## Rekapitulace
Firma:
Soupis objektů s DPH
Stavba: III/27515, most ev. č. 27515-3 přes svodnici před obcí Semčice - neodkladná oprava
Varianta: ZŘ - Základní řešení
| Odbytová cena: | 0
| OC+DPH: | 0
Objekt | Popis | OC | DPH | OC+DPH
000 | Vedlejší a ostatní náklady | 0 | 0 | 0
181 | Dopravně inženýrská opatření | 0 | 0 | 0
201 | Most ev.č. 27515-3 | 0 | 0 | 0

## SO 000_000
ASPE10 |  |  |  | Firma: | [5 empty] | 3
|  |  |  | Příloha k formuláři pro ocenění nabídky |  |  |  |  | 0 | 3
S | Stavba: |  |  | III/27513, most ev. č. 27515-3 přes svodnici před obcí Semčice-neodkladná oprava |  |  | 000 | 0 | 0,00 | 2
O | Objekt: | SO 000 |  | Vedlejší a ostatní náklady |  |  |  |  | 15,00 | 2
O1 | Rozpočet: | 000 |  | Vedlejší a ostatní náklady |  |  |  |  | 21,00 | 2
Typ | Poř. číslo | Kód položky | Varianta | Název položky | MJ | Množství | Cena
[7 empty] | Jednotková | Celkem
0 | 1 | 2 | 3 | 4 | 5 | 6 | 9 | 10
SD |  | 0 |  | Všeobecné konstrukce a práce |  |  |  | 0 | 0 |  | 0 | 0
P | 1 | 00410R |  | VEDLEJŠÍ NÁKLADY | KPL | 1 |  | 0 | 0 | 2
PP |  |  |  | Obsahují zejména náklady na : - ztížené výrobní podmínky související s umístěním stavby, provozními nebo dopravními omezeními - uvedení stavbou dotčených ploch a staveništní dopravou dotčených komunikací do původního nebo projektovaného stavu - zajištění bezpečnosti při provádění stavby ve smyslu bezpečnosti práce a ochrany životního prostředí - likvidace přebytečného stavebního materiálu odpovídajícím způsobem - péče o nepředané objekty a konstrukce stavby, jejich ošetřování - nutný rozsah stavebního pojištění budovaného díla na předmětné stavbě a pojištění odpovědnosti za škodu způsobenou dodavatelem třetí osobě - zajištění bankovních garancí - všechny další nutné náklady k řádnému a úplnému zhotovení předmětu díla zřejmé ze zadávací dokumentace nebo místních podmínek
VV |  |  |  | 1=1,000 [A]
P | 2 | 00420R |  | OSTATNÍ NÁKLADY | KPL | 1 |  | 0 | 0 | 2
PP |  |  |  | - úpravu příslušné dokumentace dle technologických postupů zhotovitele a dle při provádění díla zjištěných skutečností - zpracování Plánu havarijních opatření zařízení staveniště a mechanizace - zpracování Plánu bezpečnosti a ochrany zdraví při práci na staveništi (dle § 15, odst. 2 zákona č. 309/2006 Sb., kterým se upravují další požadavky BOZP) - zpracování technologických postupů a plánů kontrol - pasportizace stavbou dotčených ploch a objektů - všechny další nutné činnosti k řádnému a úplnému zhotovení předmětu díla zřejmé ze zadávací dokumentace nebo místních podmínek
VV |  |  |  | 1=1,000 [A]
P | 3 | 02520 |  | ZKOUŠENÍ MATERIÁLŮ NEZÁVISLOU ZKUŠEBNOU | KPL | 1 |  | 0 | 0 | 2
PP |  |  |  | Veškeré zkoušky dle KZP stavby
VV |  |  |  | 1=1,000 [A]
P | 4 | 02620 |  | ZKOUŠENÍ KONSTRUKCÍ A PRACÍ NEZÁVISLOU ZKUŠEBNOU | KPL | 1 |  | 0 | 0 | 2
PP |  |  |  | Veškeré zkoušky dle KZP stavby
VV |  |  |  | 1=1,000 [A]
P | 5 | 02730 |  | POMOC PRÁCE ZŘÍZ NEBO ZAJIŠŤ OCHRANU INŽENÝRSKÝCH SÍTÍ | KPL | 1 |  | 0 | 0 | 2
PP |  |  |  | Vytýčení inženýrských sítí a jejich ochrana během výstavby včetně specifikovaných konstrukcí : - náklady správců sítí včetně zemních prací a ostatních přípomocí zhotovitele
VV |  |  |  | 1=1,000 [A]
P | 6 | 02910 |  | OSTATNÍ POŽADAVKY - ZEMĚMĚŘIČSKÁ MĚŘENÍ | KPL | 1 |  | 0 | 0 | 2
PP |  |  |  | Vytýčení IS po celou dobu stavby
VV |  |  |  | 1=1,000 [A]
P | 7 | 029113 |  | OSTATNÍ POŽADAVKY - GEODETICKÉ ZAMĚŘENÍ - CELKY | KUS | 1 |  | 0 | 0 | 2
PP |  |  |  | Zaměření skutečného stavu po dokončení stavby vč.zákresu do katastrální mapy a její digitalizace
VV |  |  |  | 1=1,000 [A]
P | 8 | 02943 |  | OSTATNÍ POŽADAVKY - VYPRACOVÁNÍ RDS | KPL | 1 |  | 0 | 0 | 2
PP |  |  |  | Pro celou stavbu
VV |  |  |  | 1=1,000 [A]
P | 9 | 02944 |  | OSTAT POŽADAVKY - DOKUMENTACE SKUTEČ PROVEDENÍ V DIGIT FORMĚ | KPL | 1 |  | 0 | 0 | 2
PP |  |  |  | Skutečné provedení stavby
VV |  |  |  | 1=1,000 [A]
P | 10 | 02945 |  | OSTATNÍ POŽADAVKY - OHRANIČENÍ STAVBY | KPL | 1 |  | 0 | 0 | 2
PP
VV |  |  |  | 1=1,000 [A]
P | 11 | 02946 |  | OSTAT POŽADAVKY - FOTODOKUMENTACE | KPL | 1 |  | 0 | 0 | 2
PP |  |  |  | Včetně zdokumentování stávajícího stavu během demolice a pasportizace přilehlých ploch, okolí a konstrukcí
VV |  |  |  | 1=1,000 [A]
P | 12 | 02960 |  | OSTATNÍ POŽADAVKY - ODBORNÝ DOZOR | KPL | 1 |  | 0 | 0 | 2
PP |  |  |  | Technicko inženýrská činnost projektanta
VV
P | 13 | 02991 |  | OSTATNÍ POŽADAVKY - INFORMAČNÍ TABULE | KUS | 2 |  | 0 | 0 | 2
PP |  |  |  | Označení stavby dle směrnic investora
VV |  |  |  | 2=2,000 [A]
P | 14 | 03100 |  | ZAŘÍZENÍ STAVENIŠTĚ - ZŘÍZENÍ, PROVOZ, DEMONTÁŽ | KPL | 1 |  | 0 | 0 | 2
PP |  |  |  | Vč. případného nájmu pozemku, vč. provizorních komunikací a případných záborů vč. buňkoviště, toalet a dalšího zařízení nezbytného pro provoz a řízení stavby po celou dobu její výstavby
VV |  |  |  | 1=1,000 [A]
P | 15 | [7 empty] | 0 | 2
PP
VV

## SO 181_181
ASPE10 |  |  |  | Firma: | [5 empty] | 3
|  |  |  | Příloha k formuláři pro ocenění nabídky |  |  |  |  | 0 | 3
S | Stavba: |  |  | III/27513, most ev. č. 27515-3 přes svodnici před obcí Semčice-neodkladná oprava |  |  | 181 | 0 | 0,00 | 2
O | Objekt: | SO 181 |  | Dopravně inženýrská opatření |  |  |  |  | 15,00 | 2
O1 | Rozpočet: | 181 |  | Dopravně inženýrská opatření |  |  |  |  | 21,00 | 2
Typ | Poř. číslo | Kód položky | Varianta | Název položky | MJ | Množství | Cena
[7 empty] | Jednotková | Celkem
0 | 1 | 2 | 3 | 4 | 5 | 6 | 9 | 10
SD |  | 0 |  | Všeobecné konstrukce a práce |  |  |  | 0 | 0 |  | 0 | 0
P | 1 | 02720 |  | POMOC PRÁCE ZŘÍZ NEBO ZAJIŠŤ REGULACI A OCHRANU DOPRAVY | KPL | 1 |  | 0 | 0 | 2
PP |  |  |  | Kompletní provedení DIO vč. zajištění DIR a IČ pro DIO Součástí stavebního objektu je : - osazení, údržba, případně doplnění a demontáž dopravního značení pro objízdnou trasu - pasportizace objízdné trasy před uvedením do provozu a po ukončení provozu - kontrola stavu objízdné trasy v průběhu provozu na objízdné trase - opravy vozovky na objízdné trase před uvedením do provozu, v průběhu provozu a po ukončení provozu - další přípravné práce před uvedením do provozu (prořezání větví, ...) - příprava, osazení a demontáž svodidel při jednosměrném provozu na mostě
VV |  |  |  | 1=1,000 [A]

## SO 201_201
ASPE10 |  |  |  | Firma: | [5 empty] | 3
|  |  |  | Příloha k formuláři pro ocenění nabídky |  |  |  |  | 0 | 3
S | Stavba: |  |  | III/27513, most ev. č. 27515-3 přes svodnici před obcí Semčice-neodkladná oprava |  |  | 201 | 0 | 0,00 | 2
O | Objekt: | SO 201 |  | Most ev.č. 27515-3 |  |  |  |  | 15,00 | 2
O1 | Rozpočet: | 201 |  | Most ev.č. 27515-3 |  |  |  |  | 21,00 | 2
Typ | Poř. číslo | Kód položky | Varianta | Název položky | MJ | Množství | Cena
[7 empty] | Jednotková | Celkem
0 | 1 | 2 | 3 | 4 | 5 | 6 | 9 | 10
SD |  | 0 |  | Všeobecné konstrukce a práce |  |  |  | 0 | 0 |  | 0 | 0
P | 1 | 014102 | a | POPLATKY ZA SKLÁDKU | T | 286.67 |  | 0 | 0 | 2
PP |  |  |  | zemina a kamenivo, kameny
VV |  |  |  | pol.113328 58,50*1,9=111,15 [A] pol.131738 87,76*2,0=175,52 [B] Celkem: A+B=286,67 [C]
P | 2 | 014102 | b | POPLATKY ZA SKLÁDKU | T | 92.99 |  | 0 | 0 | 2
PP |  |  |  | beton
VV |  |  |  | pol.113348 40,43*2,3=92,99 [A]
P | 3 | 014102 | c | POPLATKY ZA SKLÁDKU | T | 11.93 |  | 0 | 0 | 2
PP |  |  |  | železobeton a předpj.beton
VV |  |  |  | pol.966168 1,41*2,5=3,53 [A] pol.97816 3,36*2,5=8,40 [B] Celkem: A+B=11,93 [C]
P | 4 | 014102 | d | POPLATKY ZA SKLÁDKU | T | 29.35 |  | 0 | 0 | 2
PP |  |  |  | asfalt
VV |  |  |  | pol.113138 12,23*2,4=29,35 [A]
P | 5 | 014132 |  | POPLATKY ZA SKLÁDKU TYP S-NO (NEBEZPEČNÝ ODPAD) | T | 2.02 |  | 0 | 0 | 2
PP |  |  |  | izolace
VV |  |  |  | pol.97817 42,00*0,02*2,4=2,02 [A]
P | 6 | 029412 |  | OSTATNÍ POŽADAVKY - VYPRACOVÁNÍ MOSTNÍHO LISTU | KPL | 1 |  | 0 | 0 | 2
PP
VV
P | 7 | 02953 |  | OSTATNÍ POŽADAVKY - HLAVNÍ MOSTNÍ PROHLÍDKA | KPL | 1 |  | 0 | 0 | 2
PP
VV
P | 8 | 03999R |  | PŘÍPLATEK ZA PRÁCE MALÉHO ROZSAHU | KPL | 1 |  | 0 | 0 | 2
PP |  |  |  | Odhad
VV |  |  |  | 1=1,000 [A]
P | [7 empty] | 0 | 0 | 2
PP
VV
SD |  | 1 |  | Zemní práce |  |  |  | 0 | 0 |  | 0 | 0
P | 1 | 11130 |  | SEJMUTÍ DRNU | M2 | 102 |  | 0 | 0 | 2
PP |  |  |  | včetně vodorovné dopravy a uložení na skládku
VV |  |  |  | 4*5,0*3,0+3,0*(5,0+9,0)=102,00 [A]
P | 2 | 113138 |  | ODSTRANĚNÍ KRYTU VOZOVEK A CHODNÍKŮ S ASFALT POJIVEM, ODVOZ DO 20KM | M3 | 12.23 |  | 0 | 0 | 2
PP |  |  |  | vč.odvozu na skládku a uložení na skládku
VV |  |  |  | odhad - spodní vrstva vozovky tl.50mm - most 0,05*6,5*2,70=2,48 [A] - předmostí 0,05*6,5*(15,0+15,0)=9,75 [B] Celkem: A+B=12,23 [C]
P | 3 | 113328 |  | ODSTRAN PODKL VOZOVEK A CHODNÍKŮ Z KAMENIVA NESTMEL, ODVOZ DO 20KM | M3 | 58.5 |  | 0 | 0 | 2
PP |  |  |  | vč.odvozu na skládku a uložení na skládku
VV |  |  |  | mimo most - odhad tl.300mm 0,3*6,5*(15,0+15,0)=58,50 [A]
P | 4 | 113348 |  | ODSTRAN PODKL VOZOVEK A CHOD S CEM POJIVEM, ODVOZ DO 20KM | M3 | 40.43 |  | 0 | 0 | 2
PP |  |  |  | vč.odvozu na skládku a uložení na skládku
VV |  |  |  | most - odhad tl. 80mm 0,08*6,5*2,75=1,43 [A] přech. oblast - odhad tl. 120mm 0,2*6,5*(15,0+15,0)=39,00 [B] Celkem: A+B=40,43 [C]
P | 5 | 113728 |  | FRÉZOVÁNÍ VOZOVEK ASFALTOVÝCH, ODVOZ DO 20KM | M3 | 33.27 |  | 0 | 0 | 2
PP |  |  |  | vč. nabídky k odprodeji zhotoviteli
VV |  |  |  | tl.130 mm - na mostě i nad přech.oblastí 6,50*(2,70+15,0+15,0)*0,13=27,63 [A] tl.100 mm a 40 mm - napojení 6,0*9,0*0,1+6,0*1,0*0,04=5,64 [B] Celkem: A+B=33,27 [C]
P | 6 | 113765 |  | FRÉZOVÁNÍ DRÁŽKY PRŮŘEZU DO 600MM2 V ASFALTOVÉ VOZOVCE | M | 13 |  | 0 | 0 | 2
PP
VV |  |  |  | v místě napojení na stávající komunikaci 6,5+6,5=13,000 [A]
P | 7 | 11511 |  | ČERPÁNÍ VODY DO 500 L/MIN | HOD | 672 |  | 0 | 0 | 2
PP
VV |  |  |  | - 12 hod/den, 14 dní 12*14*4=672,00 [A]
P | 8 | 12920 |  | ČIŠTĚNÍ KRAJNIC OD NÁNOSU | M3 | 40 |  | 0 | 0 | 2
PP |  |  |  | vč.odvozu na skládku a uložení, poplatku za skládku porovnatelně pro čištění boků komunikace a chodníků od nánosů a vegeta
VV |  |  |  | 40,00=40,00 [A]
P | 9 | 12960 |  | ČIŠTĚNÍ VODOTEČÍ A MELIORAČ KANÁLŮ OD NÁNOSŮ | M3 | 11 |  | 0 | 0 | 2
PP |  |  |  | Odhadovaná tl. do 275 mm - včetně odstranění vzrostlé vegetace
VV |  |  |  | 40,000*0,275=11,00 [A]
P | 10 | 131738 |  | HLOUBENÍ JAM ZAPAŽ I NEPAŽ TŘ. I, ODVOZ DO 20KM | M3 | 87.76 |  | 0 | 0 | 2
PP |  |  |  | vč.čerpání vody a čerpacích jímek, vč.odvozu na skládku
VV |  |  |  | pod vozovkou - pro novou přechod.oblast op.1 6,50*13,5*0,50=43,88 [A] op.2 6,50*13,5*0,50=43,88 [B] Celkem: A+B=87,76 [C]
P | 11 | 17180 |  | ULOŽENÍ SYPANINY DO NÁSYPŮ Z NAKUPOVANÝCH MATERIÁLŮ | M3 | 87.76 |  | 0 | 0 | 2
PP |  |  |  | vč.dodání zeminy
VV |  |  |  | pod vozovkou - pro novou přechod.oblast op.1 6,50*13,5*0,50=43,88 [A] op.2 6,50*13,5*0,50=43,88 [B] Celkem: A+B=87,76 [C]
P | [7 empty] | 0 | 0 | 2
PP
VV
P | [7 empty] | 0 | 0 | 2
PP
VV
P | [7 empty] | 0 | 0 | 2
PP
VV
P | [7 empty] | 0 | 0 | 2
PP
VV
P | [7 empty] | 0 | 0 | 2
PP
VV
SD |  | 2 |  | Základy |  |  |  | 0 | 0 |  | 0 | 0
P | 1 | [6 empty] | 0 | 0 | 2
PP
VV
P | 2 | [6 empty] | 0 | 0 | 2
PP
VV
P | 3 | [6 empty] | 0 | 0 | 2
PP
VV
P | 4 | [6 empty] | 0 | 0 | 2
PP
VV
P | [7 empty] | 0 | 0 | 2
PP
VV
P | [7 empty] | 0 | 0 | 2
PP
VV
P | [7 empty] | 0 | 0 | 2
PP
VV
P | [7 empty] | 0 | 0 | 2
PP
VV
P | [7 empty] | 0 | 0 | 2
PP
VV
P | [7 empty] | 0 | 0 | 2
PP
VV
P | [7 empty] | 0 | 0 | 2
PP
VV
P | [7 empty] | 0 | 0 | 2
PP
VV
P | [7 empty] | 0 | 0 | 2
PP
VV
SD |  | 3 |  | Svislé konstrukce |  |  |  | 0 | 0 |  | 0 | 0
P | 1 | 31717 |  | KOVOVÉ KONSTRUKCE PRO KOTVENÍ ŘÍMSY | KG | 144 |  | 0 | 0 | 2
PP |  |  |  | po 1m na NK
VV |  |  |  | odhad 6kg/kus 6,0*12*2=144,000 [A]
P | 2 | 317325 |  | ŘÍMSY ZE ŽELEZOBETONU DO C30/37 (B37) | M3 | 5.91 |  | 0 | 0 | 2
PP |  |  |  | C30/37 XF4 vč.bednění, vč.výplně a těsnění prac. a dilat. Spar, vč.letopočtu vlysem, vč.opatření horního povrchu striáží
VV |  |  |  | 2*(1,04*0,3+0,3*0,6)*6,0=5,91 [A]
P | 3 | 317365 |  | VÝZTUŽ ŘÍMS Z OCELI 10505 | T | 0.89 |  | 0 | 0 | 2
PP
VV |  |  |  | odhad 150 kg/m3 0,15*5,910=0,890 [A]
P | [7 empty] | 0 | 0 | 2
PP
VV
P | [7 empty] | 0 | 0 | 2
PP
VV
P | [7 empty] | 0 | 0 | 2
PP
VV
P | [7 empty] | 0 | 0 | 2
PP
VV
P | [7 empty] | 0 | 0 | 2
PP
VV
SD |  | 4 |  | Vodorovné konstrukce |  |  |  | 0 | 0 |  | 0 | 0
P | 1 | 421325 |  | MOSTNÍ NOSNÉ DESKOVÉ KONSTRUKCE ZE ŽELEZOBETONU C30/37 | M3 | 6.16 |  | 0 | 0 | 2
PP |  |  |  | spřahující deska
VV |  |  |  | 0,15*(1,58*2+2,70)*7,02=6,16 [A]
P | 2 | 421365 |  | VÝZTUŽ MOSTNÍ DESKOVÉ KONSTRUKCE Z OCELI 10505 | T | 1.36 |  | 0 | 0 | 2
PP
VV |  |  |  | odhad 220kg/m3 0,22*6,16=1,36 [A]
P | 3 | 45860 |  | VÝPLŇ ZA OPĚRAMI A ZDMI Z MEZEROVITÉHO BETONU | M3 | 87.76 |  | 0 | 0 | 2
PP |  |  |  | MCB I
VV |  |  |  | 2*0,5*13,5*6,5=87,76 [A]
P | 4 | 451314 |  | PODKLADNÍ A VÝPLŇOVÉ VRSTVY Z PROSTÉHO BETONU C25/30 | M3 | 10.55 |  | 0 | 0 | 2
PP |  |  |  | C25/30n - XF3
VV |  |  |  | pod dlažbou, tl.100mm podél křídla opěr 2*2*15*0,10=6,00 [A] pod mostem 2,7*7,0*0,10=1,89 [B] - přechody říms 0,1*4*6,65=2,66 [C] Celkem: A+B+C=10,55 [D]
P | 5 | 465512 |  | DLAŽBY Z LOMOVÉHO KAMENE NA MC | M3 | 15.78 |  | 0 | 0 | 2
PP |  |  |  | dlažba tl.200 mm do betonu tl. 150 mm
VV |  |  |  | podél křídla opěr 2*2*15*0,20=12,00 [A] pod mostem 2,7*7,0*0,20=3,78 [B] Celkem: A+B=15,78 [C]
P | [7 empty] | 0 | 0 | 2
PP
VV
P | [7 empty] | 0 | 0 | 2
PP
VV
P | [7 empty] | 0 | 0 | 2
PP
VV
P | [7 empty] | 0 | 0 | 2
PP
VV
P | [7 empty] | 0 | 0 | 2
PP
VV
SD |  | 5 |  | Komunikace |  |  |  | 0 | 0 |  | 0 | 0
P | 1 | 56144 |  | KAMENIVO ZPEVNĚNÉ CEMENTEM TL. DO 200MM | M2 | 195 |  | 0 | 0 | 2
PP |  |  |  | SC C 8/10 170 mm - vozovka mimo most v místech kompletní výměny, vč.opatření proti vývoji reflexních trhlin do asfaltových vrstev
VV |  |  |  | mimo most 6,50*(15,0+15,0)=195,00 [A]
P | 2 | 56333 |  | VOZOVKOVÉ VRSTVY ZE ŠTĚRKODRTI TL. DO 150MM | M2 | 195 |  | 0 | 0 | 2
PP
VV |  |  |  | mimo most tl.150mm - 2 vrstvy mimo most 6,50*(15,0+15,0)=195,00 [A]
P | 3 | 572123 |  | INFILTRAČNÍ POSTŘIK Z EMULZE DO 1,0KG/M2 | M2 | 195 |  | 0 | 0 | 2
PP |  |  |  | PI-E, C60B5 0,80 kg/m2 - vozovka mimo most v místech kompletní výměny
VV |  |  |  | 195,00 [A]
P | 4 | 572213 |  | SPOJOVACÍ POSTŘIK Z EMULZE DO 0,5KG/M2 | M2 | 676.18 |  | 0 | 0 | 2
PP |  |  |  | PS-EP 0,35kg/m2 a 0,50kg/m2
VV |  |  |  | pod ACO a pod ACL 233,09+(195,00+38,09)+210=676,180 [A]
P | 5 | 574B34 |  | ASFALTOVÝ BETON PRO OBRUSNÉ VRSTVY MODIFIK ACO 11+, 11S TL. 40MM | M2 | 233.09 |  | 0 | 0 | 2
PP |  |  |  | ACO 11+ modif.
VV |  |  |  | most 6,5*(2*1,58+2,70)=38,090 [A] mimo most 6,5*(15+15)=195,000 [B] Celkem: A+B=314,090 [C]
P | 6 | 574D46 |  | ASFALTOVÝ BETON PRO LOŽNÍ VRSTVY MODIFIK ACL 16+, 16S TL. 50MM | M2 | 38.09 |  | 0 | 0 | 2
PP |  |  |  | ACL 16+ modif.
VV |  |  |  | most 6,5*(2*1,58+2,70)=38,090 [A]
P | 7 | 574D56 |  | ASFALTOVÝ BETON PRO LOŽNÍ VRSTVY MODIFIK ACL 16+, 16S TL. 60MM | M2 | 195 |  | 0 | 0 | 2
PP |  |  |  | ACL 16+ modif.
VV |  |  |  | mimo most 6,5*(15+15)=195,000 [A]
P | 8 | 574E46 |  | ASFALTOVÝ BETON PRO PODKLADNÍ VRSTVY ACP 16+, 16S TL. 50MM | M2 | 210 |  | 0 | 0 | 2
PP |  |  |  | ACP 16+
VV |  |  |  | 7,0*(15+15) = 210,00 [A]
P | 9 | 575C53 |  | LITÝ ASFALT MA IV (OCHRANA MOSTNÍ IZOLACE) 11 TL. 40MM | M2 | 38.09 |  | 0 | 0 | 2
PP
VV |  |  |  | most 6,50*(1,58*2+2,7)=38,090 [A]
P | 10 | 57641 |  | POSYP KAMENIVEM OBALOVANÝM 5KG/M2 | M2 | 38.09 |  | 0 | 0 | 2
PP
VV |  |  |  | na MA (kromě odvodňovacího proužku) 38,09=38,090 [A]
P | 11 | 582621 |  | KRYTY Z BETON DLAŽDIC SE ZÁMKEM ŠEDÝCH TL 60MM DO LOŽE Z MC | M2 | 26.6 |  | 0 | 0 | 2
PP |  |  |  | Za koncem říms provedena zádlažba délky 5 m z betonové dlažby
VV |  |  |  | 4*6,650=26,600 [A]
SD |  | 6 |  | Úpravy povrchů, podlahy, výplně otvorů |  |  |  | 0 | 0 |  | 0 | 0
P | 1 | 626111 |  | REPROFILACE PODHLEDŮ, SVISLÝCH PLOCH SANAČNÍ MALTOU JEDNOVRST TL 10MM | M2 | 10.53 |  | 0 | 0 | 2
PP |  |  |  | Sanace typ 5 - sanace tl. 10 mm - 50,0% NK (boky+podhled)
VV |  |  |  | podhled 0,5*7,00*2,70=9,45 [A] boky 0,5*2*0,4*2,70=1,08 [B] Celkem: A+B=10,53 [C]
P | 2 | 626113 |  | REPROFILACE PODHLEDŮ, SVISLÝCH PLOCH SANAČNÍ MALTOU JEDNOVRST TL 30MM | M2 | 10.53 |  | 0 | 0 | 2
PP |  |  |  | Sanace typ 5 - sanace tl. 30 mm - 50,0% NK (boky+podhled)
VV |  |  |  | podhled 0,5*7,00*2,70=9,45 [A] boky 0,5*2*0,4*2,70=1,08 [B] Celkem: A+B=10,53 [C]
P | 3 | 626122 |  | REPROFILACE PODHLEDŮ, SVISLÝCH PLOCH SANAČNÍ MALTOU DVOUVRST TL 50MM | M2 | 12.53 |  | 0 | 0 | 2
PP |  |  |  | Sanace typ 5 - sanace tl. 50 mm líc opěr + bok opěr
VV |  |  |  | líc opěr 2*7,00*0,73=10,22 [A] boky 2*(1,58+1,58)*0,73/2=2,31 [B] Celkem: A+B=12,53 [C]
P | 4 | 62631 |  | SPOJOVACÍ MŮSTEK MEZI STARÝM A NOVÝM BETONEM | M2 | 33.59 |  | 0 | 0 | 2
PP |  |  |  | Sanace typ 5 - spojovací můstek
VV |  |  |  | nkce 21,06 [A] opěry 12,53 [B] Celkem: A+B=33,59 [C]
P | 5 | 62652 |  | OCHRANA VÝZTUŽE PŘI NEDOSTATEČNÉM KRYTÍ | M2 | 10.08 |  | 0 | 0 | 2
PP |  |  |  | Sanace typ 1 - opatření odhalené výztuže protikorozním nátěrem - horní povrch N.K. a boky nosné konstrukce , opěry - 30%
VV |  |  |  | nkce 0,3*21,060=6,32 [A] opěry 0,3*12,53=3,76[B] Celkem: A+B=10,08 [C]
P | 6 | 62641 |  | SJEDNOCUJÍCÍ STĚRKA JEMNOU MALTOU TL CCA 2MM | M2 | 33.59 |  | 0 | 0 | 2
PP |  |  |  | 100,0% NK (boky+podhled) + OPĚRY
VV |  |  |  | nkce 21,06 [A] opěry 12,53 [B] Celkem: A+B=33,59 [C]
P | 7 | [6 empty] | 0 | 0 | 2
PP
VV
P | 8 | [6 empty] | 0 | 0 | 2
PP
VV
P | 9 | [6 empty] | 0 | 0 | 2
PP
VV
P | [8 empty] | 0 | 2
PP
VV
P | [7 empty] | 0 | 0 | 2
PP
VV
SD |  | 7 |  | Přidružená stavební výroba |  |  |  | 0 | 0 |  | 0 | 0
P | 1 | 711442 |  | IZOLACE MOSTOVEK CELOPLOŠNÁ ASFALTOVÝMI PÁSY S PEČETÍCÍ VRSTVOU | M2 | 55.02 |  | 0 | 0 | 2
PP |  |  |  | asfalt.pásy na kotevně impregnační nátěr, vč.přetažení 1000mm na závěrnou zídku
VV |  |  |  | 7,0*(1,58+2,7+1,58)+2*1,0*7,0=55,020 [A]
P | 2 | 711502 |  | OCHRANA IZOLACE NA POVRCHU ASFALTOVÝMI PÁSY | M2 | 17.58 |  | 0 | 0 | 2
PP |  |  |  | ochrana izolace pod římsou asfaltovými pásy s kovovou vložkou
VV |  |  |  | 1,50*(1,58+2,7+1,58)*2=17,580 [A]
P | 3 | 78382 |  | NÁTĚRY BETON KONSTR TYP S2 (OS-B) | M2 | 2.43 |  | 0 | 0 | 2
PP
VV |  |  |  | kraje NK (0,25+0,2)*2,70*2=2,430 [A]
P | 4 | 78383 |  | NÁTĚRY BETON KONSTR TYP S4 (OS-C) | M2 | 3.6 |  | 0 | 0 | 2
PP
VV |  |  |  | římsy (0,15+0,15)*1,58*4=1,900 [A] (0,165+0,15)*2,7*2=1,700 [B] Celkem: A+B=3,60 [C]
SD |  | 8 |  | Potrubí |  |  |  | 0 | 0 |  | 0 | 0
P | [7 empty] | 0 | 0 | 2
PP
VV
P | [7 empty] | 0 | 0 | 2
PP
VV
SD |  | 9 |  | Ostatní konstrukce a práce |  |  |  | 0 | 0 |  | 0 | 0
P | 1 | 9112A3 |  | ZÁBRADLÍ MOSTNÍ S VODOR MADLY - DEMONTÁŽ S PŘESUNEM | M | 12 |  | 0 | 0 | 2
PP
VV |  |  |  | 2*6=12,000 [A]
P | 2 | 9113C1 |  | SVODIDLO OCEL SILNIČ JEDNOSTR, ÚROVEŇ ZADRŽ H2 -DODÁVKA A MONTÁŽ | M | 48 |  | 0 | 0 | 2
PP |  |  |  | Na předmostích silniční svodidlo se stupněm zadržením H2 navazující na zábradelní svodidlo se svislou výplní - po levé i pravé straně mostu svodidlo před a za mostem zakončeno dlouhým výškovým náběhem a zapuštěno do země
VV |  |  |  | 2*24,0=48,000 [A]
P | 3 | 9117C1 |  | SVOD OCEL ZÁBRADEL ÚROVEŇ ZADRŽ H2 - DODÁVKA A MONTÁŽ | M | 12 |  | 0 | 0 | 2
PP |  |  |  | se svislou výplní, vč.PKO, kotvení vlepovanými kotvami přes patní desky, osazení do jemnozrnné plastmalty
VV |  |  |  | 2*6,0=12,000 [A]
P | 4 | 91238 |  | SMĚROVÉ SLOUPKY Z PLAST HMOT - NÁSTAVCE NA SVODIDLA VČETNĚ ODRAZNÉHO PÁSKU | KUS | 12 |  | 0 | 0 | 2
PP
VV |  |  |  | 6+6=12,000 [A]
P | 5 | 91355 |  | EVIDENČNÍ ČÍSLO MOSTU | KUS | 2 |  | 0 | 0 | 2
PP |  |  |  | sejmutí stávajícího a zpětné osazení s případnou výměnou poškozených částí
VV |  |  |  | 2=2,000 [A]
| 6 | 917223 |  | SILNIČNÍ A CHODNÍKOVÉ OBRUBY Z BETONOVÝCH OBRUBNÍKŮ ŠÍŘ 100MM | M | 22.9 |  | 0 | 0 | 2
PP
VV |  |  |  | lemování přechodů říms 4*5,0+0,8+0,7*3=22,900 [A]
P | 7 | 917224 |  | SILNIČNÍ A CHODNÍKOVÉ OBRUBY Z BETONOVÝCH OBRUBNÍKŮ ŠÍŘ 150MM | M | 10 |  | 0 | 0 | 2
PP
VV |  |  |  | lemování přechodů říms u vozovky 2,5*4=10,000 [A]
P | 8 | 919111 |  | ŘEZÁNÍ ASFALTOVÉHO KRYTU VOZOVEK TL DO 50MM | M | 13 |  | 0 | 0 | 2
PP
VV |  |  |  | v místě napojení na stáv. komunikaci 2*6,5=13,000 [A]
P | 9 | 931315 |  | TĚSNĚNÍ DILATAČ SPAR ASF ZÁLIVKOU PRŮŘ DO 600MM2 | M | 25 |  | 0 | 0 | 2
PP
VV |  |  |  | podél říms - nahoře 2*6,0=12,000 [A] v místě napojení na stáv. komunikaci 2*6,50=13,000 [B] Celkem: A+B=25,000 [C]
P | 10 | 931316 |  | TĚSNĚNÍ DILATAČ SPAR ASF ZÁLIVKOU PRŮŘ DO 800MM2 | M | 12 |  | 0 | 0 | 2
PP
VV |  |  |  | podél říms dole - na mostě 2*6,0=12,000 [A]
P | 11 | 935212 |  | PŘÍKOPOVÉ ŽLABY Z BETON TVÁRNIC ŠÍŘ DO 600MM DO BETONU TL 100MM | M | 16 |  | 0 | 0 | 2
PP |  |  |  | skluz
VV |  |  |  | 4*4,0=16,000 [A]
P | 12 | 93639 |  | ZAÚSTĚNÍ SKLUZŮ (VČET DLAŽBY Z LOM KAMENE) | KUS | 4 |  | 0 | 0 | 2
PP
VV |  |  |  | 4=4,00 [A]
P | 13 | 938543 |  | OČIŠTĚNÍ BETON KONSTR OTRYSKÁNÍM TLAK VODOU DO 1000 BARŮ | M2 | 33.59 |  | 0 | 0 | 2
PP |  |  |  | plochy opěr a křídel
VV |  |  |  | nkce 21,06 [A] opěry 12,53 [B] Celkem: A+B=33,59 [C]
P | 14 | 93857 |  | BROUŠENÍ BETON KONSTR | M2 | 42 |  | 0 | 0 | 2
PP |  |  |  | broušení stávajícího povrchu NK - bude čerpáno podle pokynů TDI
VV |  |  |  | na NK 6,0*7,0=42,000 [A]
P | 15 | 966168 |  | BOURÁNÍ KONSTRUKCÍ ZE ŽELEZOBETONU S ODVOZEM DO 20KM | M3 | 1.41 |  | 0 | 0 | 2
PP |  |  |  | vč.odvozu na skládku a uložení na skládku
VV |  |  |  | stávající římsa stávající římsa 2*0,18*0,65*6,00=1,41 [A]
P | 16 | 97816 |  | ODSEKÁNÍ VRSTVY VYROVNÁVACÍHO BETONU NA MOSTECH | M3 | 3.36 |  | 0 | 0 | 2
PP |  |  |  | vč.odvozu na skládku a uložení
VV |  |  |  | most odhad tl. 80mm 0,08*6,0*7,0=3,360 [A]
P | 17 | 97817 |  | ODSTRANĚNÍ MOSTNÍ IZOLACE | M2 | 42 |  | 0 | 0 | 2
PP
VV |  |  |  | most odhad 6,0*7,0=42,000 [A]
P | [7 empty] | 0 | 0 | 2
PP
VV
P | [7 empty] | 0 | 0 | 2
PP
VV
P | [7 empty] | 0 | 0 | 2
PP
VV
P | [7 empty] | 0 | 0 | 2
PP
VV
P | [7 empty] | 0 | 0 | 2
PP
VV
P | [7 empty] | 0 | 0 | 2
PP
VV
P | [7 empty] | 0 | 0 | 2
PP
VV
P | [7 empty] | 0 | 0 | 2
PP
VV