## výkaz výměr
AKCE: | Rámcová dohoda na instalaci a opravu svodidel na silnicích II. a III. třídy na území Středočeského kraje - Příloha č. 3 ZD
Pořadové číslo | kód položky | Popis položky | MJ | množství | Jednotková cena | Celkem bez DPH
Všeobecné konstrukce a práce
1. | 9113A3 | svodidlo ocel silnič jednostr,úroveň zadržení N1,N2 - demontáž s přesunem | m | 48600 |  | 0
2. | 9115C3 | svodidlo ocel mostní , úroveň zadržení H2 - demontáž s přesunem | m | 920 |  | 0
3. | 911FC3 | svodidlo beton, úroveň zadržení H2 VÝŠ 1,2m - demontáž s přesunem | m | 1120 |  | 0
4. | 912283 | směrové sloupky z plast hmot - demontáž a odvoz | kus | 960 |  | 0
5. | 12922 | čištění krajnic od nánosu tl do 100mm | m2 | 15000 |  | 0
6. | 12932 | čištění příkopu do 0,5m3/m s odvozem na skládku | m | 5000 |  | 0
7. | 12920 | čištění krajnic s odhozem do příkopu bez odvozu a naložení a skladování | m3 | 22000 |  | 0
8. | 9113A1 | svodidlo ocel silnič jednostr,úroveň zadržení N2 - dodávka a montáž | m | 51600 |  | 0
9. | 911GA | svodidlo dřevoocelové,úroveň zadržení N2 - dodávka a montáž | m | 2400 |  | 0
10. | 9113B1 | svodidlo ocel silnič jednostr,úroveň zadržení H1 - dodávka a montáž | m | 3200 |  | 0
11. | 9113C1 | svodidlo ocel silnič jednostr,úroveň zadržení H2 - dodávka a montáž | m | 3200 |  | 0
12. | 911GC | svodidlo dřevoocelové,úroveň zadržení H2 - dodávka a montáž | m | 2400 |  | 0
13. | 9115C1 | svodidlo ocel mostní zábradel, úroveň zadržení H2-dodávka a montáž | m | 460 |  | 0
14. | 451314 | podkladní a výplňové vrstvy z prostého betonu C25/30 | m3 | 120 |  | 0
15. | 45157 | podkladní a výplňové vrstvy z kameniva těženého | m3 | 96 |  | 0
16. | 56930 | zpevnění krajnic ze štěrkodrti | m3 | 1940 |  | 0
17. | 56962R | zpevnění krajnic z recyklátu do tl. 100mm | m2 | 7000 |  | 0
| technická specifikace | dodání recyklátu v požadované kvalitě - očištění podkladu - uložení recyklátu dle předepsaného technologického předpisu, zhutnění vrstvy v předepsané tloušťce - zřízení vrstvy bez rozlišení šířky, pokládání vrstvy po etapách, včetně pracovních spar a spojů - úpravu napojení, ukončení -maximálně třídy ZAS-T1 nebo ZAS-T2. Třída ZAS-T2 se nepoužije v ochranném pásmu vodního zdroje Vyhl. 130/2019 Sb. §4
18 | 91280 | tlumič nárazu do úrovně zadržení 50 | kpl. | 20 |  | 0
19 | 91282 | tlumič nárazu do úrovně zadržení 100 | kpl. | 15 |  | 0
20 | 911FC1 | svodidlo beton, úroveň zadržení H2 VÝŠ 1,2m - dodávka a montáž | m | 1120 |  | 0
21 | 93818 | očištění asfalt.vozovek zametením | m2 | 152000 |  | 0
22 | 91238 | směrové sloupky z plast hmot - nástavce na svodidla včetně odrazného pásku | kus | 1600 |  | 0
23 | 014102 | Poplatky za skládku | t | 5040 |  | 0
24 | 015112 | poplatky za likvidaci odpadu nekontaminovaných 17 05 04 vytěžené horniny a zeminy | t | 1000 |  | 0
25 | 015120 | Poplatky za likvidaci odpadu nekontaminovaných 17 01 02-stavební a demoliční suť | t | 1000 |  | 0
Pomoc práce zříz. nebo zajišť. regulaci a ochranu dopravy
26 | 02720.1 | POMOC PRÁCE ZŘÍZ. NEBO ZAJIŠŤ. REGULACI A OCHRANU DOPRAVY - UZAVŘENÍ JEDNOHO JÍZDNÍHO PRUHU SILNICE- ŘÍZENÍ PROVOZU KYVADLOVĚ NÁLEŽITĚ POUČENÝMI OSOBAMI | den | 200 |  | 0 | 6 | 4
zahrnuje veškeré práce a materiál související s provedením DIO dle aktuálně platných provozních směrnic objednatele, včetně vyřízení DIR
27 | 02720.3 | POMOC PRÁCE ZŘÍZ. NEBO ZAJIŠŤ. REGULACI A OCHRANU DOPRAVY - UZAVŘENÍ JEDNOHO JÍZDNÍHO PRUHU SILNICE - ŘÍZENÍ PROVOZU SEMAFORY | den | 100 |  | 0
zahrnuje veškeré práce a materiál související s provedením DIO dle aktuálně platných provozních směrnic objednatele, včetně vyřízení DIR
28 | 02720.5 | POMOC PRÁCE ZŘÍZ. NEBO ZAJIŠŤ. REGULACI A OCHRANU DOPRAVY - UZAVŘENA KRAJNICE - DOPRAVA VEDENA VE STÁVAJÍCÍCH PRUZÍCH | den | 200 |  | 0
zahrnuje veškeré práce a materiál související s provedením DIO dle aktuálně platných provozních směrnic objednatele,včetně vyřízení DIR
Celkem bez DPH | [5 empty] | 0
DPH 21% | [5 empty] | 0
Celkem s DPH | [5 empty] | 0
Poznámka : |  | součástí položek dodávka a instalace svodidel je i zaměření inženýrských sítí před vlastní instalací svodidel