## List1
Nabízené řešení | Model | Cena
základní jednotka včetně softwarového vybavení
klávesnice
myš
monitor
Cena celkem za sestavu |  | 0
Technická specifikace předmětu plnění | Návrh uchazeče (technické parametry nabízeného zařízení) | Splněno ANO/NE
Předmětem dodávky jsou stolní počítače s níže uvedenými minimálními technickými požadavky
Konstrukční provedení jednotky: Small form faktor s možností provozu ve vertikální i horizontální poloze s možností zabezpečení proti krádeži – např. kensington lock a možností uzamčení – např. očko pro umístění visacího zámku nebo lanka, Jednoduchá modulární konstrukce, beznástrojový přístup. zdroj s 90% účinností odpovídající normě 80PLUS GOLD, HW spínač detekce otevření skříně
Procesor: 1x - x86 s podporou 64bitů, (Intel® 6th generation Core™ i5) nebo ekvivalentní
Výkon: Dosažení hodnoty min. 3,5 GHz, , s integrovanou grafikou výkonového ekvivalentu Intel HD4400 s výstupy DisplayPort
Paměť operační – velikost: min. 8 GB, 2133MHz DDR4, osazená jedním nebo dvěma moduly, možnost osazení až 32GB
Hard Disk - kapacita dat: min. 500 GB 2,5 HD SATA SSD
Mechanika médií: Interní DVD±RW SATA
Karta síťová: 1x RJ45 Ethernet 10/100/1000
Karta zvuková: HD Audio Interní, Interní Audio Speaker, Integrovaná, systémový reproduktor
Typ a počet rozhraní: 6 externí porty USB 3.0 (2 vpředu, 4 vzadu), 4 externích portů USB 2.0 (2 vpředu, 2 vzadu), 1 port RJ-45, 1 sériový port, 1 port VGA, 2 porty rozhraní DisplayPort, 2 linkové vstupy (stereo/mikrofon), 2 linkové výstupy (sluchátka/reproduktory), podpora paralelních-LPT/sériových portů
Deska základní: Integrovaná grafická karta Intel HD, výstupy: 1x VGA D-Sub výstup a 2 x Display Port/HDMI,
možnost současné práce na dvou a více monitorech
Další specifické údaje: Servisní podpora celé sestavy PC/monitor/myš, klávesnice 5 let na místě u zákazníka, s ukončením opravy technikem následující pracovní den od jejího nahlášení. Tento servis musí být garantovaný výrobcem. Podpora prostřednictvím Internetu musí umožňovat stahování ovladačů a manuálů z internetu adresně pro konkrétní zadané sériové číslo zařízení a umožňuje sledování servisních reportů. V případě závady monitoru, klávesnice a myši servis výměným způsobem
Speciální charakteristické vlastnosti: Pokročilé funkce správy (možnost vzdálené správy, vzdálené instalace, BIOS obsahující sériové číslo a informace o výrobci a modelu PC, Zabezpečení proti neoprávněnému vstupu do BIOSu - 2 úrovně hesel, BIOS boot password - možnost vázat nabootování PC na povinnost zadat heslo. Možnost zablokování bootu z DVD, z USB portů, možnost zablokování vybraných zařízení, sběrnic tak, aby s nimi nemohl pracovat OS - DDVD, jednotlivé USB porty.
Příslušenství: Klávesnice a optická myš stejné obchodní značky jako základní jednotka a v následujících parametrech:
Klávesnice česká 101 USB, černá
myš optická, USB 2.0 a 3.0, 2-3 TL s kolečkem, černá
Program - operační systém: Windows 10 Pro (64bit) CZ OEM + DVD, předinstalovaný včetně licence, Office 2013 nebo 2016 pro domácnosti a podnikatele, Vypalovací SW (Nero CZ nebo Roxio), doporučeno Nero + CD/DVD instal. médium nebo instalační klíč s možností stažení instalačního packetu z Internetu.
Monitor: Matný povrch zobrazovací plochy, výškově stavitelný, vertikální a horizontální polohovatelnost, 21,5“, technologie IPS, rozlišení 1920 x1080 bodů, 16:9, Vstupy VGA D-Sub, DVI-D,Display Port/HDMI,součástí dodávky propojovací kabel pro přenos digitálního signálu mezi nabízenou sestavou (PC a monitor), Monitor stejné obchodní značky jako základní jednotka.
Certifikace: ENERGY STAR® 6.0