## Stavba
#RTSROZP# | Položkový rozpočet stavby
| Stavba: |  | 18/37 | Gymnázium Benešov
| Objednatel: |  | Středočeský kraj |  |  |  | IČO: | 70891095
|  |  | Zborovská 81/11 |  |  |  | DIČ: | CZ70891095
|  |  | 15000 | Praha-Smíchov
| Projektant: | [5 empty] | IČO:
DIČ:
| Zhotovitel: | [5 empty] | IČO:
DIČ:
Vypracoval:
| Rozpis ceny | [6 empty] | Celkem
HSV | HSV | [6 empty] | 0
PSV | PSV | [6 empty] | 0
MON | MON | [6 empty] | 0
VN | Vedlejší náklady | [6 empty] | 0
ON | Ostatní náklady | [6 empty] | 0
| Celkem | [6 empty] | 0
Rekapitulace daní
0 | Základ pro sníženou DPH |  |  | 15 | % | 0 |  |  | CZK
0 | Snížená DPH |  |  | 15 | % | 0 |  |  | CZK
0 | Základ pro základní DPH |  |  | 21 | % | 0 |  |  | CZK
0 | Základní DPH |  |  | 21 | % | 0 |  |  | CZK
0 | Zaokrouhlení |  |  |  |  | 0 |  |  | CZK
| Cena celkem bez DPH |  |  |  |  | 0 |  |  | CZK
0 | Cena celkem s DPH |  |  |  |  | 0 |  |  | CZK
|  | v |  |  | dne
|  |  | Za zhotovitele |  |  |  | Za objednatele
Rekapitulace dílčích částí
#CASTI>> | Číslo | Název |  |  | Základ pro sníženou DPH | Základ pro základní DPH | DPH celkem | Cena celkem | %
1 | Stavba |  |  |  | 0 | 0 | 0 | 0
2 | 01 | Tělocvična se zázemím |  |  | 0 | 0 | 0 | 0
3 | 18/37/01a | Gymnázium Benešov - tělocvična |  |  | 0 | 0 | 0 | 0
2 | 02 | Spojovací chodba s výtahem |  |  | 0 | 0 | 0 | 0
3 | 18/37/02a | Gymnázium Benešov - chodba s výtahem |  |  | 0 | 0 | 0 | 0
| Celkem za stavbu |  |  |  | 0 | 0 | 0 | 0 | 0
Rekapitulace dílů
| Číslo | Název |  |  | Typ dílu |  |  | Celkem | %
| 1 | Zemní práce |  |  | HSV |  |  | 0
| 2 | Základy a zvláštní zakládání |  |  | HSV |  |  | 0
| 3 | Svislé a kompletní konstrukce |  |  | HSV |  |  | 0
| 4 | Vodorovné konstrukce |  |  | HSV |  |  | 0
| 5 | Komunikace |  |  | HSV |  |  | 0
| 61 | Upravy povrchů vnitřní |  |  | HSV |  |  | 0
| 62 | Úpravy povrchů vnější |  |  | HSV |  |  | 0
| 63 | Podlahy a podlahové konstrukce |  |  | HSV |  |  | 0
| 64 | Výplně otvorů |  |  | HSV |  |  | 0
| 94 | Lešení a stavební výtahy |  |  | HSV |  |  | 0
| 95 | Dokončovací konstrukce na pozemních stavbách |  |  | HSV |  |  | 0
| 96 | Bourání konstrukcí |  |  | HSV |  |  | 0
| 99 | Staveništní přesun hmot |  |  | HSV |  |  | 0
| 711 | Izolace proti vodě |  |  | PSV |  |  | 0
| 712 | Živičné krytiny |  |  | PSV |  |  | 0
| 713 | Izolace tepelné |  |  | PSV |  |  | 0
| 721 | Vnitřní kanalizace |  |  | PSV |  |  | 0
| 722 | Vnitřní vodovod |  |  | PSV |  |  | 0
| 723 | Vnitřní plynovod |  |  | PSV |  |  | 0
| 725 | Zařizovací předměty |  |  | PSV |  |  | 0
| 730 | Ústřední vytápění |  |  | PSV |  |  | 0
| 762 | Konstrukce tesařské |  |  | PSV |  |  | 0
| 764 | Konstrukce klempířské |  |  | PSV |  |  | 0
| 765 | Krytiny tvrdé |  |  | PSV |  |  | 0
| 766 | Konstrukce truhlářské |  |  | PSV |  |  | 0
| 767 | Konstrukce zámečnické |  |  | PSV |  |  | 0
| 771 | Podlahy z dlaždic a obklady |  |  | PSV |  |  | 0
| 775 | Podlahy vlysové a parketové |  |  | PSV |  |  | 0
| 776 | Podlahy povlakové |  |  | PSV |  |  | 0
| 783 | Nátěry |  |  | PSV |  |  | 0
| 784 | Malby |  |  | PSV |  |  | 0
| 790 | Vnitřní vybavení |  |  | PSV |  |  | 0
| M21 | Elektromontáže |  |  | MON |  |  | 0
| M22 | Montáž sdělovací a zabezp. techniky |  |  | MON |  |  | 0
| M24 | Montáže vzduchotechnických zařízení |  |  | MON |  |  | 0
| M33 | Montáže dopravních zařízení a vah-výtahy |  |  | MON |  |  | 0
| M36 | Montáže měřících a regulačních zařízení |  |  | MON |  |  | 0
| VN | Vedlejší náklady |  |  | VN |  |  | 0
| Cena celkem | [6 empty] | 0 | 0
Note on D11: Název
Note on D12: Ulice
Note on D13: PSČ
Note on E13: Místo
Note on I11: IČO
Note on I12: DIČ

## VzorPolozky (hidden)
Položkový rozpočet
S:
O:
R:

## 01 18_37_01a Pol
Položkový rozpočet | [26 empty] | #TypZaznamu#
S: | 18/37 | Gymnázium Benešov | [24 empty] | STA
O: | 01 | Tělocvična se zázemím | [21 empty] | STA |  |  | OBJ
R: | 18/37/01a | Gymnázium Benešov - tělocvična | [24 empty] | ROZ
P.č. | Číslo položky | Název položky | MJ | Množství | Cena / MJ | Celkem | Dodávka | Dodávka celk. | Montáž | Montáž celk. | DPH | Cena s DPH | Hmotnost / MJ | Hmotnost celk.(t) | Dem. hmotnost / MJ | Dem. hmotnost celk.(t) | Ceník | Cen. soustava / platnost | Cenová úroveň | Nhod / MJ | Nhod celk. | Dodavatel | Typ položky
Díl: | 1 | Zemní práce |  |  |  | 0 |  | 1277812.86 |  | 6460624.03 |  | 0 |  | 325.66 |  | 0 |  |  |  |  | 7338.57 | [5 empty] | DIL
1 | 112101103R00 | Kácení stromů listnatých o průměru kmene 50-70 cm | kus | 5 |  | 0 | 0 | 0 | 740 | 3700 | 21 | 0 | 0 | 0 | 0 | 0 |  | RTS 19/ I | RTS 19/ I | 1.42 | 7.1 |  | Práce |  |  |  | POL1_
2 | 112201103R00 | Odstranění pařezů pod úrovní, o průměru 50 - 70 cm | kus | 5 |  | 0 | 4.08 | 20.4 | 1073.92 | 5369.6 | 21 | 0 | 0.0001 | 0 | 0 | 0 |  | RTS 19/ I | RTS 19/ I | 2.562 | 12.81 |  | Práce |  |  |  | POL1_
3 | 131201203R00 | Hloubení zapažených jam v hor.3 do 10000 m3 | m3 | 3879.2043 |  | 0 | 0 | 0 | 328.5 | 1274318.61 | 21 | 0 | 0 | 0 | 0 | 0 |  | RTS 19/ I | RTS 19/ I | 0.754 | 2924.92 |  | Práce |  |  |  | POL1_1
|  | odkopání svahu pro objekt : 32,395*(14,75*5,35+7,9*3,3+7*0,7)+(8,615*5,455+2,55*0,7)*0,7+2,7*8,5*0,3 |  | 3600.67 | [22 empty] | VV | 0
|  | odkopání kolem obj.pro zápory : 32,395*0,2*6,2+14,8*(0,8+1,2)*6,05+7,8*(0,8+1,2)*3,8 |  | 278.53 | [22 empty] | VV | 0
4 | 131201209R00 | Příplatek za lepivost - hloubení zapaž.jam v hor.3 | m3 | 3879.2043 |  | 0 | 0 | 0 | 57.2 | 221890.49 | 21 | 0 | 0 | 0 | 0 | 0 |  | RTS 19/ I | RTS 19/ I | 0.107 | 415.07 |  | Práce |  |  |  | POL1_1
|  | odkopání svahu pro objekt : 32,395*(14,75*5,35+7,9*3,3+7*0,7)+(8,615*5,455+2,55*0,7)*0,7+2,7*8,5*0,3 |  | 3600.67 | [22 empty] | VV | 0
|  | odkopání kolem obj.pro zápory : 32,395*0,2*6,2+14,8*(0,8+1,2)*6,05+7,8*(0,8+1,2)*3,8 |  | 278.53 | [22 empty] | VV | 0
5 | 132201211R00 | Hloubení rýh šířky do 200 cm v hor.3 do 100 m3 | m3 | 370.6576 |  | 0 | 0 | 0 | 211 | 78208.75 | 21 | 0 | 0 | 0 | 0 | 0 |  | RTS 19/ I | RTS 19/ I | 0.2 | 74.13 |  | Práce |  |  |  | POL1_1
|  | zákl.pasy : (31,395*(1+1,4+1,1)+(18,35*2+7,61*2)*0,9+1,5*0,6*2)*0,4 |  | 63.36 | [22 empty] | VV | 0
|  | zákl.pasy vstupu : ((3,955*2+7,615+6,065)*0,5+2,55*1,2)*0,4 |  | 5.54 | [22 empty] | VV | 0
|  | zákl.pasy rampy : (2,675*2+7,89*2)*0,3*0,65 |  | 4.12 | [22 empty] | VV | 0
|  | vnější svahování kolem základů mimo zapaženou část : 11,9*2*1*0,9+34,1*0,9*0,8 |  | 45.97 | [22 empty] | VV | 0
|  | vnitřní svahování kolem zákl.pasů haly : (30,795*4+18,05*2+7,31*2+5,2*2)*0,25*0,4 |  | 18.43 | [22 empty] | VV | 0
|  | vnitř.svah.kolem zákl.pasů vstupu a rampy : (7,615*4+2,955*2)*0,25*0,4+(7,89*2+1,4*2)*0,35*0,7 |  | 8.19 | [22 empty] | VV | 0
|  | výkop pro venk.kanal.,vodovod,plyn,el. : (10*2*3+28*1*1,5)+27*0,8*1,4+44*0,6*1,2+10*0,8*1,2 |  | 173.52 | [22 empty] | VV | 0
|  | výkop pro vnitř.kanal. : 125*0,5*0,6+26,5*0,8*0,6+1*1,3*1 |  | 51.52 | [22 empty] | VV | 0
6 | 132201219R00 | Příplatek za lepivost - hloubení rýh 200cm v hor.3 | m3 | 370.6576 |  | 0 | 0 | 0 | 35.7 | 13232.48 | 21 | 0 | 0 | 0 | 0 | 0 |  | RTS 19/ I | RTS 19/ I | 0.084 | 31.14 |  | Práce |  |  |  | POL1_1
|  | zákl.pasy : (31,395*(1+1,4+1,1)+(18,35*2+7,61*2)*0,9+1,5*0,6*2)*0,4 |  | 63.36 | [22 empty] | VV | 0
|  | zákl.pasy vstupu : ((3,955*2+7,615+6,065)*0,5+2,55*1,2)*0,4 |  | 5.54 | [22 empty] | VV | 0
|  | zákl.pasy rampy : (2,675*2+7,89*2)*0,3*0,65 |  | 4.12 | [22 empty] | VV | 0
|  | vnější svahování kolem základů mimo zapaženou část : 11,9*2*1*0,9+34,1*0,9*0,8 |  | 45.97 | [22 empty] | VV | 0
|  | vnitřní svahování kolem zákl.pasů haly : (30,795*4+18,05*2+7,31*2+5,2*2)*0,25*0,4 |  | 18.43 | [22 empty] | VV | 0
|  | vnitř.svah.kolem zákl.pasů vstupu a rampy : (7,615*4+2,955*2)*0,25*0,4+(7,89*2+1,4*2)*0,35*0,7 |  | 8.19 | [22 empty] | VV | 0
|  | výkop pro venk.kanal.,vodovod,plyn,el. : (10*2*3+28*1*1,5)+27*0,8*1,4+44*0,6*1,2+10*0,8*1,2 |  | 173.52 | [22 empty] | VV | 0
|  | výkop pro vnitř.kanal. : 125*0,5*0,6+26,5*0,8*0,6+1*1,3*1 |  | 51.52 | [22 empty] | VV | 0
7 | 133201101R00 | Hloubení šachet v hor.3 do 100 m3 | m3 | 3.392 |  | 0 | 0 | 0 | 1428 | 4843.78 | 21 | 0 | 0 | 0 | 0 | 0 |  | RTS 19/ I | RTS 19/ I | 3.131 | 10.62 |  | Práce |  |  |  | POL1_
|  | zákl.patky sloupků a vzpěr plotu : 0,4*0,4*0,8*(8+7+2*2)+0,4*0,3*0,8*(6+2*2) |  | 3.392 | [22 empty] | VV | 0
8 | 133201109R00 | Příplatek za lepivost - hloubení šachet v hor.3 | m3 | 3.392 |  | 0 | 0 | 0 | 200.5 | 680.1 | 21 | 0 | 0 | 0 | 0 | 0 |  | RTS 19/ I | RTS 19/ I | 0.474 | 1.61 |  | Práce |  |  |  | POL1_
|  | zákl.patky sloupků a vzpěr plotu : 0,4*0,4*0,8*(8+7+2*2)+0,4*0,3*0,8*(6+2*2) |  | 3.392 | [22 empty] | VV | 0
9 | 151101101R00 | Pažení a rozepření stěn rýh - příložné - hl. do 2m | m2 | 90 |  | 0 | 11.31 | 1017.9 | 114.19 | 10277.1 | 21 | 0 | 0.00099 | 0.09 | 0 | 0 |  | RTS 19/ I | RTS 19/ I | 0.236 | 21.24 |  | Práce |  |  |  | POL1_1
10 | 151101111R00 | Odstranění pažení stěn rýh - příložné - hl. do 2 m | m2 | 90 |  | 0 | 0 | 0 | 27 | 2430 | 21 | 0 | 0 | 0 | 0 | 0 |  | RTS 19/ I | RTS 19/ I | 0.07 | 6.3 |  | Práce |  |  |  | POL1_1
11 | 151821217R00 | Zaberanění ocel. zápor svislých do 70 kg/m, do 7 m | m | 500 |  | 0 | 0 | 0 | 1400 | 700000 | 21 | 0 | 0 | 0 | 0 | 0 |  | RTS 19/ I | RTS 19/ I | 1.494 | 747 |  | Práce |  |  |  | POL1_1
|  | ocel.zápory HEB 140 : (7*(35+15*2)+4,5*5*2) |  | 500 | [22 empty] | VV | 0
12 | 151826321R00 | Vrty pro kotvení pažení průměr do 93 mm, hor.3 | m | 162 |  | 0 | 372.22 | 60299.64 | 1947.78 | 315540.36 | 21 | 0 | 0.00177 | 0.29 | 0 | 0 |  | RTS 19/ I | RTS 19/ I | 3.309 | 536.06 |  | Práce |  |  |  | POL1_1
|  | kotvy zápor : 18*9 |  | 162 | [22 empty] | VV | 0
13 | 151827102R00 | Kotvy pramencové 2 lana kotevní síla do 310 kN | m | 162 |  | 0 | 999.84 | 161974.08 | 675.16 | 109375.92 | 21 | 0 | 0.02018 | 3.27 | 0 | 0 |  | RTS 19/ I | RTS 19/ I | 1.047 | 169.61 |  | Práce |  |  |  | POL1_1
|  | kotvy zápor : 18*9 |  | 162 | [22 empty] | VV | 0
14 | 151827302R00 | Napnutí pramencových kotev kotevní síla do 310 kN | kus | 18 |  | 0 | 200.44 | 3607.92 | 16719.56 | 300952.08 | 21 | 0 | 0.00428 | 0.08 | 0 | 0 |  | RTS 19/ I | RTS 19/ I | 18.145 | 326.61 |  | Práce |  |  |  | POL1_1
|  | kotvy zápor : 18 |  | 18 | [22 empty] | VV | 0
15 | 162201101R00 | Vodorovné přemístění výkopku z hor.1-4 do 20 m | m3 | 4253.2539 |  | 0 | 0 | 0 | 41.2 | 175234.06 | 21 | 0 | 0 | 0 | 0 | 0 |  | RTS 19/ I | RTS 19/ I | 0.087 | 370.03 |  | Práce |  |  |  | POL1_1
|  | odkopání svahu pro objekt : 32,395*(14,75*5,35+7,9*3,3+7*0,7)+(8,615*5,455+2,55*0,7)*0,7+2,7*8,5*0,3 |  | 3600.6745 | [22 empty] | VV | 0
|  | odkopání kolem obj.pro zápory : 32,395*0,2*6,2+14,8*(0,8+1,2)*6,05+7,8*(0,8+1,2)*3,8 |  | 278.5298 | [22 empty] | VV | 0
|  | zákl.pasy : (31,395*(1+1,4+1,1)+(18,35*2+7,61*2)*0,9+1,5*0,6*2)*0,4 |  | 63.3642 | [22 empty] | VV | 0
|  | zákl.pasy vstupu : ((3,955*2+7,615+6,065)*0,5+2,55*1,2)*0,4 |  | 5.542 | [22 empty] | VV | 0
|  | zákl.pasy rampy : (2,675*2+7,89*2)*0,3*0,65 |  | 4.1204 | [22 empty] | VV | 0
|  | vnější svahování kolem základů mimo zapaženou část : 11,9*2*1*0,9+34,1*0,9*0,8 |  | 45.972 | [22 empty] | VV | 0
|  | vnitřní svahování kolem zákl.pasů haly : (30,795*4+18,05*2+7,31*2+5,2*2)*0,25*0,4 |  | 18.43 | [22 empty] | VV | 0
|  | vnitř.svah.kolem zákl.pasů vstupu a rampy : (7,615*4+2,955*2)*0,25*0,4+(7,89*2+1,4*2)*0,35*0,7 |  | 8.1891 | [22 empty] | VV | 0
|  | výkop pro venk.kanal.,vodovod,plyn,el. : (10*2*3+28*1*1,5)+27*0,8*1,4+44*0,6*1,2+10*0,8*1,2 |  | 173.52 | [22 empty] | VV | 0
|  | výkop pro vnitř.kanal. : 125*0,5*0,6+26,5*0,8*0,6+1*1,3*1 |  | 51.52 | [22 empty] | VV | 0
|  | zákl.patky sloupků a vzpěr plotu : 0,4*0,4*0,8*(8+7+2*2)+0,4*0,3*0,8*(6+2*2) |  | 3.392 | [22 empty] | VV | 0
16 | 162701105R00 | Vodorovné přemístění výkopku z hor.1-4 do 10000 m | m3 | 4068.1568 |  | 0 | 0 | 0 | 264.5 | 1076027.48 | 21 | 0 | 0 | 0 | 0 | 0 |  | RTS 19/ I | RTS 19/ I | 0.011 | 44.75 |  | Práce |  |  |  | POL1_1
|  | odkopání svahu pro objekt : 32,395*(14,75*5,35+7,9*3,3+7*0,7)+(8,615*5,455+2,55*0,7)*0,7+2,7*8,5*0,3 |  | 3600.6745 | [22 empty] | VV | 0
|  | odkopání kolem obj.pro zápory : 32,395*0,2*6,2+14,8*(0,8+1,2)*6,05+7,8*(0,8+1,2)*3,8 |  | 278.5298 | [22 empty] | VV | 0
|  | zákl.pasy : (31,395*(1+1,4+1,1)+(18,35*2+7,61*2)*0,9+1,5*0,6*2)*0,4 |  | 63.3642 | [22 empty] | VV | 0
|  | zákl.pasy vstupu : ((3,955*2+7,615+6,065)*0,5+2,55*1,2)*0,4 |  | 5.542 | [22 empty] | VV | 0
|  | zákl.pasy rampy : (2,675*2+7,89*2)*0,3*0,65 |  | 4.1204 | [22 empty] | VV | 0
|  | výkop pro venk.kanal.,vodovod,plyn,el.-obsyp : (10*(2*2-0,7*0,7*3,14)+28*1*0,5)+27*0,8*0,4+44*0,6*0,4+10*0,8*0,4 |  | 61.014 | [22 empty] | VV | 0
|  | výkop pro vnitř.kanal.-obsyp : 125*0,5*0,6+26,5*0,8*0,6+1*1,3*1 |  | 51.52 | [22 empty] | VV | 0
|  | zákl.patky sloupků a vzpěr plotu : 0,4*0,4*0,8*(8+7+2*2)+0,4*0,3*0,8*(6+2*2) |  | 3.392 | [22 empty] | VV | 0
17 | 167101102R00 | Nakládání výkopku z hor.1-4 v množství nad 100 m3 | m3 | 4068.1568 |  | 0 | 0 | 0 | 67 | 272566.51 | 21 | 0 | 0 | 0 | 0 | 0 |  | RTS 19/ I | RTS 19/ I | 0.053 | 215.61 |  | Práce |  |  |  | POL1_1
|  | odkopání svahu pro objekt : 32,395*(14,75*5,35+7,9*3,3+7*0,7)+(8,615*5,455+2,55*0,7)*0,7+2,7*8,5*0,3 |  | 3600.6745 | [22 empty] | VV | 0
|  | odkopání kolem obj.pro zápory : 32,395*0,2*6,2+14,8*(0,8+1,2)*6,05+7,8*(0,8+1,2)*3,8 |  | 278.5298 | [22 empty] | VV | 0
|  | zákl.pasy : (31,395*(1+1,4+1,1)+(18,35*2+7,61*2)*0,9+1,5*0,6*2)*0,4 |  | 63.3642 | [22 empty] | VV | 0
|  | zákl.pasy vstupu : ((3,955*2+7,615+6,065)*0,5+2,55*1,2)*0,4 |  | 5.542 | [22 empty] | VV | 0
|  | zákl.pasy rampy : (2,675*2+7,89*2)*0,3*0,65 |  | 4.1204 | [22 empty] | VV | 0
|  | výkop pro venk.kanal.,vodovod,plyn,el.-obsyp : (10*(2*2-0,7*0,7*3,14)+28*1*0,5)+27*0,8*0,4+44*0,6*0,4+10*0,8*0,4 |  | 61.014 | [22 empty] | VV | 0
|  | výkop pro vnitř.kanal.-obsyp : 125*0,5*0,6+26,5*0,8*0,6+1*1,3*1 |  | 51.52 | [22 empty] | VV | 0
|  | zákl.patky sloupků a vzpěr plotu : 0,4*0,4*0,8*(8+7+2*2)+0,4*0,3*0,8*(6+2*2) |  | 3.392 | [22 empty] | VV | 0
18 | 171201201R00 | Uložení sypaniny na skl.-modelace na výšku přes 2m | m3 | 4068.1568 |  | 0 | 0 | 0 | 16.3 | 66310.96 | 21 | 0 | 0 | 0 | 0 | 0 |  | RTS 19/ I | RTS 19/ I | 0.009 | 36.61 |  | Práce |  |  |  | POL1_1
|  | odkopání svahu pro objekt : 32,395*(14,75*5,35+7,9*3,3+7*0,7)+(8,615*5,455+2,55*0,7)*0,7+2,7*8,5*0,3 |  | 3600.6745 | [22 empty] | VV | 0
|  | odkopání kolem obj.pro zápory : 32,395*0,2*6,2+14,8*(0,8+1,2)*6,05+7,8*(0,8+1,2)*3,8 |  | 278.5298 | [22 empty] | VV | 0
|  | zákl.pasy : (31,395*(1+1,4+1,1)+(18,35*2+7,61*2)*0,9+1,5*0,6*2)*0,4 |  | 63.3642 | [22 empty] | VV | 0
|  | zákl.pasy vstupu : ((3,955*2+7,615+6,065)*0,5+2,55*1,2)*0,4 |  | 5.542 | [22 empty] | VV | 0
|  | zákl.pasy rampy : (2,675*2+7,89*2)*0,3*0,65 |  | 4.1204 | [22 empty] | VV | 0
|  | výkop pro venk.kanal.,vodovod,plyn,el.-obsyp : (10*(2*2-0,7*0,7*3,14)+28*1*0,5)+27*0,8*0,4+44*0,6*0,4+10*0,8*0,4 |  | 61.014 | [22 empty] | VV | 0
|  | výkop pro vnitř.kanal.-obsyp : 125*0,5*0,6+26,5*0,8*0,6+1*1,3*1 |  | 51.52 | [22 empty] | VV | 0
|  | zákl.patky sloupků a vzpěr plotu : 0,4*0,4*0,8*(8+7+2*2)+0,4*0,3*0,8*(6+2*2) |  | 3.392 | [22 empty] | VV | 0
19 | 174101101R00 | Zásyp jam, rýh, šachet se zhutněním | m3 | 169.7111 |  | 0 | 0 | 0 | 121 | 20535.04 | 21 | 0 | 0 | 0 | 0 | 0 |  | RTS 19/ I | RTS 19/ I | 0.202 | 34.28 |  | Práce |  |  |  | POL1_1
|  | vnější svahování kolem základů mimo zapaženou část : 11,9*2*1*0,9+34,1*0,9*0,8 |  | 45.97 | [22 empty] | VV | 0
|  | vnitřní svahování kolem zákl.pasů haly : (30,795*4+18,05*2+7,31*2+5,2*2)*0,25*0,4 |  | 18.43 | [22 empty] | VV | 0
|  | vnitř.svah.kolem zákl.pasů vstupu a rampy : (7,615*4+2,955*2)*0,25*0,4+(7,89*2+1,4*2)*0,35*0,7 |  | 8.19 | [22 empty] | VV | 0
|  | výkop pro venk.kanal.,vodovod,plyn,el.-zásyp : (10*(2*1)+28*1*1)+27*0,8*1+44*0,6*0,8+10*0,8*0,8 |  | 97.12 | [22 empty] | VV | 0
20 | 174101102R00 | Zásyp ruční se zhutněním | m3 | 216.7319 |  | 0 | 0 | 0 | 469.5 | 101755.63 | 21 | 0 | 0 | 0 | 0 | 0 |  | RTS 19/ I | RTS 19/ I | 1.239 | 268.53 |  | Práce |  |  |  | POL1_1
|  | odkopání kolem obj.pro zápory : (32,395*0,1*6,2+14,8*(0,6+1,05)*6,05+7,8*(0,6+1,05)*3,8) |  | 216.73 | [22 empty] | VV | 0
21 | 175101101RT2 | Obsyp potrubí bez prohození sypaniny s dodáním štěrkopísku frakce 0 - 22 mm | m3 | 111.234 |  | 0 | 528.13 | 58746.01 | 567.87 | 63166.45 | 21 | 0 | 1.7 | 189.1 | 0 | 0 |  | RTS 19/ I | RTS 19/ I | 1.587 | 176.53 |  | Práce |  |  |  | POL1_1
|  | výkop pro venk.kanal.,vodovod,plyn,el.-obsyp : (10*(2*2-0,7*0,7*3,14)+28*1*0,5)+27*0,8*0,4+44*0,6*0,4+10*0,8*0,4 |  | 61.01 | [22 empty] | VV | 0
|  | výkop pro vnitř.kanal.-obsyp : 125*0,5*0,6+26,5*0,8*0,6 |  | 50.22 | [22 empty] | VV | 0
22 | 180402111R00 | Založení trávníku parkového výsevem v rovině | m2 | 250 |  | 0 | 1.64 | 410 | 21.56 | 5390 | 21 | 0 | 0 | 0 | 0 | 0 |  | RTS 19/ I | RTS 19/ I | 0.06 | 15 |  | Práce |  |  |  | POL1_
23 | 181301102R00 | Rozprostření ornice, rovina, tl. 10-15 cm,do 500m2 | m2 | 250 |  | 0 | 0 | 0 | 63.3 | 15825 | 21 | 0 | 0 | 0 | 0 | 0 |  | RTS 19/ I | RTS 19/ I | 0.177 | 44.25 |  | Práce |  |  |  | POL1_
24 | 183101213R00 | Hloub. jamek s výměnou 50% půdy do 0,05 m3, 1:5 | kus | 33 |  | 0 | 0 | 0 | 73.8 | 2435.4 | 21 | 0 | 0 | 0 | 0 | 0 |  | RTS 19/ I | RTS 19/ I | 0.18 | 5.94 |  | Práce |  |  |  | POL1_1
|  | vysaz.túje : 33 |  | 33 | [22 empty] | VV | 0
25 | 183101221R00 | Hloub. jamek s výměnou 50% půdy do 1 m3 sv.1:5 | kus | 5 |  | 0 | 0 | 0 | 1412 | 7060 | 21 | 0 | 0 | 0 | 0 | 0 |  | RTS 19/ I | RTS 19/ I | 3.478 | 17.39 |  | Práce |  |  |  | POL1_1
|  | vyaz.stromy : 4+1 |  | 5 | [22 empty] | VV | 0
26 | 184102112R00 | Výsadba dřevin s balem D do 30 cm, v rovině | kus | 33 |  | 0 | 1.23 | 40.59 | 109.77 | 3622.41 | 21 | 0 | 0 | 0 | 0 | 0 |  | RTS 19/ I | RTS 19/ I | 0.274 | 9.04 |  | Práce |  |  |  | POL1_1
|  | vysaz.túje : 33 |  | 33 | [22 empty] | VV | 0
27 | 184102116R00 | Výsadba dřevin s balem D do 80 cm, v rovině | kus | 5 |  | 0 | 4.92 | 24.6 | 1377.08 | 6885.4 | 21 | 0 | 0 | 0 | 0 | 0 |  | RTS 19/ I | RTS 19/ I | 3.092 | 15.46 |  | Práce |  |  |  | POL1_1
|  | vyaz.stromy : 4+1 |  | 5 | [22 empty] | VV | 0
28 | 184202112R00 | Ukotvení dřeviny kůly D do 10 cm, dl. do 3 m | kus | 5 |  | 0 | 42.71 | 213.55 | 351.29 | 1756.45 | 21 | 0 | 0.00056 | 0 | 0 | 0 |  | RTS 19/ I | RTS 19/ I | 0.874 | 4.37 |  | Práce |  |  |  | POL1_1
29 | 184808321R00 | Hnojení ostatních dřevin org. hnojivy do 5 kg/1saz | kus | 5 |  | 0 | 0 | 0 | 16.5 | 82.5 | 21 | 0 | 0 | 0 | 0 | 0 |  | RTS 19/ I | RTS 19/ I | 0.046 | 0.23 |  | Práce |  |  |  | POL1_
30 | 199000002R00 | Poplatek za skládku horniny 1- 4 | m3 | 4068.1568 |  | 0 | 0 | 0 | 280 | 1139083.91 | 21 | 0 | 0 | 0 | 0 | 0 |  | RTS 19/ I | RTS 19/ I | 0 | 0 |  | Práce |  |  |  | POL1_1
|  | odkopání svahu pro objekt : 32,395*(14,75*5,35+7,9*3,3+7*0,7)+(8,615*5,455+2,55*0,7)*0,7+2,7*8,5*0,3 |  | 3600.6745 | [22 empty] | VV | 0
|  | odkopání kolem obj.pro zápory : 32,395*0,2*6,2+14,8*(0,8+1,2)*6,05+7,8*(0,8+1,2)*3,8 |  | 278.5298 | [22 empty] | VV | 0
|  | zákl.pasy : (31,395*(1+1,4+1,1)+(18,35*2+7,61*2)*0,9+1,5*0,6*2)*0,4 |  | 63.3642 | [22 empty] | VV | 0
|  | zákl.pasy vstupu : ((3,955*2+7,615+6,065)*0,5+2,55*1,2)*0,4 |  | 5.542 | [22 empty] | VV | 0
|  | zákl.pasy rampy : (2,675*2+7,89*2)*0,3*0,65 |  | 4.1204 | [22 empty] | VV | 0
|  | výkop pro venk.kanal.,vodovod,plyn,el.-obsyp : (10*(2*2-0,7*0,7*3,14)+28*1*0,5)+27*0,8*0,4+44*0,6*0,4+10*0,8*0,4 |  | 61.014 | [22 empty] | VV | 0
|  | výkop pro vnitř.kanal.-obsyp : 125*0,5*0,6+26,5*0,8*0,6+1*1,3*1 |  | 51.52 | [22 empty] | VV | 0
|  | zákl.patky sloupků a vzpěr plotu : 0,4*0,4*0,8*(8+7+2*2)+0,4*0,3*0,8*(6+2*2) |  | 3.392 | [22 empty] | VV | 0
31 | 395343156R00 | Bet.střík., jádr.vrstva obezd.v opěře,C 25/30 XA1 | m2 | 460.345 |  | 0 | 158.88 | 73139.61 | 636.12 | 292834.66 | 21 | 0 | 0.15625 | 71.93 | 0 | 0 |  | RTS 19/ I | RTS 19/ I | 0.926 | 426.28 |  | Práce |  |  |  | POL1_1
|  | plocha záporové stěny : 34,15*5,8+14,6*5,6*2+7,8*3,8*2 |  | 420.87 | [22 empty] | VV | 0
|  | želbet.převázka zápor.stěny : (34,15+22,4*2)*0,5 |  | 39.48 | [22 empty] | VV | 0
32 | 395361117R00 | Výztuž střík. betonu na skalní líc ocelí 10 505 | t | 5.393 |  | 0 | 35226.14 | 189974.57 | 30283.86 | 163320.86 | 21 | 0 | 1.1162 | 6.02 | 0 | 0 |  | RTS 19/ I | RTS 19/ I | 66.155 | 356.77 |  | Práce |  |  |  | POL1_1
|  | plocha záporové stěny : (34,15*5,8+14,6*5,6*2+7,8*3,8*2)*0,1*0,1 |  | 4.21 | [22 empty] | VV | 0
|  | želbet.převázka zápor.stěny : (34,15+22,4*2)*0,5*0,3*0,1 |  | 1.18 | [22 empty] | VV | 0
33 | 899711122R00 | Fólie výstražná z PVC, šířka 30 cm | m | 114 |  | 0 | 3.9 | 444.6 | 9.3 | 1060.2 | 21 | 0 | 0 | 0 | 0 | 0 |  | RTS 19/ I | RTS 19/ I | 0.026 | 2.96 |  | Práce |  |  |  | POL1_1
|  | 19+32+44+9,5*2 |  | 114 | [22 empty] | VV | 0
34 | 210800546RT1 | Vodič H07V-U (CY) 4 mm2 uložený pevně včetně dodávky vodiče CY 4 | m | 114 |  | 0 | 9.94 | 1133.16 | 42.56 | 4851.84 | 21 | 0 | 4e-05 | 0 | 0 | 0 |  | RTS 19/ I | RTS 19/ I | 0.0905 | 10.32 |  | Práce |  |  |  | POL1_9
|  | ident.vodiče : 19+32+44+9,5*2 |  | 114 | [22 empty] | VV | 0
35 | 00572400R | Směs travní parková I. běžná zátěž PROFI á 25 kg | kg | 10 |  | 0 | 105 | 1050 | 0 | 0 | 21 | 0 | 0.001 | 0.01 | 0 | 0 | SPCM | RTS 19/ I | RTS 19/ I | 0 | 0 |  | Specifikace |  |  |  | POL3_
|  | 250*0,04 |  | 10 | [22 empty] | VV | 0
36 | 02650302a | Javor - Acer pseudoplatanus 300 cm | kus | 1 |  | 0 | 5175 | 5175 | 0 | 0 | 21 | 0 | 0.002 | 0 | 0 | 0 |  | Vlastní | Indiv | 0 | 0 |  | Specifikace |  |  |  | POL3_1
37 | 02655310a | Lípa - Tilia europaea 250 cm, obv. kmene 9-10 cm | kus | 4 |  | 0 | 4657.5 | 18630 | 0 | 0 | 21 | 0 | 0.045 | 0.18 | 0 | 0 |  | Vlastní | Indiv | 0 | 0 |  | Specifikace |  |  |  | POL3_1
38 | 02661839R | Zerav - Thuja occidentalis Malonyana 60-80 cm | kus | 33 |  | 0 | 75.5 | 2491.5 | 0 | 0 | 21 | 0 | 0.01 | 0.33 | 0 | 0 | SPCM | RTS 19/ I | RTS 19/ I | 0 | 0 |  | Specifikace |  |  |  | POL3_1
39 | 05217220R | Tyč jehličnatá jakost 4 tř.2 8-9 cm odkorněná | kus | 15 |  | 0 | 46.4 | 696 | 0 | 0 | 21 | 0 | 0.022 | 0.33 | 0 | 0 | SPCM | RTS 19/ I | RTS 19/ I | 0 | 0 |  | Specifikace |  |  |  | POL3_1
|  | 5*3 |  | 15 | [22 empty] | VV | 0
40 | 13388435R | Tyč průřezu HEB140, střední, jakost oceli 11375 | T | 18.63 |  | 0 | 19080 | 355460.4 | 0 | 0 | 21 | 0 | 1 | 18.63 | 0 | 0 | SPCM | RTS 19/ I | RTS 19/ I | 0 | 0 |  | Specifikace |  |  |  | POL3_1
|  | ocel.zápory HEB 140 : (7*(35+15*2)+4,5*5*2)*34,5/1000*1,08 |  | 18.63 | [22 empty] | VV | 0
41 | 25191155R | Cererit Z balený po 10 kg | t | 0.025 |  | 0 | 24410 | 610.25 | 0 | 0 | 21 | 0 | 1 | 0.03 | 0 | 0 | SPCM | RTS 19/ I | RTS 19/ I | 0 | 0 |  | Specifikace |  |  |  | POL3_
|  | 0,005*5 |  | 0.025 | [22 empty] | VV | 0
42 | 63483000R | Granulát z pěnového skla izolační REFAGLASS | m3 | 221.0665 |  | 0 | 1550 | 342653.08 | 0 | 0 | 21 | 0 | 0.16 | 35.37 | 0 | 0 | SPCM | RTS 19/ I | RTS 19/ I | 0 | 0 |  | Specifikace |  |  |  | POL3_1
|  | odkopání kolem obj.pro zápory : (32,395*0,1*6,2+14,8*(0,6+1,05)*6,05+7,8*(0,6+1,05)*3,8)*1,02 |  | 221.07 | [22 empty] | VV | 0
Díl: | 2 | Základy a zvláštní zakládání |  |  |  | 0 |  | 1810951.2 |  | 834397.21 |  | 0 |  | 1179.41 |  | 0 |  |  |  |  | 1865.26 | [5 empty] | DIL
43 | 274323411RT7 | Železobeton základ. pasů vodostavební C25/30 XA1 odolnost proti chemicky agresivnímu prostředí | m3 | 99.277 |  | 0 | 2572.44 | 255384.13 | 277.56 | 27555.32 | 21 | 0 | 2.525 | 250.67 | 0 | 0 |  | RTS 19/ I | RTS 19/ I | 0.48 | 47.65 |  | Práce |  |  |  | POL1_1
|  | zákl.pasy : 32,195*0,9*0,6+30,795*1,6*0,6+1,5*2*0,6*0,6+28,56*2*(0,7*0,45+0,45*0,15)+30,795*(0,9*0,45+0,55*0,15) |  | 84.8895 | [22 empty] | VV | 0
|  | zákl.pasy vstupu : ((3,955*2+7,615+6,065)*0,5+2,55*1,2)*0,75 |  | 10.3912 | [22 empty] | VV | 0
|  | zákl.pasy vstup.rampy : 2,675*0,3*0,68+2,675*0,3*0,55+5,83*2*0,3*0,62+2,06*2*0,3*0,68 |  | 3.9963 | [22 empty] | VV | 0
44 | 274351215R00 | Bednění stěn základových pasů - zřízení | m2 | 222.8267 |  | 0 | 153.45 | 34192.76 | 409.55 | 91258.67 | 21 | 0 | 0.03916 | 8.73 | 0 | 0 |  | RTS 19/ I | RTS 19/ I | 1.05 | 233.97 |  | Práce |  |  |  | POL1_1
|  | zákl.pasy : 32,195*2*0,6+30,795*2*0,6+4,2*2*0,6+28,56*2*2*0,6+30,795*2*0,6 |  | 186.13 | [22 empty] | VV | 0
|  | zákl.pasy vstupu : ((3,955*2+7,615+6,065)*2+2,55*2)*0,75 |  | 36.21 | [22 empty] | VV | 0
|  | zákl.pasy vstup.rampy : 2,675*2*0,68+2,675*2*0,55+5,83*2*2*0,62+2,06*2*2*0,68 |  | 26.64 | [22 empty] | VV | 0
|  | dilatace mezi zákl.pasy-odpočet bednění : -(32,195*0,6+(2,675+2,06)*0,68+5,83*0,62) |  | -26.15 | [22 empty] | VV | 0
45 | 274351216R00 | Bednění stěn základových pasů - odstranění | m2 | 222.8267 |  | 0 | 0 | 0 | 123.5 | 27519.1 | 21 | 0 | 0 | 0 | 0 | 0 |  | RTS 19/ I | RTS 19/ I | 0.32 | 71.3 |  | Práce |  |  |  | POL1_1
|  | zákl.pasy : 32,195*2*0,6+30,795*2*0,6+4,2*2*0,6+28,56*2*2*0,6+30,795*2*0,6 |  | 186.13 | [22 empty] | VV | 0
|  | zákl.pasy vstupu : ((3,955*2+7,615+6,065)*2+2,55*2)*0,75 |  | 36.21 | [22 empty] | VV | 0
|  | zákl.pasy vstup.rampy : 2,675*2*0,68+2,675*2*0,55+5,83*2*2*0,62+2,06*2*2*0,68 |  | 26.64 | [22 empty] | VV | 0
|  | dilatace mezi zákl.pasy-odpočet bednění : -(32,195*0,6+(2,675+2,06)*0,68+5,83*0,62) |  | -26.15 | [22 empty] | VV | 0
46 | 274361821R00 | Výztuž základových pasů z betonářské oceli 10 505 | t | 5.182 |  | 0 | 29409.53 | 152400.18 | 12100.47 | 62704.64 | 21 | 0 | 1.0212 | 5.29 | 0 | 0 |  | RTS 19/ I | RTS 19/ I | 23.531 | 121.94 |  | Práce |  |  |  | POL1_1
|  | 5,343-0,161 |  | 5.18 | [22 empty] | VV | 0
47 | 275313621R00 | Beton základových patek prostý C 20/25 | m3 | 3.392 |  | 0 | 2423.43 | 8220.27 | 276.57 | 938.13 | 21 | 0 | 2.525 | 8.56 | 0 | 0 |  | RTS 19/ I | RTS 19/ I | 0.477 | 1.62 |  | Práce |  |  |  | POL1_
|  | zákl.patky sloupků a vzpěr plotu : 0,4*0,4*0,8*(8+7+2*2)+0,4*0,3*0,8*(6+2*2) |  | 3.392 | [22 empty] | VV | 0
48 | 275351215R00 | Bednění stěn základových patek - zřízení | m2 | 13.32 |  | 0 | 161.61 | 2152.65 | 401.39 | 5346.51 | 21 | 0 | 0.0392 | 0.52 | 0 | 0 |  | RTS 19/ I | RTS 19/ I | 1.05 | 13.99 |  | Práce |  |  |  | POL1_
|  | zákl.patky sloupků a vzpěr plotu : 0,4*4*0,3*(8+7+2*2)+1,4*0,3*(6+2*2) |  | 13.32 | [22 empty] | VV | 0
49 | 275351216R00 | Bednění stěn základových patek - odstranění | m2 | 13.32 |  | 0 | 0 | 0 | 123.5 | 1645.02 | 21 | 0 | 0 | 0 | 0 | 0 |  | RTS 19/ I | RTS 19/ I | 0.32 | 4.26 |  | Práce |  |  |  | POL1_
|  | zákl.patky sloupků a vzpěr plotu : 0,4*4*0,3*(8+7+2*2)+1,4*0,3*(6+2*2) |  | 13.32 | [22 empty] | VV | 0
50 | 275353111R00 | Bednění kotev.otvorů patek do 0,02 m2, hl. 0,5 m | kus | 29 |  | 0 | 38.08 | 1104.32 | 240.42 | 6972.18 | 21 | 0 | 0.00309 | 0.09 | 0 | 0 |  | RTS 19/ I | RTS 19/ I | 0.554 | 16.07 |  | Práce |  |  |  | POL1_
|  | zákl.patky sloupků a vzpěr plotu : (8+7+2*2)+(6+2*2) |  | 29 | [22 empty] | VV | 0
51 | 279361821R00 | Výztuž základových zdí z betonářské oceli 10 505 | t | 7.9932 |  | 0 | 29936.62 | 239289.39 | 14633.38 | 116967.53 | 21 | 0 | 1.0211 | 8.16 | 0 | 0 |  | RTS 19/ I | RTS 19/ I | 29.292 | 234.14 |  | Práce |  |  |  | POL1_1
|  | opěrné stěny podél pažení : 0,2*((14,65*5,7+8,2*2,8)*2+32,195*5,8)*0,1 |  | 7.99 | [22 empty] | VV | 0
52 | 311112120RT3 | Stěna z tvárnic ztraceného bednění, tl. 20 cm zalití tvárnic betonem C 20/25 | m2 | 399.661 |  | 0 | 573.35 | 229145.63 | 326.65 | 130549.27 | 21 | 0 | 0.50065 | 200.09 | 0 | 0 |  | RTS 19/ I | RTS 19/ I | 0.698 | 278.96 |  | Práce |  |  |  | POL1_1
|  | opěrné stěny podél pažení : ((14,65*5,7+8,2*2,8)*2+32,195*5,8) |  | 399.66 | [22 empty] | VV | 0
53 | 346244811R00 | Přizdívky izol. z cihel dl.29 cm, MC 10, tl. 65 mm | m2 | 147.8512 |  | 0 | 227.34 | 33612.49 | 341.66 | 50514.84 | 21 | 0 | 0.16952 | 25.06 | 0 | 0 |  | RTS 19/ I | RTS 19/ I | 0.782 | 115.62 |  | Práce |  |  |  | POL1_1
|  | izol.přizd.obvodové : (29,56*2+32,195-8,49)*0,45 |  | 37.27 | [22 empty] | VV | 0
|  | izol.přizd.vnitřní : (30,795*4+18,35*2+7,61*2+4,6*2)*0,6 |  | 110.58 | [22 empty] | VV | 0
54 | 346245999R00 | Příplatek za ochranu izolace maltou min. MC 10 | m2 | 147.8512 |  | 0 | 68.84 | 10178.08 | 143.16 | 21166.38 | 21 | 0 | 0.0585 | 8.65 | 0 | 0 |  | RTS 19/ I | RTS 19/ I | 0.32 | 47.31 |  | Práce |  |  |  | POL1_1
|  | izol.přizd.obvodové : (29,56*2+32,195-8,49)*0,45 |  | 37.27 | [22 empty] | VV | 0
|  | izol.přizd.vnitřní : (30,795*4+18,35*2+7,61*2+4,6*2)*0,6 |  | 110.58 | [22 empty] | VV | 0
55 | 564112214R00 | Podklad z bet.recyklátu fr.16-32 po zhutn.tl.14 cm | m2 | 836.873 |  | 0 | 82.36 | 68924.86 | 18.14 | 15180.88 | 21 | 0 | 0.2793 | 233.74 | 0 | 0 |  | RTS 19/ I | RTS 19/ I | 0.015 | 12.55 |  | Práce |  |  |  | POL1_1
|  | podsyp podkl.betonu : 30,595*18,35-1,7*0,8*2+30,595*7,61+7,615*3,805+2,075*7,89 |  | 836.87 | [22 empty] | VV | 0
56 | 631313621R00 | Mazanina betonová tl. 8 - 12 cm C 20/25 | m3 | 15.841 |  | 0 | 2413.86 | 38237.96 | 1001.14 | 15859.06 | 21 | 0 | 2.525 | 40 | 0 | 0 |  | RTS 19/ I | RTS 19/ I | 2.58 | 40.87 |  | Práce |  |  |  | POL1_1
|  | zákl.pasy-podkl.beton : (31,395*(1+1,4+1,1)+(18,35*2+7,61*2)*0,9+1,5*0,6*2)*0,1 |  | 15.84 | [22 empty] | VV | 0
57 | 631315621R00 | Mazanina betonová tl. 12 - 24 cm C 20/25 | m3 | 148.7621 |  | 0 | 2414.69 | 359214.36 | 895.31 | 133188.2 | 21 | 0 | 2.525 | 375.62 | 0 | 0 |  | RTS 19/ I | RTS 19/ I | 2.317 | 344.68 |  | Práce |  |  |  | POL1_1
|  | podkl.beton : (31,695*29,11+8,615*4,805+2,675*8,49+2*2,5)*0,15 |  | 148.76 | [22 empty] | VV | 0
58 | 631319173R00 | Příplatek za stržení povrchu mazaniny tl. 12 cm | m3 | 15.841 |  | 0 | 0 | 0 | 187.5 | 2970.19 | 21 | 0 | 0 | 0 | 0 | 0 |  | RTS 19/ I | RTS 19/ I | 0.41 | 6.49 |  | Práce |  |  |  | POL1_1
|  | zákl.pasy-podkl.beton : (31,395*(1+1,4+1,1)+(18,35*2+7,61*2)*0,9+1,5*0,6*2)*0,1 |  | 15.84 | [22 empty] | VV | 0
59 | 631319175R00 | Příplatek za stržení povrchu mazaniny tl. 24 cm | m3 | 297.5242 |  | 0 | 0 | 0 | 93.7 | 27878.02 | 21 | 0 | 0 | 0 | 0 | 0 |  | RTS 19/ I | RTS 19/ I | 0.205 | 60.99 |  | Práce |  |  |  | POL1_1
|  | podkl.beton : (31,695*29,11+8,615*4,805+2,675*8,49+2*2,5)*0,15*2 |  | 297.52 | [22 empty] | VV | 0
60 | 631351101R00 | Bednění stěn, rýh a otvorů v podlahách - zřízení | m2 | 22.0328 |  | 0 | 135.08 | 2976.19 | 180.92 | 3986.17 | 21 | 0 | 0.0141 | 0.31 | 0 | 0 |  | RTS 19/ I | RTS 19/ I | 0.396 | 8.72 |  | Práce |  |  |  | POL1_1
|  | obvod podkl.betonů : (31,695+29,11+4,805)*2*0,15+(2,675+8,49+4,5)*0,15 |  | 22.03 | [22 empty] | VV | 0
61 | 631351102R00 | Bednění stěn, rýh a otvorů v podlahách -odstranění | m2 | 22.0328 |  | 0 | 0 | 0 | 99.2 | 2185.65 | 21 | 0 | 0 | 0 | 0 | 0 |  | RTS 19/ I | RTS 19/ I | 0.24 | 5.29 |  | Práce |  |  |  | POL1_1
|  | obvod podkl.betonů : (31,695+29,11+4,805)*2*0,15+(2,675+8,49+4,5)*0,15 |  | 22.03 | [22 empty] | VV | 0
62 | 631361921RT9 | Výztuž mazanin svařovanou sítí průměr drátu 8,0, oka 150/150 mm | t | 13.0549 |  | 0 | 28795.16 | 375917.93 | 6894.84 | 90011.45 | 21 | 0 | 1.0662 | 13.92 | 0 | 0 |  | RTS 19/ I | RTS 19/ I | 15.231 | 198.84 |  | Práce |  |  |  | POL1_1
|  | zákl.pasy-podkl.beton : (31,395*(1+1,4+1,1)+(18,35*2+7,61*2)*0,9+1,5*0,6*2)*0,0053*1,15 |  | 0.97 | [22 empty] | VV | 0
|  | podkl.beton : (31,695*29,11+8,615*4,805+2,675*8,49+2*2,5)*0,0053*1,15*2 |  | 12.09 | [22 empty] | VV | 0
Díl: | 3 | Svislé a kompletní konstrukce |  |  |  | 0 |  | 1000378.78 |  | 4521675.6 |  | 0 |  | 758.57 |  | 0 |  |  |  |  | 593.36 | [5 empty] | DIL
63 | 311271175RT5 | Zdivo z tvárnic Ytong hladkých tl. 20 cm tvárnice P 4 - 550, 599 x 249 x 200 mm | m2 | 23.0912 |  | 0 | 963.42 | 22246.52 | 263.58 | 6086.38 | 21 | 0 | 0.1723 | 3.98 | 0 | 0 |  | RTS 19/ I | RTS 19/ I | 0.585 | 13.51 |  | Práce |  |  |  | POL1_1
|  | 2,15*3,2 |  | 6.88 | [22 empty] | VV | 0
|  | zděná část atiky zázemí : 21,615*0,75 |  | 16.2112 | [22 empty] | VV | 0
64 | 311271176RT6 | Zdivo z tvárnic Ytong hladkých tl. 25 cm tvárnice Ytong Statik Plus, 499 x 249 x 250 mm | m2 | 77.025 |  | 0 | 1414.16 | 108925.67 | 298.84 | 23018.15 | 21 | 0 | 0.23224 | 17.89 | 0 | 0 |  | RTS 19/ I | RTS 19/ I | 0.6622 | 51.01 |  | Práce |  |  |  | POL1_1
|  | atika haly : (31,925*2+19,425*2)*0,75 |  | 77.025 | [22 empty] | VV | 0
65 | 311271663R00 | Zdivo z vápenopísk.kvádrů Silka S20-2000, tl.200mm | m2 | 28.3 |  | 0 | 1457.27 | 41240.74 | 371.73 | 10519.96 | 21 | 0 | 0.37355 | 10.57 | 0 | 0 |  | RTS 19/ I | RTS 19/ I | 0.8442 | 23.89 |  | Práce |  |  |  | POL1_
|  | 10,3*3,25-(0,9+0,7*2)*2,25 |  | 28.3 | [22 empty] | VV | 0
66 | 317121047RT2 | Překlad nenosný pórobeton, světlost otv. do 105 cm překlad nenosný NEP 10 P4,4 124 x 24,9 x 10 cm | kus | 8 |  | 0 | 524.43 | 4195.44 | 110.57 | 884.56 | 21 | 0 | 0.02752 | 0.22 | 0 | 0 |  | RTS 19/ I | RTS 19/ I | 0.242 | 1.94 |  | Práce |  |  |  | POL1_
67 | 317121047RT2 | Překlad nenosný pórobeton, světlost otv. do 105 cm překlad nenosný NEP 10 P4,4 124 x 24,9 x 10 cm | kus | 11 |  | 0 | 524.43 | 5768.73 | 110.57 | 1216.27 | 21 | 0 | 0.02752 | 0.3 | 0 | 0 |  | RTS 19/ I | RTS 19/ I | 0.242 | 2.66 |  | Práce |  |  |  | POL1_1
|  | 6+5 |  | 11 | [22 empty] | VV | 0
68 | 317121047RT4 | Překlad nenosný pórobeton, světlost otv. do 105 cm překlad nenosný NEP 15 P4,4 124 x 24,9 x 15 cm | kus | 22 |  | 0 | 786.43 | 17301.46 | 110.57 | 2432.54 | 21 | 0 | 0.03979 | 0.88 | 0 | 0 |  | RTS 19/ I | RTS 19/ I | 0.242 | 5.32 |  | Práce |  |  |  | POL1_1
|  | 13+9 |  | 22 | [22 empty] | VV | 0
69 | 317145335R00 | Překlad pórobeton. plochý PSF IV/1500 150x124x2000 | kus | 1 |  | 0 | 859.99 | 859.99 | 155.01 | 155.01 | 21 | 0 | 0.0333 | 0.03 | 0 | 0 |  | RTS 19/ I | RTS 19/ I | 0.345 | 0.35 |  | Práce |  |  |  | POL1_1
70 | 317145337R00 | Překlad pórobeton. plochý PSF IV/2000 150x124x2500 | kus | 2 |  | 0 | 1086.84 | 2173.68 | 208.16 | 416.32 | 21 | 0 | 0.04198 | 0.08 | 0 | 0 |  | RTS 19/ I | RTS 19/ I | 0.4625 | 0.93 |  | Práce |  |  |  | POL1_1
|  | 1+1 |  | 2 | [22 empty] | VV | 0
71 | 331123011R00 | Montáž sloupů ŽB do 1 t v budovách H do 24 m | kus | 26 |  | 0 | 69.72 | 1812.72 | 888.28 | 23095.28 | 21 | 0 | 0.03221 | 0.84 | 0 | 0 |  | RTS 19/ I | RTS 19/ I | 1.143 | 29.72 |  | Práce |  |  |  | POL1_1
|  | sloupy : 7*2 |  | 14 | [22 empty] | VV | 0
|  | průvlaky : 6*2 |  | 12 | [22 empty] | VV | 0
72 | 342255022RT1 | Příčky z desek Ytong tl. 7,5 cm desky P 2 - 500, 599 x 249 x 75 mm | m2 | 47.6913 |  | 0 | 385.95 | 18406.46 | 232.05 | 11066.77 | 21 | 0 | 0.0532 | 2.54 | 0 | 0 |  | RTS 19/ I | RTS 19/ I | 0.51745 | 24.68 |  | Práce |  |  |  | POL1_1
|  | přizdívky 75mm : (2,15+1,8)*3,2+(0,91+3,65+1,45+1,125+3,65)*3,25 |  | 47.69 | [22 empty] | VV | 0
73 | 342255024RT1 | Příčky z desek Ytong tl. 10 cm desky P 2 - 500, 599 x 249 x 100 mm | m2 | 87.1437 |  | 0 | 475.6 | 41445.54 | 237.4 | 20687.91 | 21 | 0 | 0.0706 | 6.15 | 0 | 0 |  | RTS 19/ I | RTS 19/ I | 0.52915 | 46.11 |  | Práce |  |  |  | POL1_1
|  | příčky 100mm 1.NP : (1,7+1,9+1,65*3+1,7+1,9+1,7+1,05+1,8+0,9)*3,2-0,7*6*2,25 |  | 46.87 | [22 empty] | VV | 0
|  | příčky 100mm 2.NP : (1,05+0,765*2+3,65+0,935+3,65+0,8*5)*3,25-0,7*5*2,25 |  | 40.27 | [22 empty] | VV | 0
74 | 342255028RT1 | Příčky z desek Ytong tl. 15 cm desky P 2 - 500, 599 x 249 x 150 mm | m2 | 131.7815 |  | 0 | 696.83 | 91829.3 | 249.17 | 32836 | 21 | 0 | 0.1055 | 13.9 | 0 | 0 |  | RTS 19/ I | RTS 19/ I | 0.55489 | 73.12 |  | Práce |  |  |  | POL1_1
|  | (1,05+1+4,32)*3,2+(0,9*5+0,975)*1,5+(1,3+0,9*5+2,5)*3,25-(0,8+0,7)*2,25 |  | 52.2 | [22 empty] | VV | 0
|  | přizdívka atik.panelů haly : 31,725*2*0,65+17,725*2*0,75 |  | 67.83 | [22 empty] | VV | 0
|  | zděná atika střechy vstupu : (8,515+6,315+4,34*2)*0,5 |  | 11.76 | [22 empty] | VV | 0
75 | 342271327RT1 | Příčky,tvárn.vápenopís.Silka S20-2000 PDK tl.150mm rozměr tvárnice 150x199x333 mm | m2 | 464.3492 |  | 0 | 1102.82 | 512093.64 | 283.18 | 131494.42 | 21 | 0 | 0.29114 | 135.19 | 0 | 0 |  | RTS 19/ I | RTS 19/ I | 0.63495 | 294.84 |  | Práce |  |  |  | POL1_1
|  | příčky Silka 1.NP : (8,82*4+7,25+3,75+5,4+2,6+10,1+2,15+11,3+7+4,11+1)*3,2 |  | 287.808 | [22 empty] | VV | 0
|  | otvory v příčkách Silka 1.NP : -((0,9*4+0,8*7+0,7*1)*2,25+(1,15+1,8)*2,225+1*1,25+0,7*0,95) |  | -30.7538 | [22 empty] | VV | 0
|  | příčky Silka 2.NP : (31,2+6,17*5+3,025*2+1)*3,25-((0,9*3+0,8*4)*2,25+1,8*2,225) |  | 207.295 | [22 empty] | VV | 0
76 | 342948112R00 | Ukotvení příček k beton.kcím přistřelenými kotvami | m | 109.9 |  | 0 | 26 | 2857.4 | 56.2 | 6176.38 | 21 | 0 | 0.00102 | 0.11 | 0 | 0 |  | RTS 19/ I | RTS 19/ I | 0.23 | 25.28 |  | Práce |  |  |  | POL1_1
|  | 3,2*12+3,25*22 |  | 109.9 | [22 empty] | VV | 0
77 | 0030001 | Vnitřní nosná stěna z želbet.panelů tl.180mm dod.+mont. | m2 | 98.662 |  | 0 | 0 | 0 | 2500 | 246655 | 21 | 0 | 0.5 | 49.33 | 0 | 0 |  | Vlastní | Indiv | 0 | 0 |  | Práce |  |  |  | POL1_1
|  | 31,2*3,55-(3,06+2,2)*2,3 |  | 98.66 | [22 empty] | VV | 0
78 | 0030001a | Vnitřní nosná stěna z želbet.panelů tl.180mm s akust.izolací, dod.+mont. | m2 | 100.751 |  | 0 | 0 | 0 | 3200 | 322403.2 | 21 | 0 | 0.3 | 30.23 | 0 | 0 |  | Vlastní | Indiv | 0 | 0 |  | Práce |  |  |  | POL1_1
|  | 31,22*3,55-(1,2*1,4)*6 |  | 100.75 | [22 empty] | VV | 0
79 | 0030002 | Obvodová nosná stěna z želbet.panelů tl.355mm dod.+mont. | m2 | 729.7615 |  | 0 | 0 | 0 | 4300 | 3137974.45 | 21 | 0 | 0.6 | 437.86 | 0 | 0 |  | Vlastní | Indiv | 0 | 0 |  | Práce |  |  |  | POL1_1
|  | (19,755*2+31,22)*7,25+(9,175*2+4,8*2)*7,82-(0,8*2) |  | 729.76 | [22 empty] | VV | 0
80 | 0030003 | Obvodová atiková stěna z želbet.panelů v.1500mm, vč.tepel.izol. 900mm, dod.+mont. | m | 31.8 |  | 0 | 0 | 0 | 4100 | 130380 | 21 | 0 | 0.25 | 7.95 | 0 | 0 |  | Vlastní | Indiv | 0 | 0 |  | Práce |  |  |  | POL1_1
|  | atika tělocvičny nad soc.zázemím : 31,8 |  | 31.8 | [22 empty] | VV | 0
81 | 0030003a | Obvodová atiková stěna z želbet.panelů v.1250mm, vč.tepel.izol. 600mm, dod.+mont. | m | 71.31 |  | 0 | 0 | 0 | 3700 | 263847 | 21 | 0 | 0.2 | 14.26 | 0 | 0 |  | Vlastní | Indiv | 0 | 0 |  | Práce |  |  |  | POL1_1
|  | obvod.atika tělocvičny : (19,755*2+31,8) |  | 71.31 | [22 empty] | VV | 0
82 | 0030003b | Obvodová atiková stěna z želbet.panelů v.950mm, vč.tepel.izol. 200mm, dod.+mont. | m | 50.11 |  | 0 | 0 | 0 | 3000 | 150330 | 21 | 0 | 0.18 | 9.02 | 0 | 0 |  | Vlastní | Indiv | 0 | 0 |  | Práce |  |  |  | POL1_1
|  | atika tělocvičny : (9,155*2+31,8) |  | 50.11 | [22 empty] | VV | 0
83 | 59369103a | Sloup želbet 300x30x30 prefabrikovaný | kus | 7 |  | 0 | 3613.83 | 25296.81 | 0 | 0 | 21 | 0 | 0.495 | 3.47 | 0 | 0 |  | Vlastní | Indiv | 0 | 0 |  | Specifikace |  |  |  | POL3_1
84 | 59369103b | Sloup želbet 295x30x30 prefabrikovaný | kus | 7 |  | 0 | 3513.83 | 24596.81 | 0 | 0 | 21 | 0 | 0.495 | 3.47 | 0 | 0 |  | Vlastní | Indiv | 0 | 0 |  | Specifikace |  |  |  | POL3_1
85 | 59369103c | Průvlak želbet 30x30 prefabrikovaný | m | 62.4 |  | 0 | 1271.28 | 79327.87 | 0 | 0 | 21 | 0 | 0.165 | 10.3 | 0 | 0 |  | Vlastní | Indiv | 0 | 0 |  | Specifikace |  |  |  | POL3_1
|  | 31,2*2 |  | 62.4 | [22 empty] | VV | 0
Díl: | 4 | Vodorovné konstrukce |  |  |  | 0 |  | 1410489.9 |  | 2212281.96 |  | 0 |  | 347.21 |  | 0 |  |  |  |  | 839.49 | [5 empty] | DIL
86 | 411125001R00 | Montáž stropních panelů ze ŽB hmotnosti do 1,5 t | kus | 9 |  | 0 | 216.13 | 1945.17 | 836.87 | 7531.83 | 21 | 0 | 0.16054 | 1.44 | 0 | 0 |  | RTS 19/ I | RTS 19/ I | 1.093 | 9.84 |  | Práce |  |  |  | POL1_1
|  | 1+8 |  | 9 | [22 empty] | VV | 0
87 | 411125002R00 | Montáž stropních panelů ze ŽB hmotnosti do 3 t | kus | 26 |  | 0 | 222.54 | 5786.04 | 860.46 | 22371.96 | 21 | 0 | 0.16342 | 4.25 | 0 | 0 |  | RTS 19/ I | RTS 19/ I | 1.133 | 29.46 |  | Práce |  |  |  | POL1_1
|  | 3+23 |  | 26 | [22 empty] | VV | 0
88 | 411125003R00 | Montáž stropních panelů ze ŽB hmotnosti do 5 t | kus | 24 |  | 0 | 360.54 | 8652.96 | 1158.46 | 27803.04 | 21 | 0 | 0.26772 | 6.43 | 0 | 0 |  | RTS 19/ I | RTS 19/ I | 1.518 | 36.43 |  | Práce |  |  |  | POL1_1
89 | 411321315R00 | Stropy deskové ze železobetonu C 20/25 | m3 | 4.9746 |  | 0 | 2429.17 | 12084.15 | 485.83 | 2416.81 | 21 | 0 | 2.5251 | 12.56 | 0 | 0 |  | RTS 19/ I | RTS 19/ I | 0.987 | 4.91 |  | Práce |  |  |  | POL1_1
|  | stropy vstupu : (2,5*8,5+0,75*2,2)*0,085+(4,75*8,5)*0,075 |  | 4.97 | [22 empty] | VV | 0
90 | 411354236R00 | Bednění stropů plech lesklý, vlna 50 mm tl. 1,0 mm | m2 | 76.305 |  | 0 | 595.62 | 45448.78 | 67.38 | 5141.43 | 21 | 0 | 0.01317 | 1 | 0 | 0 |  | RTS 19/ I | RTS 19/ I | 0.163 | 12.44 |  | Práce |  |  |  | POL1_1
|  | stropy vstupu : (2,5*8,5+0,75*2,2)+(4,75*8,5) |  | 63.27 | [22 empty] | VV | 0
|  | schodiště a mezipodesty vstupu : ((1+6,4+1)*1,2+1,475*2) |  | 13.03 | [22 empty] | VV | 0
91 | 411361921RT8 | Výztuž stropů svařovanou sítí průměr drátu 8,0, oka 100/100 mm | t | 0.5909 |  | 0 | 28924.3 | 17091.37 | 6885.7 | 4068.76 | 21 | 0 | 1.0544 | 0.62 | 0 | 0 |  | RTS 19/ I | RTS 19/ I | 15.211 | 8.99 |  | Práce |  |  |  | POL1_1
|  | stropy vstupu : ((2,5*8,5+0,75*2,2)+(4,75*8,5))*0,00812*1,15 |  | 0.59 | [22 empty] | VV | 0
92 | 417321313R00 | Ztužující pásy a věnce z betonu železového C 16/20 | m3 | 5.3754 |  | 0 | 2317.38 | 12456.84 | 627.62 | 3373.71 | 21 | 0 | 2.5251 | 13.57 | 0 | 0 |  | RTS 19/ I | RTS 19/ I | 1.448 | 7.78 |  | Práce |  |  |  | POL1_1
|  | (32*(0,19*0,265+0,07*0,265)+18*0,18*0,265+32*(0,19*0,2+0,07*0,2)+18*0,18*0,2) |  | 5.38 | [22 empty] | VV | 0
93 | 417351115R00 | Bednění ztužujících pásů a věnců - zřízení | m2 | 38.13 |  | 0 | 93.91 | 3580.79 | 314.59 | 11995.32 | 21 | 0 | 0.00782 | 0.3 | 0 | 0 |  | RTS 19/ I | RTS 19/ I | 0.79 | 30.12 |  | Práce |  |  |  | POL1_1
|  | (32*2+9*2)*(0,265+0,2) |  | 38.13 | [22 empty] | VV | 0
94 | 417351116R00 | Bednění ztužujících pásů a věnců - odstranění | m2 | 38.13 |  | 0 | 0 | 0 | 96 | 3660.48 | 21 | 0 | 0 | 0 | 0 | 0 |  | RTS 19/ I | RTS 19/ I | 0.24 | 9.15 |  | Práce |  |  |  | POL1_1
|  | (32*2+9*2)*(0,265+0,2) |  | 38.13 | [22 empty] | VV | 0
95 | 417361821R00 | Výztuž ztužujících pásů a věnců z oceli 10505 | t | 0.966 |  | 0 | 28643.52 | 27669.64 | 13836.48 | 13366.04 | 21 | 0 | 1.0167 | 0.98 | 0 | 0 |  | RTS 19/ I | RTS 19/ I | 27.673 | 26.73 |  | Práce |  |  |  | POL1_1
|  | 0,483+0,483 |  | 0.97 | [22 empty] | VV | 0
96 | 430321314R00 | Schodišťové konstrukce, železobeton C 20/25 | m3 | 1.1076 |  | 0 | 2421.02 | 2681.52 | 1638.98 | 1815.33 | 21 | 0 | 2.5251 | 2.8 | 0 | 0 |  | RTS 19/ I | RTS 19/ I | 3.675 | 4.07 |  | Práce |  |  |  | POL1_1
|  | schodiště a mezipodesty vstupu : ((1+6,4+1)*1,2+1,475*2)*0,085 |  | 1.11 | [22 empty] | VV | 0
97 | 430361921RT8 | Výztuž schodišťových konstrukcí svařovanou sítí průměr drátu 8,0, oka 100/100 mm | t | 0.1217 |  | 0 | 29001.44 | 3529.48 | 10328.56 | 1256.99 | 21 | 0 | 1.0574 | 0.13 | 0 | 0 |  | RTS 19/ I | RTS 19/ I | 22.8165 | 2.78 |  | Práce |  |  |  | POL1_1
|  | schodiště a mezipodesty vstupu : ((1+6,4+1)*1,2+1,475*2)*0,00812*1,15 |  | 0.12 | [22 empty] | VV | 0
98 | 434311115R00 | Stupně dusané na terén, na desku, z betonu C 20/25 | m | 36 |  | 0 | 111.4 | 4010.4 | 232.6 | 8373.6 | 21 | 0 | 0.11369 | 4.09 | 0 | 0 |  | RTS 19/ I | RTS 19/ I | 0.5685 | 20.47 |  | Práce |  |  |  | POL1_1
|  | schod.stupně : (1,2*20+2*6) |  | 36 | [22 empty] | VV | 0
99 | 434351141R00 | Bednění stupňů přímočarých - zřízení | m2 | 16.2 |  | 0 | 540.52 | 8756.42 | 705.48 | 11428.78 | 21 | 0 | 0.02417 | 0.39 | 0 | 0 |  | RTS 19/ I | RTS 19/ I | 1.5396 | 24.94 |  | Práce |  |  |  | POL1_1
|  | schod.stupně : (1,2*20+2*6)*0,45 |  | 16.2 | [22 empty] | VV | 0
100 | 434351142R00 | Bednění stupňů přímočarých - odstranění | m2 | 16.2 |  | 0 | 0 | 0 | 103.5 | 1676.7 | 21 | 0 | 0 | 0 | 0 | 0 |  | RTS 19/ I | RTS 19/ I | 0.26 | 4.21 |  | Práce |  |  |  | POL1_1
|  | schod.stupně : (1,2*20+2*6)*0,45 |  | 16.2 | [22 empty] | VV | 0
101 | 767995108R00 | Výroba a montáž kov. atypických konstr. nad 500 kg | kg | 17857.8965 |  | 0 | 5.56 | 99289.9 | 20.64 | 368586.98 | 21 | 0 | 5e-05 | 0.89 | 0 | 0 |  | RTS 19/ I | RTS 19/ I | 0.034 | 607.17 |  | Práce |  |  |  | POL1_7
|  | ocel.sloupy zázemí U200 : 3*(2*12+2*11+2)*25,3 |  | 3643.2 | [22 empty] | VV | 0
|  | průvlaky zázemí U280 : (22*2*2)*41,8 |  | 3678.4 | [22 empty] | VV | 0
|  | strop.nosníky zázemí HEB 280 : 9*5*103 |  | 4635 | [22 empty] | VV | 0
|  | styč.plechy sloupů zázemí tl.15mm : 0,2*0,3*(11+11)*117 |  | 154.44 | [22 empty] | VV | 0
|  | styč.plechy sloupů zázemí tl.12mm : (0,35*0,45*11+0,21*0,25*11)*96 |  | 221.76 | [22 empty] | VV | 0
|  | vzpěry ocel.sloupů tl.8mm, uzavření jednoduchých sloupů : (0,13*0,13*33+3*0,2*2)*65 |  | 114.25 | [22 empty] | VV | 0
|  | sloupy vstupu-jekl 150/150/8 : (7,51*12+3,21*3)*35,2 |  | 3511.2 | [22 empty] | VV | 0
|  | styč.plechy sloupů vstupu 8mm : (0,17*0,29*30)*65 |  | 96.14 | [22 empty] | VV | 0
|  | strop.trámy vstupu IPE120 : (2,355*6+0,425*2)*10,4 |  | 155.79 | [22 empty] | VV | 0
|  | strop.trámy vstupu IPE160 : (2,355*2+1,915*3+2,475*3+1,675*3+2,05*3+2,14*2)*15,8 |  | 526.69 | [22 empty] | VV | 0
|  | strop.trámy vsupu IPE180 : (1,915*3+4,15*3+2,05*3+2,21*2+2,14*2+1,915*2+2,475*2+1,675*2+2,05*2)*18,8 |  | 926.37 | [22 empty] | VV | 0
|  | strop.trámy vstupu IPE200 : (4,345*2)*22,4 |  | 194.66 | [22 empty] | VV | 0
102 | 0040001 | Železobetonová nosná prefabrikovaná konstrukce střechy haly dod.+mont. | m2 | 572.4714 |  | 0 | 0 | 0 | 3000 | 1717414.2 | 21 | 0 | 0.2 | 114.49 | 0 | 0 |  | Vlastní | Indiv | 0 | 0 |  | Práce |  |  |  | POL1_1
|  | 31,525*19,555-2*1*22 |  | 572.47 | [22 empty] | VV | 0
103 | 13383420R | Tyč průřezu IPE 120, střední, jakost oceli 11375 | T | 0.1714 |  | 0 | 20080 | 3441.71 | 0 | 0 | 21 | 0 | 1 | 0.17 | 0 | 0 | SPCM | RTS 19/ I | RTS 19/ I | 0 | 0 |  | Specifikace |  |  |  | POL3_1
|  | strop.trámy vstupu IPE120 : (2,355*6+0,425*2)*10,4/1000*1,1 |  | 0.17 | [22 empty] | VV | 0
104 | 13383430R | Tyč průřezu IPE 160, střední, jakost oceli 11375 | T | 0.5688 |  | 0 | 20080 | 11421.5 | 0 | 0 | 21 | 0 | 1 | 0.57 | 0 | 0 | SPCM | RTS 19/ I | RTS 19/ I | 0 | 0 |  | Specifikace |  |  |  | POL3_1
|  | strop.trámy vstupu IPE160 : (2,355*2+1,915*3+2,475*3+1,675*3+2,05*3+2,14*2)*15,8/1000*1,08 |  | 0.57 | [22 empty] | VV | 0
105 | 13482710R | Tyč průřezu IPE 180, hrubé, jakost oceli 11375 | T | 1.019 |  | 0 | 19080 | 19442.52 | 0 | 0 | 21 | 0 | 1 | 1.02 | 0 | 0 | SPCM | RTS 19/ I | RTS 19/ I | 0 | 0 |  | Specifikace |  |  |  | POL3_1
|  | strop.trámy vsupu IPE180 : (1,915*3+4,15*3+2,05*3+2,21*2+2,14*2+1,915*2+2,475*2+1,675*2+2,05*2)*18,8/1000*1,1 |  | 1.02 | [22 empty] | VV | 0
106 | 13482715R | Tyč průřezu IPE 200, hrubé, jakost oceli 11375 | T | 0.2102 |  | 0 | 19080 | 4010.62 | 0 | 0 | 21 | 0 | 1 | 0.21 | 0 | 0 | SPCM | RTS 19/ I | RTS 19/ I | 0 | 0 |  | Specifikace |  |  |  | POL3_1
|  | strop.trámy vstupu IPE200 : (4,345*2)*22,4/1000*1,08 |  | 0.21 | [22 empty] | VV | 0
107 | 13483415R | Tyč průřezu U 200, hrubé, jakost oceli 11375 | T | 3.9347 |  | 0 | 18820 | 74051.05 | 0 | 0 | 21 | 0 | 1 | 3.93 | 0 | 0 | SPCM | RTS 19/ I | RTS 19/ I | 0 | 0 |  | Specifikace |  |  |  | POL3_1
|  | ocel.sloupy zázemí U200 : 3*(2*12+2*11+2)*25,3/1000*1,08 |  | 3.93 | [22 empty] | VV | 0
108 | 13483435R | Tyč průřezu U 280, hrubé, jakost oceli 11375 | T | 3.9727 |  | 0 | 19410 | 77110.11 | 0 | 0 | 21 | 0 | 1 | 3.97 | 0 | 0 | SPCM | RTS 19/ I | RTS 19/ I | 0 | 0 |  | Specifikace |  |  |  | POL3_1
|  | průvlaky zázemí U280 : (22*2*2)*41,8/1000*1,08 |  | 3.97 | [22 empty] | VV | 0
109 | 13487135R | Tyč průřezu HEB 280, hrubé, jakost oceli 11 375 | T | 5.0058 |  | 0 | 20040 | 100316.23 | 0 | 0 | 21 | 0 | 1 | 5.01 | 0 | 0 | SPCM | RTS 19/ I | RTS 19/ I | 0 | 0 |  | Specifikace |  |  |  | POL3_1
|  | strop.nosníky zázemí HEB 280 : 9*5*103/1000*1,08 |  | 5.01 | [22 empty] | VV | 0
110 | 13611224R | Plech hladký jakost 11375.1 8x1000x2000 mm | T | 0.2272 |  | 0 | 19850 | 4509.92 | 0 | 0 | 21 | 0 | 1 | 0.23 | 0 | 0 | SPCM | RTS 19/ I | RTS 19/ I | 0 | 0 |  | Specifikace |  |  |  | POL3_1
|  | vzpěry ocel.sloupů tl.8mm, uzavření jednoduchých sloupů : (0,13*0,13*33+3*0,2*2)*65/1000*1,08 |  | 0.12 | [22 empty] | VV | 0
|  | styč.plechy sloupů vstupu 8mm : (0,17*0,29*30)*65/1000*1,08 |  | 0.1 | [22 empty] | VV | 0
111 | 13611232R | Plech hladký jakost 11375.1 12x1000x2000 mm | T | 0.2395 |  | 0 | 19850 | 4754.08 | 0 | 0 | 21 | 0 | 1 | 0.24 | 0 | 0 | SPCM | RTS 19/ I | RTS 19/ I | 0 | 0 |  | Specifikace |  |  |  | POL3_1
|  | styč.plechy sloupů zázemí tl.12mm : (0,35*0,45*11+0,21*0,25*11)*96/1000*1,08 |  | 0.24 | [22 empty] | VV | 0
112 | 13611238R | Plech hladký jakost 11375.1 15x1000x2000 mm | T | 0.1668 |  | 0 | 20430 | 3407.72 | 0 | 0 | 21 | 0 | 1 | 0.17 | 0 | 0 | SPCM | RTS 19/ I | RTS 19/ I | 0 | 0 |  | Specifikace |  |  |  | POL3_1
|  | styč.plechy sloupů zázemí tl.15mm : 0,2*0,3*(11+11)*117/1000*1,08 |  | 0.17 | [22 empty] | VV | 0
113 | 14587195a | Profil čtvercový uzavřený 11 343.0 150x8 mm | T | 3.8623 |  | 0 | 32966.8 | 127327.67 | 0 | 0 | 21 | 0 | 1 | 3.86 | 0 | 0 |  | Vlastní | Indiv | 0 | 0 |  | Specifikace |  |  |  | POL3_1
|  | sloupy vstupu-jekl 150/150/8 : (7,51*12+3,21*3)*35,2/1000*1,1 |  | 3.86 | [22 empty] | VV | 0
114 | 593467590a | Panel stropní SPIROLL H 250 mm š.680mm | m | 8.82 |  | 0 | 1017.56 | 8974.88 | 0 | 0 | 21 | 0 | 0.296 | 2.61 | 0 | 0 |  | Vlastní | Indiv | 0 | 0 |  | Specifikace |  |  |  | POL3_1
115 | 593467592a | Panel stropní SPIROLL H 250 mm š.1000mm | m | 22.46 |  | 0 | 1367.56 | 30715.4 | 0 | 0 | 21 | 0 | 0.296 | 6.65 | 0 | 0 |  | Vlastní | Indiv | 0 | 0 |  | Specifikace |  |  |  | POL3_1
|  | 8,82+5,5*2+1,32*2 |  | 22.46 | [22 empty] | VV | 0
116 | 593467593a | Panel stropní SPIROLL H 250 mm v.200mm | m | 191.64 |  | 0 | 1467.56 | 281243.2 | 0 | 0 | 21 | 0 | 0.296 | 56.73 | 0 | 0 |  | Vlastní | Indiv | 0 | 0 |  | Specifikace |  |  |  | POL3_1
|  | 8,82*20+4*2+3,62*2 |  | 191.64 | [22 empty] | VV | 0
117 | 59346810a | Panel stropní SPIROLL H 265 mm š.370mm | m | 8.82 |  | 0 | 852.08 | 7515.35 | 0 | 0 | 21 | 0 | 0.411 | 3.63 | 0 | 0 |  | Vlastní | Indiv | 0 | 0 |  | Specifikace |  |  |  | POL3_1
118 | 59346811a | Panel stropní SPIROLL H 265 mm š.545mm | m | 8.82 |  | 0 | 1056.08 | 9314.63 | 0 | 0 | 21 | 0 | 0.411 | 3.63 | 0 | 0 |  | Vlastní | Indiv | 0 | 0 |  | Specifikace |  |  |  | POL3_1
119 | 59346811b | Panel stropní SPIROLL H 265 mm š.560mm | m | 8.82 |  | 0 | 1062.08 | 9367.55 | 0 | 0 | 21 | 0 | 0.411 | 3.63 | 0 | 0 |  | Vlastní | Indiv | 0 | 0 |  | Specifikace |  |  |  | POL3_1
120 | 59346813a | Panel stropní SPIROLL H 265 mm š.1040mm | m | 8.82 |  | 0 | 1702.08 | 15012.35 | 0 | 0 | 21 | 0 | 0.411 | 3.63 | 0 | 0 |  | Vlastní | Indiv | 0 | 0 |  | Specifikace |  |  |  | POL3_1
121 | 59346814a | Panel stropní SPIROLL H 265 mm š.1200mm | m | 202.86 |  | 0 | 1802.08 | 365569.95 | 0 | 0 | 21 | 0 | 0.411 | 83.38 | 0 | 0 |  | Vlastní | Indiv | 0 | 0 |  | Specifikace |  |  |  | POL3_1
|  | 8,82*23 |  | 202.86 | [22 empty] | VV | 0
Díl: | 5 | Komunikace |  |  |  | 0 |  | 129042.3 |  | 30050.85 |  | 0 |  | 62.21 |  | 0 |  |  |  |  | 51.49 | [5 empty] | DIL
122 | 566905111R00 | Vyspravení podkladu po překopech podklad.betonem | m3 | 10.55 |  | 0 | 2018 | 21289.9 | 527 | 5559.85 | 21 | 0 | 2.5 | 26.38 | 0 | 0 |  | RTS 19/ I | RTS 19/ I | 1.21 | 12.77 |  | Práce |  |  |  | POL1_1
|  | zpev.plochy v místě venk.kanal.,vodovodu,plynu,el. : 211*0,05 |  | 10.55 | [22 empty] | VV | 0
123 | 572942112R00 | Vyspravení krytu po překopu lit.asfaltem, do 6 cm | m2 | 211 |  | 0 | 327.64 | 69132.04 | 76.36 | 16111.96 | 21 | 0 | 0.1266 | 26.71 | 0 | 0 |  | RTS 19/ I | RTS 19/ I | 0.092 | 19.41 |  | Práce |  |  |  | POL1_1
|  | zpev.plochy v místě venk.kanal.,vodovodu,plynu,el. : 211 |  | 211 | [22 empty] | VV | 0
124 | 596811111RT4 | Kladení dlaždic kom.pro pěší, lože z kameniva těž. včetně dlaždic betonových HBB 50/50/5 cm | m2 | 45.4 |  | 0 | 368.31 | 16721.27 | 162.69 | 7386.13 | 21 | 0 | 0.18108 | 8.22 | 0 | 0 |  | RTS 19/ I | RTS 19/ I | 0.375 | 17.03 |  | Práce |  |  |  | POL1_1
|  | okap.chodník : (32,8+29*2)*0,5 |  | 45.4 | [22 empty] | VV | 0
125 | 597091111RS1 | Žlab odvodňovací ACO N 100, dl. 1000 mm, A15, B125 šířka 130 mm, stavební výška 130-300 mm | kus | 5 |  | 0 | 902.2 | 4511 | 106.8 | 534 | 21 | 0 | 0.11813 | 0.59 | 0 | 0 |  | RTS 19/ I | RTS 19/ I | 0.24782 | 1.24 |  | Práce |  |  |  | POL1_1
|  | 1+3+1 |  | 5 | [22 empty] | VV | 0
126 | 597091112RS1 | Žlab odvodňovací ACO N 100 dl. 500 mm, A 15, B 125 šířka 130 mm, stavební výška 130-230 mm | kus | 1 |  | 0 | 667.2 | 667.2 | 106.8 | 106.8 | 21 | 0 | 0.06059 | 0.06 | 0 | 0 |  | RTS 19/ I | RTS 19/ I | 0.24782 | 0.25 |  | Práce |  |  |  | POL1_1
127 | 597091124R00 | Žlabová vpust ACO N 100, dl. 500 mm, A15, B125 | kus | 3 |  | 0 | 2606.59 | 7819.77 | 53.41 | 160.23 | 21 | 0 | 0.07728 | 0.23 | 0 | 0 |  | RTS 19/ I | RTS 19/ I | 0.12391 | 0.37 |  | Práce |  |  |  | POL1_1
128 | 597091131R00 | Čelo žlabu ACO DRAIN N 100 plné | kus | 6 |  | 0 | 210.86 | 1265.16 | 9.14 | 54.84 | 21 | 0 | 0.00142 | 0.01 | 0 | 0 |  | RTS 19/ I | RTS 19/ I | 0.02 | 0.12 |  | Práce |  |  |  | POL1_1
129 | 597091141RT1 | Krycí rošt ACO DRAIN N100 zatížení A 15 dl.1000 mm můstkový, nerez | kus | 5 |  | 0 | 1346.16 | 6730.8 | 22.84 | 114.2 | 21 | 0 | 0.00226 | 0.01 | 0 | 0 |  | RTS 19/ I | RTS 19/ I | 0.05 | 0.25 |  | Práce |  |  |  | POL1_1
|  | 3+1+1 |  | 5 | [22 empty] | VV | 0
130 | 597091151RT1 | Krycí rošt ACO DRAIN N100 zatížení A 15 dl. 500 mm můstkový, nerez | kus | 1 |  | 0 | 905.16 | 905.16 | 22.84 | 22.84 | 21 | 0 | 0.00116 | 0 | 0 | 0 |  | RTS 19/ I | RTS 19/ I | 0.05 | 0.05 |  | Práce |  |  |  | POL1_1
Díl: | 61 | Upravy povrchů vnitřní |  |  |  | 0 |  | 107219.82 |  | 653744.02 |  | 0 |  | 90.56 |  | 0 |  |  |  |  | 1308.17 | [5 empty] | DIL
131 | 342264051RT2 | Podhled sádrokartonový na zavěšenou ocel. konstr. desky protipožární tl. 12,5 mm, bez izolace | m2 | 14.58 |  | 0 | 223.2 | 3254.26 | 462.8 | 6747.62 | 21 | 0 | 0.02017 | 0.29 | 0 | 0 |  | RTS 19/ I | RTS 19/ I | 1.011 | 14.74 |  | Práce |  |  |  | POL1_1
|  | sdk podhled pož. jednoduchý : 14,58 |  | 14.58 | [22 empty] | VV | 0
132 | 342264051RT3 | Podhled sádrokartonový na zavěšenou ocel. konstr. desky standard impreg. tl. 12,5 mm, bez izolace | m2 | 27.37 |  | 0 | 251.2 | 6875.34 | 462.8 | 12666.84 | 21 | 0 | 0.0186 | 0.51 | 0 | 0 |  | RTS 19/ I | RTS 19/ I | 1.011 | 27.67 |  | Práce |  |  |  | POL1_1
|  | sdk podhledy impreg. : 3,14+10,13+10,13+3,97 |  | 27.37 | [22 empty] | VV | 0
133 | 342264091R00 | Příplatek k podhledu sádrokart. za tl. desek 15 mm | m2 | 75.14 |  | 0 | 26.58 | 1997.22 | 15.32 | 1151.14 | 21 | 0 | 0.00181 | 0.14 | 0 | 0 |  | RTS 19/ I | RTS 19/ I | 0.032 | 2.4 |  | Práce |  |  |  | POL1_1
|  | sdk podhled pož. jednoduchý : 14,58 |  | 14.58 | [22 empty] | VV | 0
|  | sdk podhled požár.dvojitý : 30,28*2 |  | 60.56 | [22 empty] | VV | 0
134 | 342264098R00 | Příplatek k podhledu sádrokart. za plochu do 10 m2 | m2 | 27.37 |  | 0 | 0 | 0 | 277.5 | 7595.18 | 21 | 0 | 0 | 0 | 0 | 0 |  | RTS 19/ I | RTS 19/ I | 0.58 | 15.87 |  | Práce |  |  |  | POL1_1
|  | sdk podhledy impreg. : 3,14+10,13+10,13+3,97 |  | 27.37 | [22 empty] | VV | 0
135 | 451571222R00 | Podklad pod dlažbu ze štěrkopísku tl. do 15 cm | m2 | 45.4 |  | 0 | 103.88 | 4716.15 | 23.62 | 1072.35 | 21 | 0 | 0.3006 | 13.65 | 0 | 0 |  | RTS 19/ I | RTS 19/ I | 0.066 | 3 |  | Práce |  |  |  | POL1_1
|  | okap.chodník : (32,8+29*2)*0,5 |  | 45.4 | [22 empty] | VV | 0
136 | 601011141RT3 | Štuk na stropech Cemix 033 ručně tloušťka vrstvy 4 mm | m2 | 38.14 |  | 0 | 33.64 | 1283.03 | 142.36 | 5429.61 | 21 | 0 | 0.00559 | 0.21 | 0 | 0 |  | RTS 19/ I | RTS 19/ I | 0.37696 | 14.38 |  | Práce |  |  |  | POL1_1
|  | omít.stropy : (20,94+3,7)+(6,34+7,16) |  | 38.14 | [22 empty] | VV | 0
137 | 601016191R00 | Penetrační nátěr stropů PROFI Putzgrund | m2 | 38.14 |  | 0 | 19.64 | 749.07 | 39.66 | 1512.63 | 21 | 0 | 0.00017 | 0.01 | 0 | 0 |  | RTS 19/ I | RTS 19/ I | 0.089 | 3.39 |  | Práce |  |  |  | POL1_1
|  | omít.stropy : (20,94+3,7)+(6,34+7,16) |  | 38.14 | [22 empty] | VV | 0
138 | 602016191R00 | Penetrační nátěr stěn PROFI Putzgrund | m2 | 283.8808 |  | 0 | 19.59 | 5561.22 | 31.11 | 8831.53 | 21 | 0 | 0.00016 | 0.05 | 0 | 0 |  | RTS 19/ I | RTS 19/ I | 0.07 | 19.87 |  | Práce |  |  |  | POL1_1
|  | omítka bet.stěn : (1,7+14,7+13,6+9,2+7,05)*3,035-5,26*2,3+(30,3+3,2+3,6+1,625*2+5,4+3,2+0,45)*3,15 |  | 283.88 | [22 empty] | VV | 0
139 | 612421626R00 | Omítka vnitřní zdiva, MVC, hladká | m2 | 1521.6798 |  | 0 | 41.25 | 62769.29 | 270.75 | 411994.81 | 21 | 0 | 0.04414 | 67.17 | 0 | 0 |  | RTS 19/ I | RTS 19/ I | 0.504 | 766.93 |  | Práce |  |  |  | POL1_1
|  | omít.stěny 1.NP : (11,35+6,35+14,75+18,8+23,4+23,6+23,4+10,3+34,7+9,9+15,9+14,8+9+18,4+22,2+7,7+5,3+7,8)*3,035-3,6*2,1-5,26*2,3 |  | 823.01 | [22 empty] | VV | 0
|  | omítky stěn 2.NP : (13,1+64,1+8,1+21,4+10,8+24,3+16,85+21,75+10,8+21,4+11,6)*3,15-1,8*2,1*2 |  | 698.67 | [22 empty] | VV | 0
140 | 612471411R00 | Úprava vnitřních stěn aktivovaným štukem | m2 | 1159.8968 |  | 0 | 7.26 | 8420.85 | 144.74 | 167883.46 | 21 | 0 | 0.00635 | 7.37 | 0 | 0 |  | RTS 19/ I | RTS 19/ I | 0.319 | 370.01 |  | Práce |  |  |  | POL1_1
|  | omít.stěny 1.NP : (11,35+6,35+14,75+18,8+23,4+23,6+23,4+10,3+34,7+9,9+15,9+14,8+9+18,4+22,2+7,7+5,3+14)*3,035-3,6*2,1-5,26*2,3 |  | 841.83 | [22 empty] | VV | 0
|  | omítky stěn 2.NP : (13,1+64,1+8,1+21,4+10,8+24,3+16,85+21,75+10,8+21,4+11,6)*3,15-1,8*2,1*2 |  | 698.67 | [22 empty] | VV | 0
|  | stěny s ker.obkladem : -((18,8+23,4+23,6+23,4+10,3+9+5,3+14)*2+(8,1+21,4+21,4+11,6)*2) |  | -380.6 | [22 empty] | VV | 0
141 | 342267111RT3 | Obklad trámů sádrokartonem dvoustranný do 0,5/0,5m desky standard impreg. tl. 12,5 mm | m | 19.2 |  | 0 | 160.93 | 3089.86 | 782.07 | 15015.74 | 21 | 0 | 0.01156 | 0.22 | 0 | 0 |  | RTS 19/ I | RTS 19/ I | 1.658 | 31.83 |  | Práce |  |  |  | POL1_
|  | opláštění stoupaček : 3,2*6 |  | 19.2 | [22 empty] | VV | 0
142 | 342264051RXa | Podhled sádrokartonový na zavěšenou ocel. konstr. desky protipožární tl. 2 x 12,5 mm, bez izolace | m2 | 30.28 |  | 0 | 280.83 | 8503.53 | 457.17 | 13843.11 | 21 | 0 | 0.03109 | 0.94 | 0 | 0 |  | Vlastní | Indiv | 1.2576 | 38.08 |  | Práce |  |  |  | POL1_1
|  | sdk podhled požár.dvojitý : 30,28 |  | 30.28 | [22 empty] | VV | 0
Díl: | 62 | Úpravy povrchů vnější |  |  |  | 0 |  | 34040.79 |  | 35250.43 |  | 0 |  | 0.82 |  | 0 |  |  |  |  | 74.25 | [5 empty] | DIL
143 | 622311135RT1 | Zateplovací systém Baumit, fasáda, EPS F tl.160 mm s omítkou GranoporTop 3,1 kg/m2,lepidlo ProContact | m2 | 59.1222 |  | 0 | 575.77 | 34040.79 | 596.23 | 35250.43 | 21 | 0 | 0.01395 | 0.82 | 0 | 0 |  | RTS 19/ I | RTS 19/ I | 1.2558 | 74.25 |  | Práce |  |  |  | POL1_1
|  | tepel.izolace obvod.nadpraží a pilířů v zázemí : 21,615*(0,75+1,4)+0,2*11*2,75+0,2*12*2,75 |  | 59.12 | [22 empty] | VV | 0
Díl: | 63 | Podlahy a podlahové konstrukce |  |  |  | 0 |  | 577351.23 |  | 347332.15 |  | 0 |  | 393.01 |  | 0 |  |  |  |  | 822.3 | [5 empty] | DIL
144 | 631312621R00 | Mazanina betonová tl. 5 - 8 cm C 20/25 | m3 | 36.0143 |  | 0 | 2415.82 | 87004.07 | 1254.18 | 45168.41 | 21 | 0 | 2.525 | 90.94 | 0 | 0 |  | RTS 19/ I | RTS 19/ I | 3.213 | 115.71 |  | Práce |  |  |  | POL1_1
|  | ker.dl.1.NP s topením S02 : (19,46+13,48+26+13,48)*0,075 |  | 5.43 | [22 empty] | VV | 0
|  | ker.dl.1.NP S03 : (37,08+9,89+5,65+14,64+3,18+25,6+12,21+19,96+9,24+5,09+20,94+14,58+1,66+7,49+3,7)*0,065 |  | 12.41 | [22 empty] | VV | 0
|  | ker.dl.2.NP S06 : (2,4*8,3)*0,06 |  | 1.2 | [22 empty] | VV | 0
|  | vinyl 2.NP S07 : (15,41+71,82+6,34+62,68+24,37+44,52+7,16)*0,065 |  | 15.1 | [22 empty] | VV | 0
|  | ker.dl.2.NP S08 : (3,14+10,13+10,13+3,97)*0,065 |  | 1.78 | [22 empty] | VV | 0
|  | vinyl 2.NP S09 - výstup.ze schod. : (2,05*0,75)*0,065 |  | 0.1 | [22 empty] | VV | 0
145 | 631315711R00 | Mazanina betonová tl. 12 - 24 cm C 25/30 | m3 | 4.1606 |  | 0 | 2494.69 | 10379.41 | 895.31 | 3725.03 | 21 | 0 | 2.525 | 10.51 | 0 | 0 |  | RTS 19/ I | RTS 19/ I | 2.317 | 9.64 |  | Práce |  |  |  | POL1_1
|  | podlaha rampy : (2,675*8,5+2*2,5)*0,15 |  | 4.16 | [22 empty] | VV | 0
146 | 631316211RT1 | Povrchový vsyp na betonové podlahy strojně hlazený posypová směs s křemíkem | m2 | 27.7375 |  | 0 | 38.88 | 1078.43 | 94.62 | 2624.52 | 21 | 0 | 0.005 | 0.14 | 0 | 0 |  | RTS 19/ I | RTS 19/ I | 0.108 | 3 |  | Práce |  |  |  | POL1_1
|  | podlaha rampy : (2,675*8,5+2*2,5) |  | 27.74 | [22 empty] | VV | 0
147 | 631319165R00 | Příplatek za konečnou úpravu mazanin tl. 24 cm | m3 | 115.631 |  | 0 | 30.6 | 3538.31 | 308.4 | 35660.6 | 21 | 0 | 0.01 | 1.16 | 0 | 0 |  | RTS 19/ I | RTS 19/ I | 0.675 | 78.05 |  | Práce |  |  |  | POL1_1
|  | sport.podlaha S01 : (589+30,28)*0,18 |  | 111.47 | [22 empty] | VV | 0
|  | podlaha rampy : (2,675*8,5+2*2,5)*0,15 |  | 4.16 | [22 empty] | VV | 0
148 | 631319171R00 | Příplatek za stržení povrchu mazaniny tl. 8 cm | m3 | 36.0143 |  | 0 | 0 | 0 | 374.5 | 13487.36 | 21 | 0 | 0 | 0 | 0 | 0 |  | RTS 19/ I | RTS 19/ I | 0.82 | 29.53 |  | Práce |  |  |  | POL1_1
|  | ker.dl.1.NP s topením S02 : (19,46+13,48+26+13,48)*0,075 |  | 5.43 | [22 empty] | VV | 0
|  | ker.dl.1.NP S03 : (37,08+9,89+5,65+14,64+3,18+25,6+12,21+19,96+9,24+5,09+20,94+14,58+1,66+7,49+3,7)*0,065 |  | 12.41 | [22 empty] | VV | 0
|  | ker.dl.2.NP S06 : (2,4*8,3)*0,06 |  | 1.2 | [22 empty] | VV | 0
|  | vinyl 2.NP S07 : (15,41+71,82+6,34+62,68+24,37+44,52+7,16)*0,065 |  | 15.1 | [22 empty] | VV | 0
|  | ker.dl.2.NP S08 : (3,14+10,13+10,13+3,97)*0,065 |  | 1.78 | [22 empty] | VV | 0
|  | vinyl 2.NP S09 - výstup.ze schod. : (2,05*0,75)*0,065 |  | 0.1 | [22 empty] | VV | 0
149 | 631319175R00 | Příplatek za stržení povrchu mazaniny tl. 24 cm | m3 | 8.3212 |  | 0 | 0 | 0 | 93.7 | 779.7 | 21 | 0 | 0 | 0 | 0 | 0 |  | RTS 19/ I | RTS 19/ I | 0.205 | 1.71 |  | Práce |  |  |  | POL1_1
|  | podlaha rampy : (2,675*8,5+2*2,5)*0,15*2 |  | 8.32 | [22 empty] | VV | 0
150 | 631315711RT4 | Mazanina betonová tl. 12 - 24 cm C 25/30 vyztužená ocelovými vlákny 30 kg/m3 | m3 | 111.4704 |  | 0 | 3159.69 | 352211.91 | 895.31 | 99800.56 | 21 | 0 | 2.555 | 284.81 | 0 | 0 |  | RTS 19/ I | RTS 19/ I | 2.317 | 258.28 |  | Práce |  |  |  | POL1_1
|  | sport.podlaha S01 : (589+30,28)*0,18 |  | 111.47 | [22 empty] | VV | 0
151 | 631361921RT2 | Výztuž mazanin svařovanou sítí průměr drátu 5,0, oka 100/100 mm | t | 1.941 |  | 0 | 28795.16 | 55891.41 | 6894.84 | 13382.88 | 21 | 0 | 1.0662 | 2.07 | 0 | 0 |  | RTS 19/ I | RTS 19/ I | 15.231 | 29.56 |  | Práce |  |  |  | POL1_1
|  | ker.dl.1.NP s topením S02 : (19,46+13,48+26+13,48)*0,0031*1,15 |  | 0.26 | [22 empty] | VV | 0
|  | ker.dl.1.NP S03 : (37,08+9,89+5,65+14,64+3,18+25,6+12,21+19,96+9,24+5,09+20,94+14,58+1,66+7,49+3,7)*0,0031*1,15 |  | 0.68 | [22 empty] | VV | 0
|  | ker.dl.2.NP S06 : (2,4*8,3)*0,0031*1,15 |  | 0.07 | [22 empty] | VV | 0
|  | vinyl 2.NP S07 : (15,41+71,82+6,34+62,68+24,37+44,52+7,16)*0,0031*1,15 |  | 0.83 | [22 empty] | VV | 0
|  | ker.dl.2.NP S08 : (3,14+10,13+10,13+3,97)*0,0031*1,15 |  | 0.1 | [22 empty] | VV | 0
|  | vinyl 2.NP S09 - výstup.ze schod. : (2,05*0,75)*0,0031*1,15 |  | 0.01 | [22 empty] | VV | 0
152 | 631361921RT9 | Výztuž mazanin svařovanou sítí průměr drátu 8,0, oka 150/150 mm | t | 0.3317 |  | 0 | 28795.16 | 9551.35 | 6894.84 | 2287.02 | 21 | 0 | 1.0662 | 0.35 | 0 | 0 |  | RTS 19/ I | RTS 19/ I | 15.231 | 5.05 |  | Práce |  |  |  | POL1_1
|  | podlaha rampy : (2,675*8,5+2*2,5)*0,0052*1,15*2 |  | 0.33 | [22 empty] | VV | 0
153 | 632415102RT2 | Potěr Morfico samonivelační ručně tl. 2 mm MFC Level 320 - vyrovnávací | m2 | 853.1175 |  | 0 | 67.63 | 57696.34 | 152.87 | 130416.07 | 21 | 0 | 0.00355 | 3.03 | 0 | 0 |  | RTS 19/ I | RTS 19/ I | 0.342 | 291.77 |  | Práce |  |  |  | POL1_1
|  | podlaha tělocvičny S01 : (589+30,28) |  | 619.28 | [22 empty] | VV | 0
|  | vinyl 2.NP S07 : (15,41+71,82+6,34+62,68+24,37+44,52+7,16) |  | 232.3 | [22 empty] | VV | 0
|  | vinyl 2.NP S09 - výstup.ze schod. : (2,05*0,75) |  | 1.54 | [22 empty] | VV | 0
Díl: | 64 | Výplně otvorů |  |  |  | 0 |  | 97269.2 |  | 34435.8 |  | 0 |  | 1.6 |  | 0 |  |  |  |  | 75.66 | [5 empty] | DIL
154 | 642944221R00 | Osazení ocelových zárubní dodatečně nad 2,5 m2. | kus | 2 |  | 0 | 158.66 | 317.32 | 1120.34 | 2240.68 | 21 | 0 | 0.08205 | 0.16 | 0 | 0 |  | RTS 19/ I | RTS 19/ I | 2.49 | 4.98 |  | Práce |  |  |  | POL1_
155 | 642942111R00 | Osazení zárubní dveřních ocelových, pl. do 2,5 m2 | kus | 38 |  | 0 | 17.76 | 674.88 | 847.24 | 32195.12 | 21 | 0 | 0.01897 | 0.72 | 0 | 0 |  | RTS 19/ I | RTS 19/ I | 1.86 | 70.68 |  | Práce |  |  |  | POL1_1
|  | 11+2+1+2+5+1+5+2+4+1+1+1+2 |  | 38 | [22 empty] | VV | 0
156 | 553310042R | Zárubeň ocelová HSE "LZ" 150, 800x1970 L, P | kus | 13 |  | 0 | 2220 | 28860 | 0 | 0 | 21 | 0 | 0.0178 | 0.23 | 0 | 0 |  | RTS 19/ I | RTS 19/ I | 0 | 0 |  | R-položka |  |  |  | POL12_0
|  | 5+1+4+1+2 |  | 13 | [22 empty] | VV | 0
157 | 553310021R | Zárubeň ocelová HSE "LZ" 100, 700x1970 L, P | kus | 11 |  | 0 | 1987 | 21857 | 0 | 0 | 21 | 0 | 0.0173 | 0.19 | 0 | 0 | SPCM | RTS 19/ I | RTS 19/ I | 0 | 0 |  | Specifikace |  |  |  | POL3_1
158 | 553310041R | Zárubeň ocelová HSE "LZ" 150, 700x1970 L, P | kus | 5 |  | 0 | 2220 | 11100 | 0 | 0 | 21 | 0 | 0.0177 | 0.09 | 0 | 0 | SPCM | RTS 19/ I | RTS 19/ I | 0 | 0 |  | Specifikace |  |  |  | POL3_1
|  | 2+1+2 |  | 5 | [22 empty] | VV | 0
159 | 553310043R | Zárubeň ocelová HSE "LZ" 150, 900x1970 L, P | kus | 8 |  | 0 | 2220 | 17760 | 0 | 0 | 21 | 0 | 0.0181 | 0.14 | 0 | 0 | SPCM | RTS 19/ I | RTS 19/ I | 0 | 0 |  | Specifikace |  |  |  | POL3_1
|  | 3+2+1 |  | 6 | [22 empty] | VV | 0
|  | 2 |  | 2 | [22 empty] | VV | 0
160 | 553310242Ra | Zárubeň ocelová pozink., pro dodatečnou montáž, tl.zdi 360, 800x1970 L, P | kus | 1 |  | 0 | 4500 | 4500 | 0 | 0 | 21 | 0 | 0.0194 | 0.02 | 0 | 0 |  | Vlastní | Indiv | 0 | 0 |  | Specifikace |  |  |  | POL3_
161 | 553310248Ra | Zárubeň ocelová pozink., pro dodatečnou montáž, tl.zdi 360, 1500x1970 dvoukřídlá | kus | 2 |  | 0 | 6100 | 12200 | 0 | 0 | 21 | 0 | 0.025 | 0.05 | 0 | 0 |  | Vlastní | Indiv | 0 | 0 |  | Specifikace |  |  |  | POL3_
Díl: | 94 | Lešení a stavební výtahy |  |  |  | 0 |  | 40459.22 |  | 188171.33 |  | 0 |  | 13.81 |  | 0 |  |  |  |  | 303.9 | [5 empty] | DIL
162 | 941941041R00 | Montáž lešení leh.řad.s podlahami,š.1,2 m, H 10 m | m2 | 677.408 |  | 0 | 0.03 | 20.32 | 67.07 | 45433.75 | 21 | 0 | 0.01838 | 12.45 | 0 | 0 |  | RTS 19/ I | RTS 19/ I | 0.144 | 97.55 |  | Práce |  |  |  | POL1_1
|  | lešení k fasádám : 31,925*3,8+4,3*3,6*2+6,7*6*2+(9,175*2+9,665+13,745)*7,6+(4,64*2+8,615)*7,6-2,47*3,5 |  | 677.41 | [22 empty] | VV | 0
163 | 941941291R00 | Příplatek za každý měsíc použití lešení k pol.1041 | m2 | 677.408 |  | 0 | 28.8 | 19509.35 | 2.4 | 1625.78 | 21 | 0 | 0.00097 | 0.66 | 0 | 0 |  | RTS 19/ I | RTS 19/ I | 0.006 | 4.06 |  | Práce |  |  |  | POL1_1
|  | lešení k fasádám : 31,925*3,8+4,3*3,6*2+6,7*6*2+(9,175*2+9,665+13,745)*7,6+(4,64*2+8,615)*7,6-2,47*3,5 |  | 677.41 | [22 empty] | VV | 0
164 | 941941841R00 | Demontáž lešení leh.řad.s podlahami,š.1,2 m,H 10 m | m2 | 677.408 |  | 0 | 0 | 0 | 59.9 | 40576.74 | 21 | 0 | 0 | 0 | 0 | 0 |  | RTS 19/ I | RTS 19/ I | 0.126 | 85.35 |  | Práce |  |  |  | POL1_1
|  | lešení k fasádám : 31,925*3,8+4,3*3,6*2+6,7*6*2+(9,175*2+9,665+13,745)*7,6+(4,64*2+8,615)*7,6-2,47*3,5 |  | 677.41 | [22 empty] | VV | 0
165 | 941955001R00 | Lešení lehké pomocné, výška podlahy do 1,2 m | m2 | 579.445 |  | 0 | 36.12 | 20929.55 | 70.88 | 41071.06 | 21 | 0 | 0.00121 | 0.7 | 0 | 0 |  | RTS 19/ I | RTS 19/ I | 0.177 | 102.56 |  | Práce |  |  |  | POL1_1
|  | sdk podhled pož. jednoduchý : 14,58 |  | 14.58 | [22 empty] | VV | 0
|  | sdk podhledy impreg. : 3,14+10,13+10,13+3,97 |  | 27.37 | [22 empty] | VV | 0
|  | sdk podhled požár.dvojitý : 30,28 |  | 30.28 | [22 empty] | VV | 0
|  | omít.stropy : (20,94+3,7)+(6,34+7,16) |  | 38.14 | [22 empty] | VV | 0
|  | akust.stropy zázemí 1.NP : 2,5*8,3+2,1*2,25+1,2*(0,9*2+6,1)+5,65+14,64+19,46+13,48+26+13,48+3,18+25,6+12,21+19,96+9,24+5,09+1,66+7,49 |  | 212.09 | [22 empty] | VV | 0
|  | akust.stropy zázení 2.NP : 4,6*2,1+4,6*6,2+15,41+71,82+62,68+24,37+44,52 |  | 256.98 | [22 empty] | VV | 0
166 | 946941102RT2 | Montáž pojízdných Alu věží BOSS, 2,5 x 1,45 m pracovní výška 6,3 m | sada | 4 |  | 0 | 0 | 0 | 761 | 3044 | 21 | 0 | 0 | 0 | 0 | 0 |  | RTS 19/ I | RTS 19/ I | 2.024 | 8.1 |  | Práce |  |  |  | POL1_1
167 | 946941192RT2 | Nájemné pojízdných Alu věží BOSS, 2,5 x 1,45 m pracovní výška 6,3 m | den | 120 |  | 0 | 0 | 0 | 450.5 | 54060 | 21 | 0 | 0 | 0 | 0 | 0 |  | RTS 19/ I | RTS 19/ I | 0 | 0 |  | Práce |  |  |  | POL1_1
|  | 4*30 |  | 120 | [22 empty] | VV | 0
168 | 946941802RT2 | Demontáž pojízdných Alu věží BOSS, 2,5 x 1,45 m pracovní výška 6,3 m | sada | 4 |  | 0 | 0 | 0 | 590 | 2360 | 21 | 0 | 0 | 0 | 0 | 0 |  | RTS 19/ I | RTS 19/ I | 1.57 | 6.28 |  | Práce |  |  |  | POL1_1
Díl: | 95 | Dokončovací konstrukce na pozemních stavbách |  |  |  | 0 |  | 1670.88 |  | 340497.52 |  | 0 |  | 0.14 |  | 0 |  |  |  |  | 686.98 | [5 empty] | DIL
169 | 952901111R00 | Vyčištění budov o výšce podlaží do 4 m | m2 | 579.445 |  | 0 | 1.43 | 828.61 | 114.07 | 66097.29 | 21 | 0 | 4e-05 | 0.02 | 0 | 0 |  | RTS 19/ I | RTS 19/ I | 0.308 | 178.47 |  | Práce |  |  |  | POL1_1
|  | sdk podhled pož. jednoduchý : 14,58 |  | 14.58 | [22 empty] | VV | 0
|  | sdk podhledy impreg. : 3,14+10,13+10,13+3,97 |  | 27.37 | [22 empty] | VV | 0
|  | sdk podhled požár.dvojitý : 30,28 |  | 30.28 | [22 empty] | VV | 0
|  | omít.stropy : (20,94+3,7)+(6,34+7,16) |  | 38.14 | [22 empty] | VV | 0
|  | akust.stropy zázemí 1.NP : 2,5*8,3+2,1*2,25+1,2*(0,9*2+6,1)+5,65+14,64+19,46+13,48+26+13,48+3,18+25,6+12,21+19,96+9,24+5,09+1,66+7,49 |  | 212.09 | [22 empty] | VV | 0
|  | akust.stropy zázení 2.NP : 4,6*2,1+4,6*6,2+15,41+71,82+62,68+24,37+44,52 |  | 256.98 | [22 empty] | VV | 0
170 | 952901114R00 | Vyčištění budov o výšce podlaží nad 4 m | m2 | 589 |  | 0 | 1.43 | 842.27 | 131.07 | 77200.23 | 21 | 0 | 4e-05 | 0.02 | 0 | 0 |  | RTS 19/ I | RTS 19/ I | 0.354 | 208.51 |  | Práce |  |  |  | POL1_1
|  | akustpodhled tělocvičny : 589 |  | 589 | [22 empty] | VV | 0
171 | 0950001 | Požární ucpávky prostupů inst.rozvodů dod.+mont. | soubor | 1 |  | 0 | 0 | 0 | 70000 | 70000 | 21 | 0 | 0.1 | 0.1 | 0 | 0 |  | Vlastní | Indiv | 0 | 0 |  | Práce |  |  |  | POL1_1
172 | 900 RT2 | HZS - stavební přípomoce k instalacím Práce v tarifní třídě 5 | h | 300 |  | 0 | 0 | 0 | 424 | 127200 | 21 | 0 | 0 | 0 | 0 | 0 | Prav.M | RTS 19/ I | RTS 19/ I | 1 | 300 |  | HZS |  |  |  | POL10_0
Díl: | 96 | Bourání konstrukcí |  |  |  | 0 |  | 272.54 |  | 221301.17 |  | 0 |  | 0 |  | 85.71 |  |  |  |  | 284.57 | [5 empty] | DIL
173 | 113108310R00 | Odstranění podkladu pl.do 50 m2, živice tl. 10 cm | m2 | 370 |  | 0 | 0 | 0 | 201 | 74370 | 21 | 0 | 0 | 0 | 0.22 | 81.4 |  | RTS 19/ I | RTS 19/ I | 0.375 | 138.75 |  | Práce |  |  |  | POL1_1
174 | 767911822R00 | Demontáž drátěného pletiva výšky do 2,0 m | m | 115 |  | 0 | 0 | 0 | 89.6 | 10304 | 21 | 0 | 0 | 0 | 0.00248 | 0.29 |  | RTS 19/ I | RTS 19/ I | 0.206 | 23.69 |  | Práce |  |  |  | POL1_
175 | 966006132R0a | Odstranění sloupků oplocení, s bet.patkami | kus | 49 |  | 0 | 0 | 0 | 270 | 13230 | 21 | 0 | 0 | 0 | 0.082 | 4.02 |  | Vlastní | Indiv | 0.588 | 28.81 |  | Práce |  |  |  | POL1_
|  | 21+8+13+7 |  | 49 | [22 empty] | VV | 0
176 | 979087212R00 | Nakládání suti na dopravní prostředky - komunikace | t | 85.7032 |  | 0 | 0 | 0 | 129 | 11055.71 | 21 | 0 | 0 | 0 | 0 | 0 |  | RTS 19/ I | RTS 19/ I | 0.099 | 8.48 |  | Přesun suti |  |  |  | POL8_
177 | 979082111R00 | Vnitrostaveništní doprava suti do 10 m | t | 85.7032 |  | 0 | 0 | 0 | 305.5 | 26182.33 | 21 | 0 | 0 | 0 | 0 | 0 |  | RTS 19/ I | RTS 19/ I | 0.942 | 80.73 |  | Přesun suti |  |  |  | POL8_
178 | 979083117R00 | Vodorovné přemístění suti na skládku do 6000 m | t | 85.7032 |  | 0 | 3.18 | 272.54 | 328.32 | 28138.07 | 21 | 0 | 0 | 0 | 0 | 0 |  | RTS 19/ I | RTS 19/ I | 0.042 | 3.6 |  | Přesun suti |  |  |  | POL8_
179 | 979083191R00 | Příplatek za dalších započatých 1000 m nad 6000 m | t | 1199.8448 |  | 0 | 0 | 0 | 26.2 | 31435.93 | 21 | 0 | 0 | 0 | 0 | 0 |  | RTS 19/ I | RTS 19/ I | 0 | 0 |  | Přesun suti |  |  |  | POL8_
180 | 979990112R00 | Poplatek za skládku suti-obal.kam.-asfalt do 30x30 | t | 85.7032 |  | 0 | 0 | 0 | 300 | 25710.96 | 21 | 0 | 0 | 0 | 0 | 0 |  | RTS 19/ I | RTS 19/ I | 0 | 0 |  | Přesun suti |  |  |  | POL8_
181 | 979093111R00 | Uložení suti na skládku bez zhutnění | t | 85.7032 |  | 0 | 0 | 0 | 10.2 | 874.17 | 21 | 0 | 0 | 0 | 0 | 0 |  | RTS 19/ I | RTS 19/ I | 0.006 | 0.51 |  | Přesun suti |  |  |  | POL8_
Díl: | 99 | Staveništní přesun hmot |  |  |  | 0 |  | 0 |  | 764688.06 |  | 0 |  | 0 |  | 0 |  |  |  |  | 983.62 | [5 empty] | DIL
182 | 998011032R00 | Přesun hmot pro budovy z bloků výšky do 12 m | t | 3172.9795 |  | 0 | 0 | 0 | 241 | 764688.06 | 21 | 0 | 0 | 0 | 0 | 0 |  | RTS 19/ I | RTS 19/ I | 0.31 | 983.62 |  | Přesun hmot |  |  |  | POL7_
Díl: | 711 | Izolace proti vodě |  |  |  | 0 |  | 884318.62 |  | 472427.14 |  | 0 |  | 21.98 |  | 0 |  |  |  |  | 1077.93 | [5 empty] | DIL
183 | 711111001RZ1 | Izolace proti vlhkosti vodor. nátěr ALP za studena 1x nátěr - včetně dodávky penetračního laku ALP | m2 | 1175.8078 |  | 0 | 15.33 | 18025.13 | 11.97 | 14074.42 | 21 | 0 | 0.0003 | 0.35 | 0 | 0 |  | RTS 19/ I | RTS 19/ I | 0.0275 | 32.33 |  | Práce |  |  |  | POL1_7
|  | izol.spodní plochy zákl.pasů : (31,395*(1+1,4+1,1)+(18,35*2+7,61*2)*0,9+1,5*0,6*2) |  | 158.41 | [22 empty] | VV | 0
|  | izol.horní plochy ozubu zákl.pasů : (29,11*2*0,25+31,7*0,35) |  | 25.65 | [22 empty] | VV | 0
|  | izol.na podkl.betonu : (31,695*29,11+8,615*4,805+2,675*8,49+2*2,5) |  | 991.75 | [22 empty] | VV | 0
184 | 711112001RZ1 | Izolace proti vlhkosti svis. nátěr ALP, za studena 1x nátěr - včetně dodávky asfaltového laku | m2 | 617.5975 |  | 0 | 20.23 | 12494 | 20.97 | 12951.02 | 21 | 0 | 0.00052 | 0.32 | 0 | 0 |  | RTS 19/ I | RTS 19/ I | 0.049 | 30.26 |  | Práce |  |  |  | POL1_7
|  | izolace boků zákl.pasů : (32,195*2+30,795*4+20,946*2+18,55*2+7,81*2+4,2*2)*0,75 |  | 217.94 | [22 empty] | VV | 0
|  | opěrné stěny podél pažení : ((14,65*5,7+8,2*2,8)*2+32,195*5,8) |  | 399.66 | [22 empty] | VV | 0
185 | 711141559R00 | Izolace proti vlhk. vodorovná pásy přitavením | m2 | 2351.6155 |  | 0 | 7.44 | 17496.02 | 100.06 | 235302.65 | 21 | 0 | 0.00041 | 0.96 | 0 | 0 |  | RTS 19/ I | RTS 19/ I | 0.22991 | 540.66 |  | Práce |  |  |  | POL1_7
|  | izol.spodní plochy zákl.pasů : (31,395*(1+1,4+1,1)+(18,35*2+7,61*2)*0,9+1,5*0,6*2)*2 |  | 316.82 | [22 empty] | VV | 0
|  | izol.horní plochy ozubu zákl.pasů : (29,11*2*0,25+31,7*0,35)*2 |  | 51.3 | [22 empty] | VV | 0
|  | izol.na podkl.betonu : (31,695*29,11+8,615*4,805+2,675*8,49+2*2,5)*2 |  | 1983.49 | [22 empty] | VV | 0
186 | 711142559R00 | Izolace proti vlhkosti svislá pásy přitavením | m2 | 1235.195 |  | 0 | 11.48 | 14180.04 | 115.52 | 142689.73 | 21 | 0 | 0.00058 | 0.72 | 0 | 0 |  | RTS 19/ I | RTS 19/ I | 0.266 | 328.56 |  | Práce |  |  |  | POL1_7
|  | izolace boků zákl.pasů : (32,195*2+30,795*4+20,946*2+18,55*2+7,81*2+4,2*2)*0,75*2 |  | 435.87 | [22 empty] | VV | 0
|  | opěrné stěny podél pažení : ((14,65*5,7+8,2*2,8)*2+32,195*5,8)*2 |  | 799.32 | [22 empty] | VV | 0
187 | 711212000RU1 | Penetrace podkladu pod hydroizolační nátěr Primer G (fa Mapei) | m2 | 168.215 |  | 0 | 21.66 | 3643.54 | 41.34 | 6954.01 | 21 | 0 | 0.00021 | 0.04 | 0 | 0 |  | RTS 19/ I | RTS 19/ I | 0.095 | 15.98 |  | Práce |  |  |  | POL1_7
|  | hydroizol.stěrka pod dlažbou : (19,46+13,48+26+13,48+3,18+5,09+1,66+7,49)+(3,14+10,13+10,13+3,97) |  | 117.21 | [22 empty] | VV | 0
|  | obvod ker.obkladů : ((16+19,8+21+20,2+8,2+8,2+4,6+15,4)+(7,3+17,6+17,6+9))*0,15 |  | 24.73 | [22 empty] | VV | 0
|  | izol.kolem sprch.koutů : (5,6+5,6+3)*1,85 |  | 26.27 | [22 empty] | VV | 0
188 | 711212002RT3 | Stěrka hydroizolační těsnicí hmotou Mapelastic (fa Mapei), pružná hydroizolace tl. 2mm | m2 | 168.215 |  | 0 | 341.72 | 57482.43 | 184.28 | 30998.66 | 21 | 0 | 0.0034 | 0.57 | 0 | 0 |  | RTS 19/ I | RTS 19/ I | 0.461 | 77.55 |  | Práce |  |  |  | POL1_7
|  | hydroizol.stěrka pod dlažbou : (19,46+13,48+26+13,48+3,18+5,09+1,66+7,49)+(3,14+10,13+10,13+3,97) |  | 117.21 | [22 empty] | VV | 0
|  | obvod ker.obkladů : ((16+19,8+21+20,2+8,2+8,2+4,6+15,4)+(7,3+17,6+17,6+9))*0,15 |  | 24.73 | [22 empty] | VV | 0
|  | izol.kolem sprch.koutů : (5,6+5,6+3)*1,85 |  | 26.27 | [22 empty] | VV | 0
189 | 711212601RT2 | Těsnicí pás do spoje podlaha - stěna Mapeband š. 100 mm (fa Mapei) | m | 164.9 |  | 0 | 99.85 | 16465.27 | 52.65 | 8681.99 | 21 | 0 | 0.00029 | 0.05 | 0 | 0 |  | RTS 19/ I | RTS 19/ I | 0.11 | 18.14 |  | Práce |  |  |  | POL1_7
|  | obvod ker.obkladů : ((16+19,8+21+20,2+8,2+8,2+4,6+15,4)+(7,3+17,6+17,6+9)) |  | 164.9 | [22 empty] | VV | 0
190 | 62852251R | Pás modifikovaný asfalt Elastek 40 special mineral | m2 | 4124.8321 |  | 0 | 180.5 | 744532.19 | 0 | 0 | 21 | 0 | 0.0046 | 18.97 | 0 | 0 | SPCM | RTS 19/ I | RTS 19/ I | 0 | 0 |  | Specifikace |  |  |  | POL3_7
|  | izol.spodní plochy zákl.pasů : (31,395*(1+1,4+1,1)+(18,35*2+7,61*2)*0,9+1,5*0,6*2)*2*1,15 |  | 364.34 | [22 empty] | VV | 0
|  | izol.horní plochy ozubu zákl.pasů : (29,11*2*0,25+31,7*0,35)*2*1,15 |  | 58.99 | [22 empty] | VV | 0
|  | izol.na podkl.betonu : (31,695*29,11+8,615*4,805+2,675*8,49+2*2,5)*2*1,15 |  | 2281.02 | [22 empty] | VV | 0
|  | izolace boků zákl.pasů : (32,195*2+30,795*4+20,946*2+18,55*2+7,81*2+4,2*2)*0,75*2*1,15 |  | 501.25 | [22 empty] | VV | 0
|  | opěrné stěny podél pažení : ((14,65*5,7+8,2*2,8)*2+32,195*5,8)*2*1,15 |  | 919.22 | [22 empty] | VV | 0
191 | 998711101R00 | Přesun hmot pro izolace proti vodě, výšky do 6 m | t | 21.9838 |  | 0 | 0 | 0 | 945 | 20774.66 | 21 | 0 | 0 | 0 | 0 | 0 |  | RTS 19/ I | RTS 19/ I | 1.567 | 34.45 |  | Přesun hmot |  |  |  | POL7_
Díl: | 712 | Živičné krytiny |  |  |  | 0 |  | 733478.36 |  | 714836.5 |  | 0 |  | 9.47 |  | 0 |  |  |  |  | 1486.62 | [5 empty] | DIL
192 | 712311101RZ1 | Povlaková krytina střech do 10°, za studena ALP 1 x nátěr - včetně dodávky ALP | m2 | 893.7556 |  | 0 | 15.33 | 13701.27 | 11.97 | 10698.25 | 21 | 0 | 0.0003 | 0.27 | 0 | 0 |  | RTS 19/ I | RTS 19/ I | 0.0275 | 24.58 |  | Práce |  |  |  | POL1_7
|  | střecha haly : 31,725*19,725-1*2*22 |  | 581.78 | [22 empty] | VV | 0
|  | střecha zázemí : 31,725*8,9-1*2*2-1,2*1,2*2 |  | 275.47 | [22 empty] | VV | 0
|  | střecha vstupu : 4,45*8,1+1,85*0,25 |  | 36.51 | [22 empty] | VV | 0
193 | 712341559R00 | Povlaková krytina střech do 10°, NAIP přitavením | m2 | 893.7556 |  | 0 | 9.57 | 8553.24 | 95.93 | 85737.97 | 21 | 0 | 0.00035 | 0.31 | 0 | 0 |  | RTS 19/ I | RTS 19/ I | 0.2 | 178.75 |  | Práce |  |  |  | POL1_7
|  | střecha haly : 31,725*19,725-1*2*22 |  | 581.78 | [22 empty] | VV | 0
|  | střecha zázemí : 31,725*8,9-1*2*2-1,2*1,2*2 |  | 275.47 | [22 empty] | VV | 0
|  | střecha vstupu : 4,45*8,1+1,85*0,25 |  | 36.51 | [22 empty] | VV | 0
194 | 712373111RT1 | Krytina střech do 10° fólie, 6 kotev/m2, na beton tl. izolace nad 200 mm, fólie ve specifikaci | m2 | 878.4106 |  | 0 | 115.78 | 101702.38 | 439.22 | 385815.5 | 21 | 0 | 0 | 0 | 0 | 0 |  | RTS 19/ I | RTS 19/ I | 0.9146 | 803.39 |  | Práce |  |  |  | POL1_7
|  | střecha haly : 31,425*19,425-1*2*22 |  | 566.43 | [22 empty] | VV | 0
|  | střecha zázemí : 31,725*8,9-1*2*2-1,2*1,2*2 |  | 275.47 | [22 empty] | VV | 0
|  | střecha vstupu : 4,45*8,1+1,85*0,25 |  | 36.51 | [22 empty] | VV | 0
195 | 712378003R00 | Atiková okapnice VIPLANYL RŠ 250 mm | m | 167.29 |  | 0 | 121.38 | 20305.66 | 120.62 | 20178.52 | 21 | 0 | 0.00184 | 0.31 | 0 | 0 |  | RTS 19/ I | RTS 19/ I | 0.252 | 42.16 |  | Práce |  |  |  | POL1_7
|  | atika střechy haly : (31,925*2+19,425*2) |  | 102.7 | [22 empty] | VV | 0
|  | atika zázemí : (31,725+8,9*2) |  | 49.52 | [22 empty] | VV | 0
|  | atika střechy vstupu : (6,165+4,45*2) |  | 15.06 | [22 empty] | VV | 0
196 | 712378005R00 | Stěnová lišta vyhnutá VIPLANYL RŠ 70 mm | m | 193.54 |  | 0 | 53.54 | 10362.13 | 90.46 | 17507.63 | 21 | 0 | 0.00057 | 0.11 | 0 | 0 |  | RTS 19/ I | RTS 19/ I | 0.189 | 36.58 |  | Práce |  |  |  | POL1_7
|  | styk střechy zázemí se stěnou haly : 31,725 |  | 31.73 | [22 empty] | VV | 0
|  | styk střechy vstupu se stěnou zázemí : 8,215 |  | 8.21 | [22 empty] | VV | 0
|  | obvod střeš.světlíků : (6*22+6*2+4,8*2) |  | 153.6 | [22 empty] | VV | 0
197 | 712378006R00 | Rohová lišta vnější VIPLANYL RŠ 100 mm | m | 174.505 |  | 0 | 49.54 | 8644.98 | 90.46 | 15785.72 | 21 | 0 | 0.00076 | 0.13 | 0 | 0 |  | RTS 19/ I | RTS 19/ I | 0.189 | 32.98 |  | Práce |  |  |  | POL1_7
|  | atika střechy haly : (31,425*2+19,425*2) |  | 101.7 | [22 empty] | VV | 0
|  | atika zázemí : (31,725+8,9*2) |  | 49.52 | [22 empty] | VV | 0
|  | atika střechy vstupu : (6,165+4,45*2) |  | 15.06 | [22 empty] | VV | 0
|  | styk střechy vstupu se stěnou zázemí : 8,215 |  | 8.21 | [22 empty] | VV | 0
198 | 712378007R00 | Rohová lišta vnitřní VIPLANYL RŠ 100 mm | m | 359.83 |  | 0 | 49.54 | 17825.98 | 90.46 | 32550.22 | 21 | 0 | 0.00076 | 0.27 | 0 | 0 |  | RTS 19/ I | RTS 19/ I | 0.189 | 68.01 |  | Práce |  |  |  | POL1_7
|  | atika střechy haly : (31,425*2+19,425*2) |  | 101.7 | [22 empty] | VV | 0
|  | atika zázemí : (31,725+8,9*2) |  | 49.52 | [22 empty] | VV | 0
|  | styk střechy zázemí se stěnou haly : 31,725 |  | 31.73 | [22 empty] | VV | 0
|  | atika střechy vstupu : (6,165+4,45*2) |  | 15.06 | [22 empty] | VV | 0
|  | styk střechy vstupu se stěnou zázemí : 8,215 |  | 8.21 | [22 empty] | VV | 0
|  | obvod střeš.světlíků : (6*22+6*2+4,8*2) |  | 153.6 | [22 empty] | VV | 0
199 | 712391172R00 | Povlaková krytina střech do 10°, ochran. textilie | m2 | 1065.5324 |  | 0 | 4.48 | 4773.59 | 56.32 | 60010.78 | 21 | 0 | 3e-05 | 0.03 | 0 | 0 |  | RTS 19/ I | RTS 19/ I | 0.11765 | 125.36 |  | Práce |  |  |  | POL1_7
|  | střecha haly : 31,425*19,425-1*2*22 |  | 566.43 | [22 empty] | VV | 0
|  | střecha zázemí : 31,725*8,9-1*2*2-1,2*1,2*2 |  | 275.47 | [22 empty] | VV | 0
|  | střecha vstupu : 4,45*8,1+1,85*0,25 |  | 36.51 | [22 empty] | VV | 0
|  | atika střechy haly : (31,425*2*1,25+19,425*2*1,15) |  | 123.24 | [22 empty] | VV | 0
|  | atika zázemí : (31,725+8,9*2)*0,5 |  | 24.76 | [22 empty] | VV | 0
|  | styk střechy zázemí se stěnou haly : 31,725*0,25 |  | 7.93 | [22 empty] | VV | 0
|  | atika střechy vstupu : (6,165+4,45*2)*0,35 |  | 5.27 | [22 empty] | VV | 0
|  | styk střechy vstupu se stěnou zázemí : 8,215*0,35 |  | 2.88 | [22 empty] | VV | 0
|  | obvod střeš.světlíků : (6*22+6*2+4,8*2)*0,15 |  | 23.04 | [22 empty] | VV | 0
200 | 712811101RZ1 | Samostatné vytažení izolace, za studena ALP 1x nátěr - včetně dodávky ALP | m2 | 233.9733 |  | 0 | 16.24 | 3799.73 | 15.66 | 3664.02 | 21 | 0 | 0.00035 | 0.08 | 0 | 0 |  | RTS 19/ I | RTS 19/ I | 0.036 | 8.42 |  | Práce |  |  |  | POL1_7
|  | atika střechy haly : (31,725*2*0,75+19,725*2*0,65) |  | 73.23 | [22 empty] | VV | 0
|  | atika zázemí : (31,725+8,9*2)*0,85 |  | 42.1 | [22 empty] | VV | 0
|  | styk střechy zázemí se stěnou haly : 31,725*0,6 |  | 19.04 | [22 empty] | VV | 0
|  | atika střechy vstupu : (6,165+4,45*2)*0,65 |  | 9.79 | [22 empty] | VV | 0
|  | styk střechy vstupu se stěnou zázemí : 8,215*0,65 |  | 5.34 | [22 empty] | VV | 0
|  | obvod střeš.světlíků : (6*22+6*2+4,8*2)*0,55 |  | 84.48 | [22 empty] | VV | 0
201 | 712841559R00 | Samostatné vytažení izolace, pásy přitavením | m2 | 233.9733 |  | 0 | 7.71 | 1803.93 | 138.79 | 32473.15 | 21 | 0 | 0.00042 | 0.1 | 0 | 0 |  | RTS 19/ I | RTS 19/ I | 0.29 | 67.85 |  | Práce |  |  |  | POL1_7
|  | atika střechy haly : (31,725*2*0,75+19,725*2*0,65) |  | 73.23 | [22 empty] | VV | 0
|  | atika zázemí : (31,725+8,9*2)*0,85 |  | 42.1 | [22 empty] | VV | 0
|  | styk střechy zázemí se stěnou haly : 31,725*0,6 |  | 19.04 | [22 empty] | VV | 0
|  | atika střechy vstupu : (6,165+4,45*2)*0,65 |  | 9.79 | [22 empty] | VV | 0
|  | styk střechy vstupu se stěnou zázemí : 8,215*0,65 |  | 5.34 | [22 empty] | VV | 0
|  | obvod střeš.světlíků : (6*22+6*2+4,8*2)*0,55 |  | 84.48 | [22 empty] | VV | 0
202 | 712871801R00 | Samostatné vytažení izolace, fólií PVC polož.volně | m2 | 187.1217 |  | 0 | 7.98 | 1493.23 | 162.52 | 30411.02 | 21 | 0 | 3e-05 | 0.01 | 0 | 0 |  | RTS 19/ I | RTS 19/ I | 0.34 | 63.62 |  | Práce |  |  |  | POL1_7
|  | atika střechy haly : (31,425*2*1,25+19,425*2*1,15) |  | 123.24 | [22 empty] | VV | 0
|  | atika zázemí : (31,725+8,9*2)*0,5 |  | 24.76 | [22 empty] | VV | 0
|  | styk střechy zázemí se stěnou haly : 31,725*0,25 |  | 7.93 | [22 empty] | VV | 0
|  | atika střechy vstupu : (6,165+4,45*2)*0,35 |  | 5.27 | [22 empty] | VV | 0
|  | styk střechy vstupu se stěnou zázemí : 8,215*0,35 |  | 2.88 | [22 empty] | VV | 0
|  | obvod střeš.světlíků : (6*22+6*2+4,8*2)*0,15 |  | 23.04 | [22 empty] | VV | 0
203 | 713191100RT9 | Položení separační fólie včetně dodávky fólie PE | m2 | 281.1275 |  | 0 | 6.39 | 1796.4 | 33.51 | 9420.58 | 21 | 0 | 1e-05 | 0 | 0 | 0 |  | RTS 19/ I | RTS 19/ I | 0.07 | 19.68 |  | Práce |  |  |  | POL1_7
|  | ker.dl.2.NP S08 : (3,14+10,13+10,13+3,97) |  | 27.37 | [22 empty] | VV | 0
|  | ker.dl.2.NP S06 : (2,4*8,3) |  | 19.92 | [22 empty] | VV | 0
|  | vinyl 2.NP S07 : (15,41+71,82+6,34+62,68+24,37+44,52+7,16) |  | 232.3 | [22 empty] | VV | 0
|  | vinyl 2.NP S09 - výstup.ze schod. : (2,05*0,75) |  | 1.54 | [22 empty] | VV | 0
204 | 28322011R | Fólie ALKORPLAN 35176 tl. 1,5 mm š. 2100 mm | m2 | 1225.3622 |  | 0 | 228.5 | 279995.26 | 0 | 0 | 21 | 0 | 0.00196 | 2.4 | 0 | 0 | SPCM | RTS 19/ I | RTS 19/ I | 0 | 0 |  | Specifikace |  |  |  | POL3_7
|  | střecha haly : (31,425*19,425-1*2*22)*1,15 |  | 651.4 | [22 empty] | VV | 0
|  | střecha zázemí : (31,725*8,9-1*2*2-1,2*1,2*2)*1,15 |  | 316.79 | [22 empty] | VV | 0
|  | střecha vstupu : (4,45*8,1+1,85*0,25)*1,15 |  | 41.98 | [22 empty] | VV | 0
|  | atika střechy haly : (31,425*2*1,25+19,425*2*1,15)*1,15 |  | 141.73 | [22 empty] | VV | 0
|  | atika zázemí : (31,725+8,9*2)*0,5*1,15 |  | 28.48 | [22 empty] | VV | 0
|  | styk střechy zázemí se stěnou haly : 31,725*0,25*1,15 |  | 9.12 | [22 empty] | VV | 0
|  | atika střechy vstupu : (6,165+4,45*2)*0,35*1,15 |  | 6.06 | [22 empty] | VV | 0
|  | styk střechy vstupu se stěnou zázemí : 8,215*0,35*1,15 |  | 3.31 | [22 empty] | VV | 0
|  | obvod střeš.světlíků : (6*22+6*2+4,8*2)*0,15*1,15 |  | 26.5 | [22 empty] | VV | 0
205 | 62852265R | Pás modifikovaný asfalt Glastek 40 special mineral | m2 | 1273.8882 |  | 0 | 168.5 | 214650.16 | 0 | 0 | 21 | 0 | 0.004 | 5.1 | 0 | 0 | SPCM | RTS 19/ I | RTS 19/ I | 0 | 0 |  | Specifikace |  |  |  | POL3_7
|  | střecha haly : (31,725*19,725-1*2*22)*1,15 |  | 669.04 | [22 empty] | VV | 0
|  | střecha zázemí : (31,725*8,9-12*2-1,2*1,2*2)*1,15 |  | 293.79 | [22 empty] | VV | 0
|  | střecha vstupu : (4,45*8,1+1,85*0,25)*1,15 |  | 41.98 | [22 empty] | VV | 0
|  | atika střechy haly : (31,725*2*0,75+19,725*2*0,65)*1,15 |  | 84.21 | [22 empty] | VV | 0
|  | atika zázemí : (31,725+8,9*2)*0,85*1,15 |  | 48.41 | [22 empty] | VV | 0
|  | styk střechy zázemí se stěnou haly : 31,725*0,6*1,15 |  | 21.89 | [22 empty] | VV | 0
|  | atika střechy vstupu : (6,165+4,45*2)*0,65*1,15 |  | 11.26 | [22 empty] | VV | 0
|  | styk střechy vstupu se stěnou zázemí : 8,215*0,65*1,15 |  | 6.14 | [22 empty] | VV | 0
|  | obvod střeš.světlíků : (6*22+6*2+4,8*2)*0,55*1,15 |  | 97.15 | [22 empty] | VV | 0
206 | 69366198R | Geotextilie FILTEK 300 g/m2 š. 200cm 100% PP | m2 | 1172.0856 |  | 0 | 37.6 | 44070.42 | 0 | 0 | 21 | 0 | 0.0003 | 0.35 | 0 | 0 | SPCM | RTS 19/ I | RTS 19/ I | 0 | 0 |  | Specifikace |  |  |  | POL3_7
|  | střecha haly : (31,425*19,425-1*2*22)*1,1 |  | 623.07 | [22 empty] | VV | 0
|  | střecha zázemí : (31,725*8,9-1*2*2-1,2*1,2*2)*1,1 |  | 303.02 | [22 empty] | VV | 0
|  | střecha vstupu : (4,45*8,1+1,85*0,25)*1,1 |  | 40.16 | [22 empty] | VV | 0
|  | atika střechy haly : (31,425*2*1,25+19,425*2*1,15)*1,1 |  | 135.56 | [22 empty] | VV | 0
|  | atika zázemí : (31,725+8,9*2)*0,5*1,1 |  | 27.24 | [22 empty] | VV | 0
|  | styk střechy zázemí se stěnou haly : 31,725*0,25*1,1 |  | 8.72 | [22 empty] | VV | 0
|  | atika střechy vstupu : (6,165+4,45*2)*0,35*1,1 |  | 5.8 | [22 empty] | VV | 0
|  | styk střechy vstupu se stěnou zázemí : 8,215*0,35*1,1 |  | 3.16 | [22 empty] | VV | 0
|  | obvod střeš.světlíků : (6*22+6*2+4,8*2)*0,15*1,1 |  | 25.34 | [22 empty] | VV | 0
207 | 998712102R00 | Přesun hmot pro povlakové krytiny, výšky do 12 m | t | 9.4746 |  | 0 | 0 | 0 | 1117 | 10583.14 | 21 | 0 | 0 | 0 | 0 | 0 |  | RTS 19/ I | RTS 19/ I | 1.609 | 15.24 |  | Přesun hmot |  |  |  | POL7_
Díl: | 713 | Izolace tepelné |  |  |  | 0 |  | 3087060.05 |  | 279018.34 |  | 0 |  | 28.38 |  | 0 |  |  |  |  | 575.86 | [5 empty] | DIL
208 | 713121111R00 | Izolace tepelná podlah na sucho, jednovrstvá | m2 | 2191.5205 |  | 0 | 0 | 0 | 38.3 | 83935.24 | 21 | 0 | 0 | 0 | 0 | 0 |  | RTS 19/ I | RTS 19/ I | 0.08 | 175.32 |  | Práce |  |  |  | POL1_7
|  | izol.podkl.bet.z pěnového skla : 30,595*18,35-1,7*0,8*2+30,595*7,61+7,615*3,805+2,075*7,89 |  | 836.87 | [22 empty] | VV | 0
|  | podlaha tělocvičny S01 : (589+30,28) |  | 619.28 | [22 empty] | VV | 0
|  | ker.dl.1.NP s topením S02 : (19,46+13,48+26+13,48) |  | 72.42 | [22 empty] | VV | 0
|  | ker.dl.1.NP S03 : (37,08+9,89+5,65+14,64+3,18+25,6+12,21+19,96+9,24+5,09+20,94+14,58+1,66+7,49+3,7)*2 |  | 381.82 | [22 empty] | VV | 0
|  | ker.dl.2.NP S06 : (2,4*8,3) |  | 19.92 | [22 empty] | VV | 0
|  | vinyl 2.NP S07 : (15,41+71,82+6,34+62,68+24,37+44,52+7,16) |  | 232.3 | [22 empty] | VV | 0
|  | ker.dl.2.NP S08 : (3,14+10,13+10,13+3,97) |  | 27.37 | [22 empty] | VV | 0
|  | vinyl 2.NP S09 - výstup.ze schod. : (2,05*0,75) |  | 1.54 | [22 empty] | VV | 0
209 | 713121118R00 | Tepelná izolace - pásek podél stěn | m | 661.7 |  | 0 | 0 | 0 | 23.9 | 15814.63 | 21 | 0 | 0 | 0 | 0 | 0 |  | RTS 19/ I | RTS 19/ I | 0.05 | 33.09 |  | Práce |  |  |  | POL1_7
|  | sokly sport.podlah : (95,2+21,45) |  | 116.65 | [22 empty] | VV | 0
|  | obvod ker.obkladů : (16+19,8+21+20,2+8,2+8,2+4,6+15,4)+(7,3+17,6+17,6+9) |  | 164.9 | [22 empty] | VV | 0
|  | ker.sokly 1.NP : (10+8,45+8,8+20,2+26,3+13,8+18,7+10,4+16,5+14,3+6,9) |  | 154.35 | [22 empty] | VV | 0
|  | vinyl.sokly 2.NP : (1,15+8,2+8,55+12,8+57,5+10+32,8+19,9+26,5+10) |  | 187.4 | [22 empty] | VV | 0
|  | přechod.lišty ve dveřích : (25,6+12,8) |  | 38.4 | [22 empty] | VV | 0
210 | 713131131R00 | Izolace tepelná stěn lepením | m2 | 10.93 |  | 0 | 32.55 | 355.77 | 133.95 | 1464.07 | 21 | 0 | 0.003 | 0.03 | 0 | 0 |  | RTS 19/ I | RTS 19/ I | 0.212 | 2.32 |  | Práce |  |  |  | POL1_7
|  | dilatace v základech : (2+2,5)*0,3+2,675*1+8,5*0,5+(0,35+8,5)*0,3 |  | 10.93 | [22 empty] | VV | 0
211 | 713141121R00 | Izolace tepelná střech bodově lep.asfaltem,1vrstvá | m2 | 2236.8665 |  | 0 | 21.21 | 47443.94 | 66.99 | 149847.69 | 21 | 0 | 0.00115 | 2.57 | 0 | 0 |  | RTS 19/ I | RTS 19/ I | 0.14 | 313.16 |  | Práce |  |  |  | POL1_7
|  | střecha haly bez spád.klínů : (19,8*31,725-1,95*0,95*22-(31,725*2,5*2))*2 |  | 857.55 | [22 empty] | VV | 0
|  | střecha haly ne spád.klíny : (31,725*2,5*2)*3 |  | 475.88 | [22 empty] | VV | 0
|  | střecha zázemí : (8,9*31,725-(2*1*2+1,2*1,2*2))*3 |  | 826.42 | [22 empty] | VV | 0
|  | střecha vstupu : (4,64*8,3)*2 |  | 77.02 | [22 empty] | VV | 0
212 | 28375328R | Pásek dilatační okrajový Izostep š. 100mm tl. 5 mm | m | 689.115 |  | 0 | 2.45 | 1688.33 | 0 | 0 | 21 | 0 | 0 | 0 | 0 | 0 | SPCM | RTS 19/ I | RTS 19/ I | 0 | 0 |  | Specifikace |  |  |  | POL3_7
|  | sokly sport.podlah : (95,2+21,45)*1,05 |  | 122.48 | [22 empty] | VV | 0
|  | obvod ker.obkladů : (16+19,8+21+20,2+8,2+8,2+4,6+15,4)+(7,3+17,6+17,6+9)*1,05 |  | 167.47 | [22 empty] | VV | 0
|  | ker.sokly 1.NP : (10+8,45+8,8+20,2+26,3+13,8+18,7+10,4+16,5+14,3+6,9)*1,05 |  | 162.07 | [22 empty] | VV | 0
|  | vinyl.sokly 2.NP : (1,15+8,2+8,55+12,8+57,5+10+32,8+19,9+26,5+10)*1,05 |  | 196.77 | [22 empty] | VV | 0
|  | přechod.lišty ve dveřích : (25,6+12,8)*1,05 |  | 40.32 | [22 empty] | VV | 0
213 | 283754920R | Deska polystyrenová BACHL XPS 300 GK tl. 20 mm | m2 | 11.4765 |  | 0 | 104.5 | 1199.29 | 0 | 0 | 21 | 0 | 0.0006 | 0.01 | 0 | 0 | SPCM | RTS 19/ I | RTS 19/ I | 0 | 0 |  | Specifikace |  |  |  | POL3_7
|  | dilatace v základech : ((2+2,5)*0,3+2,675*1+8,5*0,5+(0,35+8,5)*0,3)*1,05 |  | 11.48 | [22 empty] | VV | 0
214 | 28375766.AR | Deska polystyrén samozhášivý EPS 100 S | m3 | 271.6931 |  | 0 | 2405 | 653421.91 | 0 | 0 | 21 | 0 | 0.02 | 5.43 | 0 | 0 | SPCM | RTS 19/ I | RTS 19/ I | 0 | 0 |  | Specifikace |  |  |  | POL3_7
|  | střecha haly bez spád.klínů : (19,8*31,725-1,95*0,95*22-(31,725*2,5*2))*2*0,16*1,05 |  | 144.07 | [22 empty] | VV | 0
|  | střecha haly se spád.klíny : (31,725*2,5*2)*2*0,14*1,05 |  | 46.64 | [22 empty] | VV | 0
|  | střecha zázemí : (8,9*31,725-(2*1*2+1,2*1,2*2))*2*0,14*1,05 |  | 80.99 | [22 empty] | VV | 0
215 | 28375768.AR | Deska polystyrén samozhášivý EPS 150 S | m3 | 6.47 |  | 0 | 3035 | 19636.45 | 0 | 0 | 21 | 0 | 0.025 | 0.16 | 0 | 0 | SPCM | RTS 19/ I | RTS 19/ I | 0 | 0 |  | Specifikace |  |  |  | POL3_7
|  | střecha vstupu : (4,64*8,3)*0,16*1,05 |  | 6.47 | [22 empty] | VV | 0
216 | 28375769.AR | Deska polystyrén samozhášivý EPS 200 S | m3 | 54.3552 |  | 0 | 3660 | 198940.03 | 0 | 0 | 21 | 0 | 0.03 | 1.63 | 0 | 0 | SPCM | RTS 19/ I | RTS 19/ I | 0 | 0 |  | Specifikace |  |  |  | POL3_7
|  | podlaha tělocvičny S01 : (589+30,28)*0,05*1,05 |  | 32.51 | [22 empty] | VV | 0
|  | ker.dl.1.NP s topením S02 : (19,46+13,48+26+13,48)*0,05*1,05 |  | 3.8 | [22 empty] | VV | 0
|  | ker.dl.1.NP S03 : (37,08+9,89+5,65+14,64+3,18+25,6+12,21+19,96+9,24+5,09+20,94+14,58+1,66+7,49+3,7)*(0,05+0,04)*1,05 |  | 18.04 | [22 empty] | VV | 0
217 | 28375971R | Deska - klín spádový EPS 100 S Stabil | m3 | 31.9062 |  | 0 | 2825 | 90135.02 | 0 | 0 | 21 | 0 | 0.02 | 0.64 | 0 | 0 | SPCM | RTS 19/ I | RTS 19/ I | 0 | 0 |  | Specifikace |  |  |  | POL3_7
|  | střecha haly se spád.klíny : (31,725*2,5*2)*0,07*1,05 |  | 11.66 | [22 empty] | VV | 0
|  | střecha zázemí : (8,9*31,725-(2*1*2+1,2*1,2*2))*0,07*1,05 |  | 20.25 | [22 empty] | VV | 0
218 | 28375972R | Deska - klín spádový EPS 150 S Stabil | m3 | 2.8306 |  | 0 | 3660 | 10360 | 0 | 0 | 21 | 0 | 0.025 | 0.07 | 0 | 0 | SPCM | RTS 19/ I | RTS 19/ I | 0 | 0 |  | Specifikace |  |  |  | POL3_7
|  | střecha vstupu : (4,64*8,3)*0,07*1,05 |  | 2.83 | [22 empty] | VV | 0
219 | 631514491R | Deska z minerální plsti ISOVER T-P tl. 20 mm | m2 | 28.7385 |  | 0 | 159.5 | 4583.79 | 0 | 0 | 21 | 0 | 0.003 | 0.09 | 0 | 0 | SPCM | RTS 19/ I | RTS 19/ I | 0 | 0 |  | Specifikace |  |  |  | POL3_7
|  | ker.dl.2.NP S08 : (3,14+10,13+10,13+3,97)*1,05 |  | 28.74 | [22 empty] | VV | 0
220 | 631514492R | Deska z minerální plsti ISOVER T-P tl. 30 mm | m2 | 266.4454 |  | 0 | 239.5 | 63813.67 | 0 | 0 | 21 | 0 | 0.0045 | 1.2 | 0 | 0 | SPCM | RTS 19/ I | RTS 19/ I | 0 | 0 |  | Specifikace |  |  |  | POL3_7
|  | ker.dl.2.NP S06 : (2,4*8,3)*1,05 |  | 20.92 | [22 empty] | VV | 0
|  | vinyl 2.NP S07 : (15,41+71,82+6,34+62,68+24,37+44,52+7,16)*1,05 |  | 243.91 | [22 empty] | VV | 0
|  | vinyl 2.NP S09 - výstup.ze schod. : (2,05*0,75)*1,05 |  | 1.61 | [22 empty] | VV | 0
221 | 634830094R | Deska FOAMGLAS T4 sklo izolační pěnové tl. 160 mm | m2 | 861.9792 |  | 0 | 2315 | 1995481.85 | 0 | 0 | 21 | 0 | 0.0192 | 16.55 | 0 | 0 | SPCM | RTS 19/ I | RTS 19/ I | 0 | 0 |  | Specifikace |  |  |  | POL3_7
|  | izol.podkl.bet.z pěnového skla : (30,595*18,35-1,7*0,8*2+30,595*7,61+7,615*3,805+2,075*7,89)*1,03 |  | 861.98 | [22 empty] | VV | 0
222 | 998713102R00 | Přesun hmot pro izolace tepelné, výšky do 12 m | t | 28.3824 |  | 0 | 0 | 0 | 985 | 27956.71 | 21 | 0 | 0 | 0 | 0 | 0 |  | RTS 19/ I | RTS 19/ I | 1.831 | 51.97 |  | Přesun hmot |  |  |  | POL7_
Díl: | 721 | Vnitřní kanalizace |  |  |  | 0 |  | 519499.19 |  | 393009.43 |  | 0 |  | 46.52 |  | 0 |  |  |  |  | 802.98 | [5 empty] | DIL
223 | 824571111R00 | Montáž trub ŽB těs. gumovým kroužkem DN 1650 | m | 10 |  | 0 | 352.79 | 3527.9 | 2827.21 | 28272.1 | 21 | 0 | 0.01341 | 0.13 | 0 | 0 |  | RTS 19/ I | RTS 19/ I | 4.027 | 40.27 |  | Práce |  |  |  | POL1_1
224 | 837395121RT2 | Výsek a montáž kamenin. odbočky na potrubí DN 400 včetně dodávky trouby DN 400 a odbočky DN 400/200 | kus | 1 |  | 0 | 10339.92 | 10339.92 | 9760.08 | 9760.08 | 21 | 0 | 2.4816 | 2.48 | 0 | 0 |  | RTS 19/ I | RTS 19/ I | 24.064 | 24.06 |  | Práce |  |  |  | POL1_1
225 | 894215112R00 | Šachtice.domovní.kanalizač.z betonu, do 5 m3 | m3 | 4.04 |  | 0 | 5000.69 | 20202.79 | 2579.31 | 10420.41 | 21 | 0 | 2.563 | 10.35 | 0 | 0 |  | RTS 19/ I | RTS 19/ I | 5.741 | 23.19 |  | Práce |  |  |  | POL1_1
|  | 2x(1,4*1,2*1,2) |  | 4.04 | [22 empty] | VV | 0
226 | 894411111RT2 | Zřízení šachet z dílců,dno C 25/30, potrubí DN 200 včetně dílců TBS-Q 100/50 PS a TBR-Q 100-63/58 KPS | kus | 2 |  | 0 | 5917.81 | 11835.62 | 9232.19 | 18464.38 | 21 | 0 | 2.8755 | 5.75 | 0 | 0 |  | RTS 19/ I | RTS 19/ I | 19.105 | 38.21 |  | Práce |  |  |  | POL1_0
227 | 894431112R00 | Osazení plastové šachty z dílů prům.600 mm, Wavin | kus | 1 |  | 0 | 0 | 0 | 500 | 500 | 21 | 0 | 0 | 0 | 0 | 0 |  | RTS 19/ I | RTS 19/ I | 1.25 | 1.25 |  | Práce |  |  |  | POL1_1
228 | 899102111R00 | Osazení poklopu s rámem do 100 kg | kus | 2 |  | 0 | 8.29 | 16.58 | 692.71 | 1385.42 | 21 | 0 | 0.00702 | 0.01 | 0 | 0 |  | RTS 19/ I | RTS 19/ I | 1.094 | 2.19 |  | Práce |  |  |  | POL1_1
229 | 899103111RT2 | Osazení poklopu s rámem do 150 kg včetně dodávky poklopu lit. kruhového D 600 | kus | 3 |  | 0 | 3294.22 | 9882.66 | 780.78 | 2342.34 | 21 | 0 | 0.16502 | 0.5 | 0 | 0 |  | RTS 19/ I | RTS 19/ I | 1.314 | 3.94 |  | Práce |  |  |  | POL1_1
230 | 721176101R00 | Potrubí HT připojovací D 32 x 1,8 mm | m | 23 |  | 0 | 99.84 | 2296.32 | 153.16 | 3522.68 | 21 | 0 | 0.00034 | 0.01 | 0 | 0 |  | RTS 19/ I | RTS 19/ I | 0.32 | 7.36 |  | Práce |  |  |  | POL1_7
|  | 13+10 |  | 23 | [22 empty] | VV | 0
231 | 721176102R00 | Potrubí HT připojovací D 40 x 1,8 mm | m | 14 |  | 0 | 78.84 | 1103.76 | 153.16 | 2144.24 | 21 | 0 | 0.00038 | 0.01 | 0 | 0 |  | RTS 19/ I | RTS 19/ I | 0.32 | 4.48 |  | Práce |  |  |  | POL1_7
|  | 4+10 |  | 14 | [22 empty] | VV | 0
232 | 721176103R00 | Potrubí HT připojovací D 50 x 1,8 mm | m | 30 |  | 0 | 82.67 | 2480.1 | 171.83 | 5154.9 | 21 | 0 | 0.00047 | 0.01 | 0 | 0 |  | RTS 19/ I | RTS 19/ I | 0.359 | 10.77 |  | Práce |  |  |  | POL1_7
|  | 23+7 |  | 30 | [22 empty] | VV | 0
233 | 721176104R00 | Potrubí HT připojovací D 75 x 1,9 mm | m | 17 |  | 0 | 117.16 | 1991.72 | 216.34 | 3677.78 | 21 | 0 | 0.0007 | 0.01 | 0 | 0 |  | RTS 19/ I | RTS 19/ I | 0.452 | 7.68 |  | Práce |  |  |  | POL1_7
|  | 4+11+2 |  | 17 | [22 empty] | VV | 0
234 | 721176105R00 | Potrubí HT připojovací D 110 x 2,7 mm | m | 17 |  | 0 | 252.23 | 4287.91 | 561.77 | 9550.09 | 21 | 0 | 0.00152 | 0.03 | 0 | 0 |  | RTS 19/ I | RTS 19/ I | 1.173 | 19.94 |  | Práce |  |  |  | POL1_7
|  | 6+6+5 |  | 17 | [22 empty] | VV | 0
235 | 721176115R00 | Potrubí HT odpadní svislé D 110 x 2,7 mm | m | 167 |  | 0 | 274.11 | 45776.37 | 380.89 | 63608.63 | 21 | 0 | 0.00131 | 0.22 | 0 | 0 |  | RTS 19/ I | RTS 19/ I | 0.797 | 133.1 |  | Práce |  |  |  | POL1_7
|  | 20+107+30+10 |  | 167 | [22 empty] | VV | 0
236 | 721176222R00 | Potrubí KG svodné (ležaté) v zemi D 110 x 3,2 mm | m | 182 |  | 0 | 249.09 | 45334.38 | 382.91 | 69689.62 | 21 | 0 | 0.00209 | 0.38 | 0 | 0 |  | RTS 19/ I | RTS 19/ I | 0.8 | 145.6 |  | Práce |  |  |  | POL1_7
|  | 22+42+11+107 |  | 182 | [22 empty] | VV | 0
237 | 721176223R00 | Potrubí KG svodné (ležaté) v zemi D 125 x 3,2 mm | m | 123 |  | 0 | 360.09 | 44291.07 | 382.91 | 47097.93 | 21 | 0 | 0.0025 | 0.31 | 0 | 0 |  | RTS 19/ I | RTS 19/ I | 0.8 | 98.4 |  | Práce |  |  |  | POL1_7
|  | 11+112 |  | 123 | [22 empty] | VV | 0
238 | 721176224R00 | Potrubí KG svodné (ležaté) v zemi D 160 x 4,0 mm | m | 20 |  | 0 | 437.75 | 8755 | 263.25 | 5265 | 21 | 0 | 0.00355 | 0.07 | 0 | 0 |  | RTS 19/ I | RTS 19/ I | 0.55 | 11 |  | Práce |  |  |  | POL1_7
|  | 9+11 |  | 20 | [22 empty] | VV | 0
239 | 721176225R00 | Potrubí KG svodné (ležaté) v zemi D 200 x 4,9 mm | m | 19 |  | 0 | 467.82 | 8888.58 | 287.18 | 5456.42 | 21 | 0 | 0.004 | 0.08 | 0 | 0 |  | RTS 19/ I | RTS 19/ I | 0.6 | 11.4 |  | Práce |  |  |  | POL1_7
|  | 9+10 |  | 19 | [22 empty] | VV | 0
240 | 721154238R00 | Kus čisticí Geberit ovál. víko, potr. ležaté D 200 | kus | 1 |  | 0 | 10900.94 | 10900.94 | 319.06 | 319.06 | 21 | 0 | 0.00152 | 0 | 0 | 0 |  | RTS 19/ I | RTS 19/ I | 0.6666 | 0.67 |  | Práce |  |  |  | POL1_7
241 | 721178116R00 | Potrubí Geberit Silent PP odpadní - svis. D110x3,6 | m | 122 |  | 0 | 535.96 | 65387.12 | 381.04 | 46486.88 | 21 | 0 | 0.00199 | 0.24 | 0 | 0 |  | RTS 19/ I | RTS 19/ I | 0.7883 | 96.17 |  | Práce |  |  |  | POL1_7
|  | 36+86 |  | 122 | [22 empty] | VV | 0
242 | 721178126R00 | Čisticí kus Geberit Silent PP pro potr.svislé D110 | kus | 14 |  | 0 | 419.34 | 5870.76 | 175.66 | 2459.24 | 21 | 0 | 0.00075 | 0.01 | 0 | 0 |  | RTS 19/ I | RTS 19/ I | 0.367 | 5.14 |  | Práce |  |  |  | POL1_7
243 | 721194103R00 | Vyvedení odpadních výpustek D 32 x 1,8 | kus | 5 |  | 0 | 0 | 0 | 70.8 | 354 | 21 | 0 | 0 | 0 | 0 | 0 |  | RTS 19/ I | RTS 19/ I | 0.148 | 0.74 |  | Práce |  |  |  | POL1_7
|  | odvod kondenzátu : 4+1 |  | 5 | [22 empty] | VV | 0
244 | 721194104R00 | Vyvedení odpadních výpustek D 40 x 1,8 | kus | 16 |  | 0 | 0 | 0 | 75.2 | 1203.2 | 21 | 0 | 0 | 0 | 0 | 0 |  | RTS 19/ I | RTS 19/ I | 0.157 | 2.51 |  | Práce |  |  |  | POL1_7
|  | umyvadla : 9+7 |  | 16 | [22 empty] | VV | 0
245 | 721194105R00 | Vyvedení odpadních výpustek D 50 x 1,8 | kus | 10 |  | 0 | 0 | 0 | 83.3 | 833 | 21 | 0 | 0 | 0 | 0 | 0 |  | RTS 19/ I | RTS 19/ I | 0.174 | 1.74 |  | Práce |  |  |  | POL1_7
|  | sprchy : 9 |  | 9 | [22 empty] | VV | 0
|  | pisoár : 1 |  | 1 | [22 empty] | VV | 0
246 | 721194109R00 | Vyvedení odpadních výpustek D 110 x 2,3 | kus | 30 |  | 0 | 0 | 0 | 124 | 3720 | 21 | 0 | 0 | 0 | 0 | 0 |  | RTS 19/ I | RTS 19/ I | 0.259 | 7.77 |  | Práce |  |  |  | POL1_7
|  | WC : 7+4 |  | 11 | [22 empty] | VV | 0
|  | podl.vpusti : 3 |  | 3 | [22 empty] | VV | 0
|  | střešní vpusti : 14 |  | 14 | [22 empty] | VV | 0
|  | výlevka : 1+1 |  | 2 | [22 empty] | VV | 0
[27 empty] | VV | 0
247 | 721211502R00 | Vpusť podlahová Geberit Varino D 110 mm | kus | 3 |  | 0 | 3853.97 | 11561.91 | 201.03 | 603.09 | 21 | 0 | 0.00761 | 0.02 | 0 | 0 |  | RTS 19/ I | RTS 19/ I | 0.42 | 1.26 |  | Práce |  |  |  | POL1_7
248 | 721234143RT2 | Vtok střešní HL63 DrainBox pro plochou střechu HL 63H/ s PVC povrchem a límcem, D 75,110,125 mm | kus | 14 |  | 0 | 4354.1 | 60957.4 | 315.9 | 4422.6 | 21 | 0 | 0.0036 | 0.05 | 0 | 0 |  | RTS 19/ I | RTS 19/ I | 0.3 | 4.2 |  | Práce |  |  |  | POL1_7
|  | 2+12 |  | 14 | [22 empty] | VV | 0
249 | 721242110RT1 | Lapač střešních splavenin PP HL600 D 110 mm, kloub zápachová klapka, koš na listí | kus | 2 |  | 0 | 2590.68 | 5181.36 | 239.32 | 478.64 | 21 | 0 | 0.07643 | 0.15 | 0 | 0 |  | RTS 19/ I | RTS 19/ I | 0.5 | 1 |  | Práce |  |  |  | POL1_7
250 | 721273200RT3 | Souprava ventilační střešní HL souprava větrací hlavice PP HL810 D 110 mm | kus | 18 |  | 0 | 609.1 | 10963.8 | 144.9 | 2608.2 | 21 | 0 | 0.00027 | 0 | 0 | 0 |  | RTS 19/ I | RTS 19/ I | 0.333 | 5.99 |  | Práce |  |  |  | POL1_7
|  | 4+14 |  | 18 | [22 empty] | VV | 0
251 | 721290111R00 | Zkouška těsnosti kanalizace vodou DN 125 | m | 704 |  | 0 | 0.6 | 422.4 | 23 | 16192 | 21 | 0 | 0 | 0 | 0 | 0 |  | RTS 19/ I | RTS 19/ I | 0.048 | 33.79 |  | Práce |  |  |  | POL1_7
252 | 725334301RT1 | Nálevka se sifonem PP HL21, DN 32 rozměry 78x55 mm,výška 100 mm | kus | 5 |  | 0 | 401.18 | 2005.9 | 78.32 | 391.6 | 21 | 0 | 9e-05 | 0 | 0 | 0 |  | RTS 19/ I | RTS 19/ I | 0.18 | 0.9 |  | Práce |  |  |  | POL1_7
|  | odvod kondenzátu : 4+1 |  | 5 | [22 empty] | VV | 0
253 | 28615442.AR | Kus čisticí HTRE D 75 mm PP | kus | 2 |  | 0 | 126.5 | 253 | 0 | 0 | 21 | 0 | 0.0002 | 0 | 0 | 0 | SPCM | RTS 19/ I | RTS 19/ I | 0 | 0 |  | Specifikace |  |  |  | POL3_7
254 | 28615443.AR | Kus čisticí HTRE D 110 mm PP | kus | 19 |  | 0 | 136 | 2584 | 0 | 0 | 21 | 0 | 0.00038 | 0.01 | 0 | 0 | SPCM | RTS 19/ I | RTS 19/ I | 0 | 0 |  | Specifikace |  |  |  | POL3_7
|  | 7+12 |  | 19 | [22 empty] | VV | 0
255 | 286971509R | Dno šachtové TEGRA 600/200mm úh 60° pro potrubí KG | kus | 1 |  | 0 | 5125 | 5125 | 0 | 0 | 21 | 0 | 0.022 | 0.02 | 0 | 0 | SPCM | RTS 19/ I | RTS 19/ I | 0 | 0 |  | Specifikace |  |  |  | POL3_7
256 | 28697154R | Roura šachtová korugovaná bez hrdla 600/2000 mm | kus | 1 |  | 0 | 3655 | 3655 | 0 | 0 | 21 | 0 | 0.0262 | 0.03 | 0 | 0 | SPCM | RTS 19/ I | RTS 19/ I | 0 | 0 |  | Specifikace |  |  |  | POL3_7
257 | 28697160R | Těsnění pro teleskop a beton. prstenec DN=600 mm | kus | 1 |  | 0 | 617 | 617 | 0 | 0 | 21 | 0 | 0.0015 | 0 | 0 | 0 | SPCM | RTS 19/ I | RTS 19/ I | 0 | 0 |  | Specifikace |  |  |  | POL3_7
258 | 28697162R | Konus plastový šachtový PAD 600 | kus | 1 |  | 0 | 1482 | 1482 | 0 | 0 | 21 | 0 | 0.052 | 0.05 | 0 | 0 | SPCM | RTS 19/ I | RTS 19/ I | 0 | 0 |  | Specifikace |  |  |  | POL3_7
259 | 553400404R | Poklop GA 80 609, 700x1000x95 mm světlost 600x900 mm | kus | 1 |  | 0 | 7970 | 7970 | 0 | 0 | 21 | 0 | 0.0295 | 0.03 | 0 | 0 | SPCM | RTS 19/ I | RTS 19/ I | 0 | 0 |  | Specifikace |  |  |  | POL3_7
260 | 592231354R | Trouba betonová hrdlová TBP-Q 140/200 PR | kus | 5 |  | 0 | 19460 | 97300 | 0 | 0 | 21 | 0 | 4.85 | 24.25 | 0 | 0 | SPCM | RTS 19/ I | RTS 19/ I | 0 | 0 |  | Specifikace |  |  |  | POL3_7
261 | 59223785R | Podkladek pod hrdlovou troubu TBX-Q 140-112/20/20 | kus | 10 |  | 0 | 302 | 3020 | 0 | 0 | 21 | 0 | 0.08 | 0.8 | 0 | 0 | SPCM | RTS 19/ I | RTS 19/ I | 0 | 0 |  | Specifikace |  |  |  | POL3_7
262 | 59225761a | Deska - zaslep.bet.potrubí s otvoem 140/7 cm | kus | 2 |  | 0 | 1615.46 | 3230.92 | 0 | 0 | 21 | 0 | 0.256 | 0.51 | 0 | 0 |  | Vlastní | Indiv | 0 | 0 |  | Specifikace |  |  |  | POL3_7
263 | 998721102R00 | Přesun hmot pro vnitřní kanalizaci, výšky do 12 m | t | 38.2556 |  | 0 | 0 | 0 | 696 | 26625.9 | 21 | 0 | 0 | 0 | 0 | 0 |  | RTS 19/ I | RTS 19/ I | 1.523 | 58.26 |  | Přesun hmot |  |  |  | POL7_
Díl: | 722 | Vnitřní vodovod |  |  |  | 0 |  | 128564.63 |  | 154421.42 |  | 0 |  | 1.92 |  | 0 |  |  |  |  | 269.22 | [5 empty] | DIL
264 | 722130233R00 | Potrubí z trub.závit.pozink.svařovan. 11343,DN 25 | m | 6 |  | 0 | 280.32 | 1681.92 | 399.68 | 2398.08 | 21 | 0 | 0.01608 | 0.1 | 0 | 0 |  | RTS 19/ I | RTS 19/ I | 0.897 | 5.38 |  | Práce |  |  |  | POL1_7
|  | 3+3 |  | 6 | [22 empty] | VV | 0
265 | 722131916R00 | Oprava-potrubí závitové,vsazení odbočky DN 50 | soubor | 1 |  | 0 | 919.38 | 919.38 | 977.62 | 977.62 | 21 | 0 | 0.01537 | 0.02 | 0 | 0 |  | RTS 19/ I | RTS 19/ I | 2.102 | 2.1 |  | Práce |  |  |  | POL1_7
266 | 722171214R00 | Potrubí z PEHD, D 40 x 3,7 mm | m | 32 |  | 0 | 257.83 | 8250.56 | 377.17 | 12069.44 | 21 | 0 | 0.0008 | 0.03 | 0 | 0 |  | RTS 19/ I | RTS 19/ I | 0.856 | 27.39 |  | Práce |  |  |  | POL1_7
267 | 722172611R00 | Potrubí z PPR Instaplast, studená, D 20x2,8 mm | m | 85 |  | 0 | 65.05 | 5529.25 | 144.45 | 12278.25 | 21 | 0 | 0.00398 | 0.34 | 0 | 0 |  | RTS 19/ I | RTS 19/ I | 0.2789 | 23.71 |  | Práce |  |  |  | POL1_7
|  | 45+40 |  | 85 | [22 empty] | VV | 0
268 | 722172612R00 | Potrubí z PPR Instaplast, studená, D 25x3,5 mm | m | 38 |  | 0 | 87.97 | 3342.86 | 154.03 | 5853.14 | 21 | 0 | 0.00518 | 0.2 | 0 | 0 |  | RTS 19/ I | RTS 19/ I | 0.2973 | 11.3 |  | Práce |  |  |  | POL1_7
|  | 20+8+10 |  | 38 | [22 empty] | VV | 0
269 | 722172613R00 | Potrubí z PPR Instaplast, studená, D 32x4,4 mm | m | 20 |  | 0 | 143.69 | 2873.8 | 171.81 | 3436.2 | 21 | 0 | 0.00535 | 0.11 | 0 | 0 |  | RTS 19/ I | RTS 19/ I | 0.3328 | 6.66 |  | Práce |  |  |  | POL1_7
270 | 722172614R00 | Potrubí z PPR Instaplast, studená, D 40x5,5 mm | m | 41 |  | 0 | 273.08 | 11196.28 | 198.92 | 8155.72 | 21 | 0 | 0.00563 | 0.23 | 0 | 0 |  | RTS 19/ I | RTS 19/ I | 0.3847 | 15.77 |  | Práce |  |  |  | POL1_7
271 | 722172631R00 | Potrubí z PPR Instaplast, teplá, D 20x3,4 mm | m | 44 |  | 0 | 70.56 | 3104.64 | 144.44 | 6355.36 | 21 | 0 | 0.00401 | 0.18 | 0 | 0 |  | RTS 19/ I | RTS 19/ I | 0.2789 | 12.27 |  | Práce |  |  |  | POL1_7
|  | 39+5 |  | 44 | [22 empty] | VV | 0
272 | 722172632R00 | Potrubí z PPR Instaplast, teplá, D 25x4,2 mm | m | 52 |  | 0 | 95.97 | 4990.44 | 154.03 | 8009.56 | 21 | 0 | 0.00522 | 0.27 | 0 | 0 |  | RTS 19/ I | RTS 19/ I | 0.2973 | 15.46 |  | Práce |  |  |  | POL1_7
|  | 39+8+5 |  | 52 | [22 empty] | VV | 0
273 | 722172633R00 | Potrubí z PPR Instaplast, teplá, D 32x5,4 mm | m | 37 |  | 0 | 155.19 | 5742.03 | 171.81 | 6356.97 | 21 | 0 | 0.00541 | 0.2 | 0 | 0 |  | RTS 19/ I | RTS 19/ I | 0.3328 | 12.31 |  | Práce |  |  |  | POL1_7
274 | 722172634R00 | Potrubí z PPR Instaplast, teplá, D 40x6,7 mm | m | 14 |  | 0 | 291.08 | 4075.12 | 198.92 | 2784.88 | 21 | 0 | 0.00573 | 0.08 | 0 | 0 |  | RTS 19/ I | RTS 19/ I | 0.3847 | 5.39 |  | Práce |  |  |  | POL1_7
275 | 722181211RT7 | Izolace návleková MIRELON PRO tl. stěny 6 mm vnitřní průměr 22 mm | m | 12 |  | 0 | 15 | 180 | 56.1 | 673.2 | 21 | 0 | 2e-05 | 0 | 0 | 0 |  | RTS 19/ I | RTS 19/ I | 0.129 | 1.55 |  | Práce |  |  |  | POL1_7
|  | 12 |  | 12 | [22 empty] | VV | 0
276 | 722181212RT7 | Izolace návleková MIRELON PRO tl. stěny 9 mm vnitřní průměr 22 mm | m | 63 |  | 0 | 22.44 | 1413.72 | 56.16 | 3538.08 | 21 | 0 | 3e-05 | 0 | 0 | 0 |  | RTS 19/ I | RTS 19/ I | 0.129 | 8.13 |  | Práce |  |  |  | POL1_7
|  | 33+30 |  | 63 | [22 empty] | VV | 0
277 | 722181212RT9 | Izolace návleková MIRELON PRO tl. stěny 9 mm vnitřní průměr 28 mm | m | 33 |  | 0 | 24.16 | 797.28 | 56.14 | 1852.62 | 21 | 0 | 6e-05 | 0 | 0 | 0 |  | RTS 19/ I | RTS 19/ I | 0.129 | 4.26 |  | Práce |  |  |  | POL1_7
|  | 9+11+13 |  | 33 | [22 empty] | VV | 0
278 | 722181213RT9 | Izolace návleková MIRELON PRO tl. stěny 13 mm vnitřní průměr 28 mm | m | 11 |  | 0 | 30.37 | 334.07 | 56.13 | 617.43 | 21 | 0 | 8e-05 | 0 | 0 | 0 |  | RTS 19/ I | RTS 19/ I | 0.129 | 1.42 |  | Práce |  |  |  | POL1_7
279 | 722181213RU2 | Izolace návleková MIRELON PRO tl. stěny 13 mm vnitřní průměr 35 mm | m | 20 |  | 0 | 40.71 | 814.2 | 61.79 | 1235.8 | 21 | 0 | 6e-05 | 0 | 0 | 0 |  | RTS 19/ I | RTS 19/ I | 0.142 | 2.84 |  | Práce |  |  |  | POL1_7
280 | 722181213RW2 | Izolace návleková MIRELON PRO tl. stěny 13 mm vnitřní průměr 45 mm | m | 45 |  | 0 | 45.53 | 2048.85 | 73.97 | 3328.65 | 21 | 0 | 0.00013 | 0.01 | 0 | 0 |  | RTS 19/ I | RTS 19/ I | 0.17 | 7.65 |  | Práce |  |  |  | POL1_7
281 | 722182001R00 | Montáž izolačních skruží na potrubí přímé DN 25 | m | 91 |  | 0 | 0 | 0 | 35.7 | 3248.7 | 21 | 0 | 0 | 0 | 0 | 0 |  | RTS 19/ I | RTS 19/ I | 0.082 | 7.46 |  | Práce |  |  |  | POL1_7
|  | 39+39+8+5 |  | 91 | [22 empty] | VV | 0
282 | 722182004R00 | Montáž izolačních skruží na potrubí přímé DN 40 | m | 51 |  | 0 | 0 | 0 | 49.6 | 2529.6 | 21 | 0 | 0 | 0 | 0 | 0 |  | RTS 19/ I | RTS 19/ I | 0.114 | 5.81 |  | Práce |  |  |  | POL1_7
|  | 37+14 |  | 51 | [22 empty] | VV | 0
283 | 722190401R00 | Vyvedení a upevnění výpustek DN 15 | kus | 67 |  | 0 | 0 | 0 | 217.5 | 14572.5 | 21 | 0 | 0 | 0 | 0 | 0 |  | RTS 19/ I | RTS 19/ I | 0.425 | 28.48 |  | Práce |  |  |  | POL1_7
|  | umyvadla : (9+7)*2 |  | 32 | [22 empty] | VV | 0
|  | sprchy : 9*2 |  | 18 | [22 empty] | VV | 0
|  | pisoár : 1 |  | 1 | [22 empty] | VV | 0
|  | WC : 7+4 |  | 11 | [22 empty] | VV | 0
|  | výlevka : (1+1)*2 |  | 4 | [22 empty] | VV | 0
|  | hadic.ventil : 1 |  | 1 | [22 empty] | VV | 0
284 | 722190403R00 | Vyvedení a upevnění výpustek DN 25 | kus | 2 |  | 0 | 0 | 0 | 217.5 | 435 | 21 | 0 | 0 | 0 | 0 | 0 |  | RTS 19/ I | RTS 19/ I | 0.425 | 0.85 |  | Práce |  |  |  | POL1_7
|  | hydranty : 2 |  | 2 | [22 empty] | VV | 0
285 | 722220111R00 | Nástěnka K 247, pro výtokový ventil G 1/2 | kus | 45 |  | 0 | 106.63 | 4798.35 | 111.87 | 5034.15 | 21 | 0 | 0.00063 | 0.03 | 0 | 0 |  | RTS 19/ I | RTS 19/ I | 0.272 | 12.24 |  | Práce |  |  |  | POL1_7
|  | umyvadla : (9+7)*2 |  | 32 | [22 empty] | VV | 0
|  | pisoár : 1 |  | 1 | [22 empty] | VV | 0
|  | WC : 7+4 |  | 11 | [22 empty] | VV | 0
|  | hadic.ventil : 1 |  | 1 | [22 empty] | VV | 0
286 | 722220121R00 | Nástěnka K 247, pro baterii G 1/2 | pár | 11 |  | 0 | 216.91 | 2386.01 | 222.09 | 2442.99 | 21 | 0 | 0.00148 | 0.02 | 0 | 0 |  | RTS 19/ I | RTS 19/ I | 0.54 | 5.94 |  | Práce |  |  |  | POL1_7
|  | sprchy : 9 |  | 9 | [22 empty] | VV | 0
|  | výlevka : (1+1) |  | 2 | [22 empty] | VV | 0
287 | 722231281R00 | Ventil redukční membránový PN1,6, G 1/2 (DN 15) | kus | 2 |  | 0 | 1705.95 | 3411.9 | 178.05 | 356.1 | 21 | 0 | 0.0022 | 0 | 0 | 0 |  | RTS 19/ I | RTS 19/ I | 0.372 | 0.74 |  | Práce |  |  |  | POL1_7
288 | 722231283R00 | Ventil redukční membránový PN1,6, G 1 (DN 25) | kus | 1 |  | 0 | 1977.17 | 1977.17 | 227.83 | 227.83 | 21 | 0 | 0.0029 | 0 | 0 | 0 |  | RTS 19/ I | RTS 19/ I | 0.476 | 0.48 |  | Práce |  |  |  | POL1_7
289 | 722237663R00 | Klapka zpětná,2xvnitřní závit GIACOMINI N5 DN 25 | kus | 1 |  | 0 | 427.35 | 427.35 | 108.65 | 108.65 | 21 | 0 | 0.00034 | 0 | 0 | 0 |  | RTS 19/ I | RTS 19/ I | 0.227 | 0.23 |  | Práce |  |  |  | POL1_7
290 | 722254114RM3 | Skříň hydrantová s výzbrojí 25 (konopné hadice) systém Hasil B25/30 | soubor | 2 |  | 0 | 8955.22 | 17910.44 | 684.78 | 1369.56 | 21 | 0 | 0.00346 | 0.01 | 0 | 0 |  | RTS 19/ I | RTS 19/ I | 1.644 | 3.29 |  | Práce |  |  |  | POL1_7
291 | 722265116R00 | Vodoměr domovní SV Sensus 420 DN25x260mm, Qn 6,0 | kus | 1 |  | 0 | 2082.54 | 2082.54 | 202.46 | 202.46 | 21 | 0 | 0.00628 | 0.01 | 0 | 0 |  | RTS 19/ I | RTS 19/ I | 0.423 | 0.42 |  | Práce |  |  |  | POL1_7
292 | 722280106R00 | Tlaková zkouška vodovodního potrubí DN 32 | m | 369 |  | 0 | 0.19 | 70.11 | 13.91 | 5132.79 | 21 | 0 | 0 | 0 | 0 | 0 |  | RTS 19/ I | RTS 19/ I | 0.029 | 10.7 |  | Práce |  |  |  | POL1_7
293 | 722290234R00 | Proplach a dezinfekce vodovod.potrubí DN 80 | m | 369 |  | 0 | 1.56 | 575.64 | 29.64 | 10937.16 | 21 | 0 | 1e-05 | 0 | 0 | 0 |  | RTS 19/ I | RTS 19/ I | 0.062 | 22.88 |  | Práce |  |  |  | POL1_7
294 | 723150367R00 | Potrubí ocel. černé svařované - chráničky D 57/2,9 | m | 2 |  | 0 | 255.48 | 510.96 | 189.02 | 378.04 | 21 | 0 | 0.00429 | 0.01 | 0 | 0 |  | RTS 19/ I | RTS 19/ I | 0.362 | 0.72 |  | Práce |  |  |  | POL1_7
295 | 732421312R00 | Čerpadlo oběhové Grundfos UPS 25-40 | soubor | 1 |  | 0 | 5191.75 | 5191.75 | 263.25 | 263.25 | 21 | 0 | 0.00351 | 0 | 0 | 0 |  | RTS 19/ I | RTS 19/ I | 0.55 | 0.55 |  | Práce |  |  |  | POL1_7
296 | 734235122R00 | Kohout kulový,2xvnitřní záv. GIACOMINI R250D DN 20 | kus | 3 |  | 0 | 245.92 | 737.76 | 99.08 | 297.24 | 21 | 0 | 0.00031 | 0 | 0 | 0 |  | RTS 19/ I | RTS 19/ I | 0.207 | 0.62 |  | Práce |  |  |  | POL1_7
297 | 734235123R00 | Kohout kulový,2xvnitřní záv. GIACOMINI R250D DN 25 | kus | 4 |  | 0 | 386.35 | 1545.4 | 108.65 | 434.6 | 21 | 0 | 0.00048 | 0 | 0 | 0 |  | RTS 19/ I | RTS 19/ I | 0.227 | 0.91 |  | Práce |  |  |  | POL1_7
|  | 3+1 |  | 4 | [22 empty] | VV | 0
298 | 734235124R00 | Kohout kulový,2xvnitřní záv. GIACOMINI R250D DN 32 | kus | 2 |  | 0 | 548.25 | 1096.5 | 128.75 | 257.5 | 21 | 0 | 0.00068 | 0 | 0 | 0 |  | RTS 19/ I | RTS 19/ I | 0.269 | 0.54 |  | Práce |  |  |  | POL1_7
299 | 734255133R00 | Ventil pojistný, GIACOMINI R140 DN 25 x 3,5 bar | kus | 1 |  | 0 | 824.35 | 824.35 | 108.65 | 108.65 | 21 | 0 | 0.00068 | 0 | 0 | 0 |  | RTS 19/ I | RTS 19/ I | 0.227 | 0.23 |  | Práce |  |  |  | POL1_7
300 | 7220001 | Požární oddělovač BA DN32 dod.+mont. | kus | 1 |  | 0 | 0 | 0 | 15000 | 15000 | 21 | 0 | 0 | 0 | 0 | 0 |  | Vlastní | Indiv | 0 | 0 |  | Práce |  |  |  | POL1_1
301 | 7220002 | UV lampa proti legionele dod.+mont. | kus | 1 |  | 0 | 0 | 0 | 10000 | 10000 | 21 | 0 | 0 | 0 | 0 | 0 |  | Vlastní | Indiv | 0 | 0 |  | Práce |  |  |  | POL1_1
302 | 631547113R | Pouzdro potrubní izolační ROCKWOOL 800 22/30 mm kamenná vlna s polepem Al fólií vyztuženou skleněnou mřížkou | m | 64 |  | 0 | 125 | 8000 | 0 | 0 | 21 | 0 | 0.00029 | 0.02 | 0 | 0 | SPCM | RTS 19/ I | RTS 19/ I | 0 | 0 |  | Specifikace |  |  |  | POL3_7
|  | 39+25 |  | 64 | [22 empty] | VV | 0
303 | 631547114R | Pouzdro potrubní izolační ROCKWOOL 800 28/30 mm kamenná vlna s polepem Al fólií vyztuženou skleněnou mřížkou | m | 52 |  | 0 | 130.5 | 6786 | 0 | 0 | 21 | 0 | 0.00031 | 0.02 | 0 | 0 | SPCM | RTS 19/ I | RTS 19/ I | 0 | 0 |  | Specifikace |  |  |  | POL3_7
|  | 39+8+5 |  | 52 | [22 empty] | VV | 0
304 | 631547215R | Pouzdro potrubní izolační ROCKWOOL 800 35/40 mm kamenná vlna s polepem Al fólií vyztuženou skleněnou mřížkou | m | 37 |  | 0 | 218 | 8066 | 0 | 0 | 21 | 0 | 0.00067 | 0.02 | 0 | 0 | SPCM | RTS 19/ I | RTS 19/ I | 0 | 0 |  | Specifikace |  |  |  | POL3_7
305 | 631547316R | Pouzdro potrubní izolační ROCKWOOL 800 42/50 mm kamenná vlna s polepem Al fólií vyztuženou skleněnou mřížkou | m | 14 |  | 0 | 348 | 4872 | 0 | 0 | 21 | 0 | 0.00103 | 0.01 | 0 | 0 | SPCM | RTS 19/ I | RTS 19/ I | 0 | 0 |  | Specifikace |  |  |  | POL3_7
306 | 998722101R00 | Přesun hmot pro vnitřní vodovod, výšky do 6 m | t | 1.9108 |  | 0 | 0 | 0 | 609 | 1163.65 | 21 | 0 | 0 | 0 | 0 | 0 |  | RTS 19/ I | RTS 19/ I | 1.327 | 2.54 |  | Přesun hmot |  |  |  | POL7_
Díl: | 723 | Vnitřní plynovod |  |  |  | 0 |  | 32034.21 |  | 76338.79 |  | 0 |  | 4.09 |  | 0 |  |  |  |  | 83.77 | [5 empty] | DIL
307 | 722171213R00 | Potrubí z PEHD, D 32 x 3,0 mm | m | 42 |  | 0 | 175.23 | 7359.66 | 339.77 | 14270.34 | 21 | 0 | 0.00059 | 0.02 | 0 | 0 |  | RTS 19/ I | RTS 19/ I | 0.755 | 31.71 |  | Práce |  |  |  | POL1_7
308 | 723120202R00 | Potrubí ocelové závitové černé svařované DN 15 | m | 17 |  | 0 | 130.36 | 2216.12 | 238.14 | 4048.38 | 21 | 0 | 0.00509 | 0.09 | 0 | 0 |  | RTS 19/ I | RTS 19/ I | 0.531 | 9.03 |  | Práce |  |  |  | POL1_7
309 | 723120204R00 | Potrubí ocelové závitové černé svařované DN 25 | m | 5 |  | 0 | 174.18 | 870.9 | 320.32 | 1601.6 | 21 | 0 | 0.01249 | 0.06 | 0 | 0 |  | RTS 19/ I | RTS 19/ I | 0.704 | 3.52 |  | Práce |  |  |  | POL1_7
310 | 723120206R00 | Potrubí ocelové závitové černé svařované DN 40 | m | 11 |  | 0 | 253.04 | 2783.44 | 363.96 | 4003.56 | 21 | 0 | 0.02173 | 0.24 | 0 | 0 |  | RTS 19/ I | RTS 19/ I | 0.793 | 8.72 |  | Práce |  |  |  | POL1_7
311 | 723150367R00 | Potrubí ocel. černé svařované - chráničky D 57/2,9 | m | 42 |  | 0 | 255.48 | 10730.16 | 189.02 | 7938.84 | 21 | 0 | 0.00429 | 0.18 | 0 | 0 |  | RTS 19/ I | RTS 19/ I | 0.362 | 15.2 |  | Práce |  |  |  | POL1_7
312 | 723190907R00 | Odvzdušnění a napuštění plynového potrubí | m | 75 |  | 0 | 0 | 0 | 29.7 | 2227.5 | 21 | 0 | 0 | 0 | 0 | 0 |  | RTS 19/ I | RTS 19/ I | 0.062 | 4.65 |  | Práce |  |  |  | POL1_7
313 | 723190909R00 | Zkouška tlaková plynového potrubí | kus | 2 |  | 0 | 0 | 0 | 254 | 508 | 21 | 0 | 0 | 0 | 0 | 0 |  | RTS 19/ I | RTS 19/ I | 0.482 | 0.96 |  | Práce |  |  |  | POL1_7
314 | 723234221RM6 | Regulátor středotlaký, bez armatur Francel B 40 | kus | 1 |  | 0 | 5642.79 | 5642.79 | 162.21 | 162.21 | 21 | 0 | 0.0026 | 0 | 0 | 0 |  | RTS 19/ I | RTS 19/ I | 0.299 | 0.3 |  | Práce |  |  |  | POL1_7
315 | 723237213R00 | Kohout kulový,2xvnitřní závit,GIACOMINI R950 DN 15 | kus | 4 |  | 0 | 207.08 | 828.32 | 87.42 | 349.68 | 21 | 0 | 0.00024 | 0 | 0 | 0 |  | RTS 19/ I | RTS 19/ I | 0.166 | 0.66 |  | Práce |  |  |  | POL1_7
316 | 723237214R00 | Kohout kulový,2xvnitřní závit,GIACOMINI R950 DN 20 | kus | 2 |  | 0 | 298.52 | 597.04 | 108.48 | 216.96 | 21 | 0 | 0.00038 | 0 | 0 | 0 |  | RTS 19/ I | RTS 19/ I | 0.206 | 0.41 |  | Práce |  |  |  | POL1_7
317 | 723237216R00 | Kohout kulový,2xvnitřní závit,GIACOMINI R950 DN 32 | kus | 1 |  | 0 | 683.37 | 683.37 | 141.63 | 141.63 | 21 | 0 | 0.00089 | 0 | 0 | 0 |  | RTS 19/ I | RTS 19/ I | 0.269 | 0.27 |  | Práce |  |  |  | POL1_7
318 | 783424140R00 | Nátěr syntetický potrubí do DN 50 mm Z + 2x | m | 33 |  | 0 | 9.77 | 322.41 | 41.23 | 1360.59 | 21 | 0 | 7e-05 | 0 | 0 | 0 |  | RTS 19/ I | RTS 19/ I | 0.087 | 2.87 |  | Práce |  |  |  | POL1_7
319 | 7230001 | Plynoměrný kiosek s plynoměr. skříní | soubor | 1 |  | 0 | 0 | 0 | 25000 | 25000 | 21 | 0 | 3.5 | 3.5 | 0 | 0 |  | Vlastní | Indiv | 0 | 0 |  | Práce |  |  |  | POL1_1
320 | 7230002 | Napojení plynovodu na stáv.přípojku | soubor | 1 |  | 0 | 0 | 0 | 2500 | 2500 | 21 | 0 | 0 | 0 | 0 | 0 |  | Vlastní | Indiv | 0 | 0 |  | Práce |  |  |  | POL1_1
321 | 7230003 | Akumulační nádoba na plyn s manometrem | soubor | 1 |  | 0 | 0 | 0 | 3500 | 3500 | 21 | 0 | 0 | 0 | 0 | 0 |  | Vlastní | Indiv | 0 | 0 |  | Práce |  |  |  | POL1_1
322 | 7230004 | Ochranná železná mříž pro BAP, HUK | soubor | 1 |  | 0 | 0 | 0 | 2000 | 2000 | 21 | 0 | 0 | 0 | 0 | 0 |  | Vlastní | Indiv | 0 | 0 |  | Práce |  |  |  | POL1_1
323 | 7230005 | Čidlo plynu | soubor | 1 |  | 0 | 0 | 0 | 1000 | 1000 | 21 | 0 | 0 | 0 | 0 | 0 |  | Vlastní | Indiv | 0 | 0 |  | Práce |  |  |  | POL1_1
324 | 7230006 | Revize plynovodu | soubor | 1 |  | 0 | 0 | 0 | 3000 | 3000 | 21 | 0 | 0 | 0 | 0 | 0 |  | Vlastní | Indiv | 0 | 0 |  | Práce |  |  |  | POL1_1
325 | 998723101R00 | Přesun hmot pro vnitřní plynovod, výšky do 6 m | t | 4.1005 |  | 0 | 0 | 0 | 612 | 2509.5 | 21 | 0 | 0 | 0 | 0 | 0 |  | RTS 19/ I | RTS 19/ I | 1.333 | 5.47 |  | Přesun hmot |  |  |  | POL7_
Díl: | 725 | Zařizovací předměty |  |  |  | 0 |  | 567121.65 |  | 96193.17 |  | 0 |  | 1.38 |  | 0 |  |  |  |  | 199.76 | [5 empty] | DIL
326 | 721213223R00 | Žlab odtokový KLASIK, ke zdi, plný rošt, dl. 700mm | kus | 1 |  | 0 | 5106.51 | 5106.51 | 638.49 | 638.49 | 21 | 0 | 0.06411 | 0.06 | 0 | 0 |  | RTS 19/ I | RTS 19/ I | 1.408 | 1.41 |  | Práce |  |  |  | POL1_7
327 | 722191111R00 | Hadice flexibilní k baterii,DN 15 x M10,délka 0,4m | soubor | 32 |  | 0 | 108.74 | 3479.68 | 50.26 | 1608.32 | 21 | 0 | 0 | 0 | 0 | 0 |  | RTS 19/ I | RTS 19/ I | 0.105 | 3.36 |  | Práce |  |  |  | POL1_7
|  | umyvadla : (9+7)*2 |  | 32 | [22 empty] | VV | 0
328 | 725119305R00 | Montáž klozetových mís kombinovaných | soubor | 1 |  | 0 | 402.5 | 402.5 | 638.5 | 638.5 | 21 | 0 | 0.00186 | 0 | 0 | 0 |  | RTS 19/ I | RTS 19/ I | 1.334 | 1.33 |  | Práce |  |  |  | POL1_7
329 | 725119306R00 | Montáž klozetu závěsného | soubor | 10 |  | 0 | 163.95 | 1639.5 | 585.05 | 5850.5 | 21 | 0 | 0.00089 | 0.01 | 0 | 0 |  | RTS 19/ I | RTS 19/ I | 1.12 | 11.2 |  | Práce |  |  |  | POL1_7
|  | WC : 6+4 |  | 10 | [22 empty] | VV | 0
330 | 725129201R00 | Montáž pisoárového záchodku bez nádrže | soubor | 1 |  | 0 | 1055.63 | 1055.63 | 361.37 | 361.37 | 21 | 0 | 0.00392 | 0 | 0 | 0 |  | RTS 19/ I | RTS 19/ I | 0.755 | 0.76 |  | Práce |  |  |  | POL1_7
331 | 725219401R00 | Montáž umyvadel na šrouby do zdiva | soubor | 16 |  | 0 | 93.32 | 1493.12 | 718.68 | 11498.88 | 21 | 0 | 0.00141 | 0.02 | 0 | 0 |  | RTS 19/ I | RTS 19/ I | 1.575 | 25.2 |  | Práce |  |  |  | POL1_7
|  | umyvadla : (9+7) |  | 16 | [22 empty] | VV | 0
332 | 725249101R00 | Montáž sprchových boxů | soubor | 9 |  | 0 | 135.83 | 1222.47 | 2394.17 | 21547.53 | 21 | 0 | 0.00045 | 0 | 0 | 0 |  | RTS 19/ I | RTS 19/ I | 5 | 45 |  | Práce |  |  |  | POL1_7
333 | 725249102R00 | Montáž sprchových mís a vaniček | soubor | 8 |  | 0 | 516.08 | 4128.64 | 1244.92 | 9959.36 | 21 | 0 | 0.00062 | 0 | 0 | 0 |  | RTS 19/ I | RTS 19/ I | 2.6 | 20.8 |  | Práce |  |  |  | POL1_7
334 | 725291123R00 | Madlo rovné nerez Novaservis dl. 500 mm | soubor | 1 |  | 0 | 1086.05 | 1086.05 | 157.95 | 157.95 | 21 | 0 | 0.0013 | 0 | 0 | 0 |  | RTS 19/ I | RTS 19/ I | 0.33 | 0.33 |  | Práce |  |  |  | POL1_7
335 | 725291142R00 | Madlo dvojité pevné nerez Novaservis dl. 813 mm | soubor | 1 |  | 0 | 2088.12 | 2088.12 | 181.88 | 181.88 | 21 | 0 | 0.002 | 0 | 0 | 0 |  | RTS 19/ I | RTS 19/ I | 0.38 | 0.38 |  | Práce |  |  |  | POL1_7
336 | 725291146R00 | Madlo dvojité sklopné nerez Novaservis dl. 813 mm | soubor | 1 |  | 0 | 2508.12 | 2508.12 | 181.88 | 181.88 | 21 | 0 | 0.0022 | 0 | 0 | 0 |  | RTS 19/ I | RTS 19/ I | 0.38 | 0.38 |  | Práce |  |  |  | POL1_7
337 | 725299101R00 | Montáž koupelnových doplňků - mýdelníků, držáků ap | soubor | 125 |  | 0 | 11.2 | 1400 | 157.8 | 19725 | 21 | 0 | 3e-05 | 0 | 0 | 0 |  | RTS 19/ I | RTS 19/ I | 0.33 | 41.25 |  | Práce |  |  |  | POL1_7
|  | 14+9+10+11+10+10+17+7+13+22+1+1 |  | 125 | [22 empty] | VV | 0
338 | 725339101R00 | Montáž výlevky diturvitové, bez nádrže a armatur | kus | 2 |  | 0 | 289.7 | 579.4 | 598.3 | 1196.6 | 21 | 0 | 0.00309 | 0.01 | 0 | 0 |  | RTS 19/ I | RTS 19/ I | 1.25 | 2.5 |  | Práce |  |  |  | POL1_7
339 | 725814101R00 | Ventil rohový s filtrem IVAR.KING DN 15 x DN 10 | soubor | 44 |  | 0 | 174.65 | 7684.6 | 59.35 | 2611.4 | 21 | 0 | 0.00024 | 0.01 | 0 | 0 |  | RTS 19/ I | RTS 19/ I | 0.124 | 5.46 |  | Práce |  |  |  | POL1_7
|  | umyvadla : (9+7)*2 |  | 32 | [22 empty] | VV | 0
|  | pisoár : 1 |  | 1 | [22 empty] | VV | 0
|  | WC : 7+4 |  | 11 | [22 empty] | VV | 0
340 | 725819201R00 | Montáž ventilu nástěnného G 1/2 | soubor | 1 |  | 0 | 42.76 | 42.76 | 84.24 | 84.24 | 21 | 0 | 8e-05 | 0 | 0 | 0 |  | RTS 19/ I | RTS 19/ I | 0.176 | 0.18 |  | Práce |  |  |  | POL1_7
341 | 725829202R00 | Montáž baterie umyv.a dřezové nástěnné | kus | 2 |  | 0 | 107.67 | 215.34 | 227.83 | 455.66 | 21 | 0 | 0.00018 | 0 | 0 | 0 |  | RTS 19/ I | RTS 19/ I | 0.476 | 0.95 |  | Práce |  |  |  | POL1_7
|  | výlevka : (1+1) |  | 2 | [22 empty] | VV | 0
342 | 725829301R00 | Montáž baterie umyv.a dřezové stojánkové | kus | 16 |  | 0 | 6.45 | 103.2 | 213.05 | 3408.8 | 21 | 0 | 4e-05 | 0 | 0 | 0 |  | RTS 19/ I | RTS 19/ I | 0.445 | 7.12 |  | Práce |  |  |  | POL1_7
|  | umyvadla : (9+7) |  | 16 | [22 empty] | VV | 0
343 | 725849200R00 | Montáž baterií sprchových, nastavitelná výška | kus | 9 |  | 0 | 74.16 | 667.44 | 311.84 | 2806.56 | 21 | 0 | 0.00013 | 0 | 0 | 0 |  | RTS 19/ I | RTS 19/ I | 0.655 | 5.9 |  | Práce |  |  |  | POL1_7
|  | sprchy : 9 |  | 9 | [22 empty] | VV | 0
344 | 725860202R00 | Sifon dřezový HL100G, D 40, 50 mm, 6/4" | kus | 2 |  | 0 | 267.76 | 535.52 | 117.74 | 235.48 | 21 | 0 | 0.00022 | 0 | 0 | 0 |  | RTS 19/ I | RTS 19/ I | 0.246 | 0.49 |  | Práce |  |  |  | POL1_7
|  | výlevka : (1+1) |  | 2 | [22 empty] | VV | 0
345 | 725860221RT1 | Sifon sprchový PP/PE HL514, D 40/50 mm samočisticí, odpadní ventil 6/4 ", zátka, kloub | kus | 8 |  | 0 | 519.26 | 4154.08 | 117.74 | 941.92 | 21 | 0 | 0.00028 | 0 | 0 | 0 |  | RTS 19/ I | RTS 19/ I | 0.246 | 1.97 |  | Práce |  |  |  | POL1_7
346 | 725860254R00 | Sifon umyvadlový oválný chromovaný Raf SV1413 | kus | 16 |  | 0 | 827.26 | 13236.16 | 117.74 | 1883.84 | 21 | 0 | 0 | 0 | 0 | 0 |  | RTS 19/ I | RTS 19/ I | 0.246 | 3.94 |  | Práce |  |  |  | POL1_7
|  | umyvadla : (9+7) |  | 16 | [22 empty] | VV | 0
347 | 726211121R00 | Modul-WC Kombifix, UP320, h 108 cm | soubor | 10 |  | 0 | 6195.79 | 61957.9 | 924.21 | 9242.1 | 21 | 0 | 0.009 | 0.09 | 0 | 0 |  | RTS 19/ I | RTS 19/ I | 1.77 | 17.7 |  | Práce |  |  |  | POL1_7
|  | WC : 6+4 |  | 10 | [22 empty] | VV | 0
348 | 28696752R | Tlačítko ovládací plastové Sigma20 bílá/chrom/bílá | kus | 10 |  | 0 | 1955 | 19550 | 0 | 0 | 21 | 0 | 0.00032 | 0 | 0 | 0 | SPCM | RTS 19/ I | RTS 19/ I | 0 | 0 |  | Specifikace |  |  |  | POL3_7
|  | WC : 6+4 |  | 10 | [22 empty] | VV | 0
349 | 55111845R | Ventil zahradní s hadic. přípojkou K-522T 1" | kus | 1 |  | 0 | 526 | 526 | 0 | 0 | 21 | 0 | 0.00059 | 0 | 0 | 0 | SPCM | RTS 19/ I | RTS 19/ I | 0 | 0 |  | Specifikace |  |  |  | POL3_7
350 | 55144103R | Baterie sprchová termost. CERATHERM 200 A 4618 AA | kus | 9 |  | 0 | 5640 | 50760 | 0 | 0 | 21 | 0 | 0 | 0 | 0 | 0 | SPCM | RTS 19/ I | RTS 19/ I | 0 | 0 |  | Specifikace |  |  |  | POL3_7
351 | 551450004R | Baterie umyvadlová stojánková s výpustí PN21 | kus | 1 |  | 0 | 1527 | 1527 | 0 | 0 | 21 | 0 | 0.001 | 0 | 0 | 0 | SPCM | RTS 19/ I | RTS 19/ I | 0 | 0 |  | Specifikace |  |  |  | POL3_7
352 | 55145013R | Baterie dřezová směšov nástěnná s ploch ústím PL03 | kus | 2 |  | 0 | 1425 | 2850 | 0 | 0 | 21 | 0 | 0.0011 | 0 | 0 | 0 | SPCM | RTS 19/ I | RTS 19/ I | 0 | 0 |  | Specifikace |  |  |  | POL3_7
|  | výlevka : (1+1) |  | 2 | [22 empty] | VV | 0
353 | 55145050a | Baterie umyvadlová stojánková vysoká | kus | 15 |  | 0 | 2628.6 | 39429 | 0 | 0 | 21 | 0 | 0.00144 | 0.02 | 0 | 0 |  | Vlastní | Indiv | 0 | 0 |  | Specifikace |  |  |  | POL3_7
|  | umyvadla : (8+7) |  | 15 | [22 empty] | VV | 0
354 | 55145352R | Set sprchový hadice, růžice, držák 901.00 | kus | 9 |  | 0 | 419 | 3771 | 0 | 0 | 21 | 0 | 0 | 0 | 0 | 0 | SPCM | RTS 19/ I | RTS 19/ I | 0 | 0 |  | Specifikace |  |  |  | POL3_7
355 | 55149001R | Zásobník nerez na toaletní papír SLZN 01 | kus | 10 |  | 0 | 1303 | 13030 | 0 | 0 | 21 | 0 | 0.002 | 0.02 | 0 | 0 | SPCM | RTS 19/ I | RTS 19/ I | 0 | 0 |  | Specifikace |  |  |  | POL3_7
356 | 55149005a | Mýdlenka | kus | 9 |  | 0 | 122.84 | 1105.56 | 0 | 0 | 21 | 0 | 0.0002 | 0 | 0 | 0 |  | Vlastní | Indiv | 0 | 0 |  | Specifikace |  |  |  | POL3_7
357 | 55149010R | Zásobník nerez na papírové ručníky SLZN 03 | kus | 11 |  | 0 | 1446 | 15906 | 0 | 0 | 21 | 0 | 0.002 | 0.02 | 0 | 0 | SPCM | RTS 19/ I | RTS 19/ I | 0 | 0 |  | Specifikace |  |  |  | POL3_7
358 | 55149015R | Zásobník nerez na hygienické sáčky SLZN 29 | kus | 10 |  | 0 | 2180 | 21800 | 0 | 0 | 21 | 0 | 0.0008 | 0.01 | 0 | 0 | SPCM | RTS 18/ II | RTS 18/ II | 0 | 0 |  | Specifikace |  |  |  | POL3_7
359 | 55149021R | Dávkovač tek. mýdla nerez SLZN 05 obsah 1,25 l | kus | 14 |  | 0 | 682 | 9548 | 0 | 0 | 21 | 0 | 0.0007 | 0.01 | 0 | 0 | SPCM | RTS 19/ I | RTS 19/ I | 0 | 0 |  | Specifikace |  |  |  | POL3_7
360 | 55149030R | Koš odpadkový nerezový SLZN 10 obsah 3 l | kus | 17 |  | 0 | 560 | 9520 | 0 | 0 | 21 | 0 | 0.0007 | 0.01 | 0 | 0 | SPCM | RTS 19/ I | RTS 19/ I | 0 | 0 |  | Specifikace |  |  |  | POL3_7
361 | 55149034R | Koš odpadkový nerez SLZN 23 nástěnný 26,5 l | kus | 1 |  | 0 | 2800 | 2800 | 0 | 0 | 21 | 0 | 0.0039 | 0 | 0 | 0 | SPCM | RTS 19/ I | RTS 19/ I | 0 | 0 |  | Specifikace |  |  |  | POL3_7
362 | 55149036R | Koš odpadkový nerezový SLZN 15 obsah 12 l | kus | 7 |  | 0 | 764 | 5348 | 0 | 0 | 21 | 0 | 0.0024 | 0.02 | 0 | 0 | SPCM | RTS 19/ I | RTS 19/ I | 0 | 0 |  | Specifikace |  |  |  | POL3_7
363 | 55149050R | Kartáč WC s nerez držákem univerzální SLZN 19 | kus | 10 |  | 0 | 743 | 7430 | 0 | 0 | 21 | 0 | 0.0001 | 0 | 0 | 0 | SPCM | RTS 19/ I | RTS 19/ I | 0 | 0 |  | Specifikace |  |  |  | POL3_7
364 | 55149061a | Zrcadlo nerez nerozbitné 500 x 800 mm | kus | 13 |  | 0 | 1364.85 | 17743.05 | 0 | 0 | 21 | 0 | 0.002 | 0.03 | 0 | 0 |  | Vlastní | Indiv | 0 | 0 |  | Specifikace |  |  |  | POL3_7
365 | 55149061b | Zrcadlo nerez nerozbitné 400 x 600 mm výklopné | kus | 1 |  | 0 | 1516.5 | 1516.5 | 0 | 0 | 21 | 0 | 0.002 | 0 | 0 | 0 |  | Vlastní | Indiv | 0 | 0 |  | Specifikace |  |  |  | POL3_7
366 | 55167399.AR | Sedátko klozetové z PH DEEP č. 9328.1 bílé | kus | 10 |  | 0 | 1048 | 10480 | 0 | 0 | 21 | 0 | 0.00133 | 0.01 | 0 | 0 | SPCM | RTS 19/ I | RTS 19/ I | 0 | 0 |  | Specifikace |  |  |  | POL3_7
|  | WC : 6+4 |  | 10 | [22 empty] | VV | 0
367 | 55167408R | Sedátko klozetové pro těl. postižené s poklopem | kus | 1 |  | 0 | 2035 | 2035 | 0 | 0 | 21 | 0 | 0.0025 | 0 | 0 | 0 | SPCM | RTS 19/ I | RTS 19/ I | 0 | 0 |  | Specifikace |  |  |  | POL3_7
368 | 55484400.AR | Stěna sprch boční pevná 30cm chinchila BSSP73CH | kus | 1 |  | 0 | 2185 | 2185 | 0 | 0 | 21 | 0 | 0.009 | 0.01 | 0 | 0 | SPCM | RTS 19/ I | RTS 19/ I | 0 | 0 |  | Specifikace |  |  |  | POL3_7
369 | 55484415.AR | Stěna sprch boční pevná 90cm chinchila BSSP90CH | kus | 6 |  | 0 | 2475 | 14850 | 0 | 0 | 21 | 0 | 0.01 | 0.06 | 0 | 0 | SPCM | RTS 19/ I | RTS 19/ I | 0 | 0 |  | Specifikace |  |  |  | POL3_7
370 | 55484471.AR | Dveře sprchové třídilné 90 cm Pearl SD 2/90 P | kus | 9 |  | 0 | 5460 | 49140 | 0 | 0 | 21 | 0 | 0.01 | 0.09 | 0 | 0 | SPCM | RTS 19/ I | RTS 19/ I | 0 | 0 |  | Specifikace |  |  |  | POL3_7
371 | 591608473a | Dvojháček nástěnný | kus | 22 |  | 0 | 218.4 | 4804.8 | 0 | 0 | 21 | 0 | 0.0047 | 0.1 | 0 | 0 |  | Vlastní | Indiv | 0 | 0 |  | Specifikace |  |  |  | POL3_7
372 | 64213608R | Umyvadlo Nova Pro otv.bat.přepad 650x550 zdravotní bílé | kus | 1 |  | 0 | 2315 | 2315 | 0 | 0 | 21 | 0 | 0.018 | 0.02 | 0 | 0 | SPCM | RTS 19/ I | RTS 19/ I | 0 | 0 |  | Specifikace |  |  |  | POL3_7
373 | 642174222a | Umyvadlo kuhové na desku | kus | 15 |  | 0 | 2080 | 31200 | 0 | 0 | 21 | 0 | 0.015 | 0.23 | 0 | 0 |  | Vlastní | Indiv | 0 | 0 |  | Specifikace |  |  |  | POL3_7
|  | umyvadla : (8+7) |  | 15 | [22 empty] | VV | 0
374 | 64234628R | Mísa kombinační MIO stojící VARIO odp. bílá zvýš. | kus | 1 |  | 0 | 4995 | 4995 | 0 | 0 | 21 | 0 | 0.0226 | 0.02 | 0 | 0 | SPCM | RTS 19/ I | RTS 19/ I | 0 | 0 |  | Specifikace |  |  |  | POL3_7
375 | 64240062R | Mísa klozetová závěsná LYRA Plus bílá hl. 530 mm | kus | 10 |  | 0 | 2015 | 20150 | 0 | 0 | 21 | 0 | 0.0155 | 0.16 | 0 | 0 | SPCM | RTS 19/ I | RTS 19/ I | 0 | 0 |  | Specifikace |  |  |  | POL3_7
|  | WC : 6+4 |  | 10 | [22 empty] | VV | 0
376 | 64251330R | Pisoár keram. SLP17 Domino s automat splachovačem | kus | 1 |  | 0 | 7870 | 7870 | 0 | 0 | 21 | 0 | 0.016 | 0.02 | 0 | 0 | SPCM | RTS 19/ I | RTS 19/ I | 0 | 0 |  | Specifikace |  |  |  | POL3_7
377 | 64271102R | Výlevka závěsná MIRA se sklop. plast. mřížkou,bílá | kus | 2 |  | 0 | 4655 | 9310 | 0 | 0 | 21 | 0 | 0.01 | 0.02 | 0 | 0 | SPCM | RTS 19/ I | RTS 19/ I | 0 | 0 |  | Specifikace |  |  |  | POL3_7
378 | 642938005R | Vanička sprch. keram. čtverec Connect 900x900 mm bílá, protiskluz, v. 60 mm, odpad d 90 mm | kus | 8 |  | 0 | 8605 | 68840 | 0 | 0 | 21 | 0 | 0.0375 | 0.3 | 0 | 0 | SPCM | RTS 19/ I | RTS 19/ I | 0 | 0 |  | Specifikace |  |  |  | POL3_7
379 | 998725101R00 | Přesun hmot pro zařizovací předměty, výšky do 6 m | t | 1.4179 |  | 0 | 0 | 0 | 689 | 976.91 | 21 | 0 | 0 | 0 | 0 | 0 |  | RTS 19/ I | RTS 19/ I | 1.517 | 2.15 |  | Přesun hmot |  |  |  | POL7_
Díl: | 730 | Ústřední vytápění |  |  |  | 0 |  | 1048203.47 |  | 450174.13 |  | 0 |  | 3.82 |  | 0 |  |  |  |  | 508.64 | [5 empty] | DIL
380 | 722181211RT5 | Izolace návleková MIRELON PRO tl. stěny 6 mm vnitřní průměr 15 mm | m | 160 |  | 0 | 13.6 | 2176 | 58.7 | 9392 | 21 | 0 | 1e-05 | 0 | 0 | 0 |  | RTS 19/ I | RTS 19/ I | 0.135 | 21.6 |  | Práce |  |  |  | POL1_7
381 | 722181211RT6 | Izolace návleková MIRELON PRO tl. stěny 6 mm vnitřní průměr 18 mm | m | 88 |  | 0 | 14.46 | 1272.48 | 58.74 | 5169.12 | 21 | 0 | 1e-05 | 0 | 0 | 0 |  | RTS 19/ I | RTS 19/ I | 0.135 | 11.88 |  | Práce |  |  |  | POL1_7
382 | 722181211RT7 | Izolace návleková MIRELON PRO tl. stěny 6 mm vnitřní průměr 22 mm | m | 96 |  | 0 | 15 | 1440 | 56.1 | 5385.6 | 21 | 0 | 2e-05 | 0 | 0 | 0 |  | RTS 19/ I | RTS 19/ I | 0.129 | 12.38 |  | Práce |  |  |  | POL1_7
383 | 722181211RT9 | Izolace návleková MIRELON PRO tl. stěny 6 mm vnitřní průměr 28 mm | m | 170 |  | 0 | 17.37 | 2952.9 | 56.13 | 9542.1 | 21 | 0 | 4e-05 | 0.01 | 0 | 0 |  | RTS 19/ I | RTS 19/ I | 0.129 | 21.93 |  | Práce |  |  |  | POL1_7
384 | 722181211RU2 | Izolace návleková MIRELON PRO tl. stěny 6 mm vnitřní průměr 35 mm | m | 66 |  | 0 | 20.28 | 1338.48 | 61.82 | 4080.12 | 21 | 0 | 5e-05 | 0 | 0 | 0 |  | RTS 19/ I | RTS 19/ I | 0.142 | 9.37 |  | Práce |  |  |  | POL1_7
385 | 722181211RV9 | Izolace návleková MIRELON PRO tl. stěny 6 mm vnitřní průměr 40 mm | m | 6 |  | 0 | 20.92 | 125.52 | 68.28 | 409.68 | 21 | 0 | 6e-05 | 0 | 0 | 0 |  | RTS 19/ I | RTS 19/ I | 0.157 | 0.94 |  | Práce |  |  |  | POL1_7
386 | 722181215RT7 | Izolace návleková MIRELON PRO tl. stěny 25 mm vnitřní průměr 22 mm | m | 30 |  | 0 | 64.87 | 1946.1 | 56.13 | 1683.9 | 21 | 0 | 6e-05 | 0 | 0 | 0 |  | RTS 19/ I | RTS 19/ I | 0.129 | 3.87 |  | Práce |  |  |  | POL1_7
387 | 724231173R00 | Teploměr s pevným stonkem a jímkou DTR 160 mm | soubor | 10 |  | 0 | 482.77 | 4827.7 | 297.23 | 2972.3 | 21 | 0 | 0.00096 | 0.01 | 0 | 0 |  | RTS 19/ I | RTS 19/ I | 0.621 | 6.21 |  | Práce |  |  |  | POL1_7
388 | 731249126R00 | Montáž kotle ocel.teplov.,kapalina/plyn do 52 kW | soubor | 2 |  | 0 | 63.42 | 126.84 | 4521.58 | 9043.16 | 21 | 0 | 0.0005 | 0 | 0 | 0 |  | RTS 19/ I | RTS 19/ I | 8.724 | 17.45 |  | Práce |  |  |  | POL1_7
389 | 731412211R00 | Odkouř. koax.svislé 80/125 PP dl.1,5m vč.stř.nást. | sada | 2 |  | 0 | 3774.87 | 7549.74 | 440.13 | 880.26 | 21 | 0 | 0 | 0 | 0 | 0 |  | RTS 19/ I | RTS 19/ I | 0.85 | 1.7 |  | Práce |  |  |  | POL1_7
390 | 731412221R00 | Odkouření koaxiální vodorovné 80/125 mm PP dl.1,0m | sada | 1 |  | 0 | 4678.98 | 4678.98 | 466.02 | 466.02 | 21 | 0 | 0 | 0 | 0 | 0 |  | RTS 19/ I | RTS 19/ I | 0.9 | 0.9 |  | Práce |  |  |  | POL1_7
391 | 731412232R00 | Odkouření připojení na komín 80/125 mm PP dl.0,5 m | sada | 2 |  | 0 | 7009.87 | 14019.74 | 440.13 | 880.26 | 21 | 0 | 0 | 0 | 0 | 0 |  | RTS 19/ I | RTS 19/ I | 0.85 | 1.7 |  | Práce |  |  |  | POL1_7
392 | 731412243R00 | Adaptér spalinový 80/125 mm PP | kus | 2 |  | 0 | 461.44 | 922.88 | 103.56 | 207.12 | 21 | 0 | 0 | 0 | 0 | 0 |  | RTS 19/ I | RTS 19/ I | 0.2 | 0.4 |  | Práce |  |  |  | POL1_7
393 | 731412253R00 | Kus prodlužovací odkouření 80/125 mm PP dl. 2,0 m | kus | 8 |  | 0 | 2894.13 | 23153.04 | 170.87 | 1366.96 | 21 | 0 | 0 | 0 | 0 | 0 |  | RTS 19/ I | RTS 19/ I | 0.33 | 2.64 |  | Práce |  |  |  | POL1_7
|  | 4*2 |  | 8 | [22 empty] | VV | 0
394 | 731412258R00 | Třmen trubkový upevňovací 80/125 mm | kus | 12 |  | 0 | 205.01 | 2460.12 | 72.49 | 869.88 | 21 | 0 | 0 | 0 | 0 | 0 |  | RTS 19/ I | RTS 19/ I | 0.14 | 1.68 |  | Práce |  |  |  | POL1_7
|  | 6*2 |  | 12 | [22 empty] | VV | 0
395 | 731412273R00 | Průchodka střeš.pro vodorovnou střechu, kond.kotle | kus | 2 |  | 0 | 1005.66 | 2011.32 | 155.34 | 310.68 | 21 | 0 | 0 | 0 | 0 | 0 |  | RTS 19/ I | RTS 19/ I | 0.3 | 0.6 |  | Práce |  |  |  | POL1_7
396 | 732219315R00 | Montáž ohříváků vody stojat.PN 0,6-0,6,do 1000 l | soubor | 2 |  | 0 | 3560.72 | 7121.44 | 2774.28 | 5548.56 | 21 | 0 | 0.00932 | 0.02 | 0 | 0 |  | RTS 19/ I | RTS 19/ I | 5.724 | 11.45 |  | Práce |  |  |  | POL1_7
397 | 732339105R00 | Montáž nádoby expanzní tlakové 80 l | soubor | 1 |  | 0 | 144.67 | 144.67 | 352.83 | 352.83 | 21 | 0 | 0.00476 | 0 | 0 | 0 |  | RTS 19/ I | RTS 19/ I | 0.831 | 0.83 |  | Práce |  |  |  | POL1_7
398 | 732421313R00 | Čerpadlo oběhové Grundfos UPS 25-60 | soubor | 1 |  | 0 | 6106.17 | 6106.17 | 283.83 | 283.83 | 21 | 0 | 0.01059 | 0.01 | 0 | 0 |  | RTS 19/ I | RTS 19/ I | 0.593 | 0.59 |  | Práce |  |  |  | POL1_7
399 | 732421314R00 | Čerpadlo oběhové Grundfos UPS 25-80 | soubor | 2 |  | 0 | 10416.54 | 20833.08 | 303.46 | 606.92 | 21 | 0 | 0.01535 | 0.03 | 0 | 0 |  | RTS 19/ I | RTS 19/ I | 0.634 | 1.27 |  | Práce |  |  |  | POL1_7
400 | 733163102R00 | Potrubí z měděných trubek vytápění D 15 x 1,0 mm | m | 170 |  | 0 | 167.25 | 28432.5 | 153.25 | 26052.5 | 21 | 0 | 0.00076 | 0.13 | 0 | 0 |  | RTS 19/ I | RTS 19/ I | 0.29738 | 50.55 |  | Práce |  |  |  | POL1_7
401 | 733163103R00 | Potrubí z měděných trubek vytápění D 18 x 1,0 mm | m | 90 |  | 0 | 209.03 | 18812.7 | 158.47 | 14262.3 | 21 | 0 | 0.00088 | 0.08 | 0 | 0 |  | RTS 19/ I | RTS 19/ I | 0.30738 | 27.66 |  | Práce |  |  |  | POL1_7
402 | 733163104R00 | Potrubí z měděných trubek vytápění D 22 x 1 ,0mm | m | 136 |  | 0 | 256.31 | 34858.16 | 163.69 | 22261.84 | 21 | 0 | 0.00101 | 0.14 | 0 | 0 |  | RTS 19/ I | RTS 19/ I | 0.31738 | 43.16 |  | Práce |  |  |  | POL1_7
|  | 106+30 |  | 136 | [22 empty] | VV | 0
403 | 733163105R00 | Potrubí z měděných trubek vytápění D 28 x 1,5 mm | m | 80 |  | 0 | 439 | 35120 | 172 | 13760 | 21 | 0 | 0.0016 | 0.13 | 0 | 0 |  | RTS 19/ I | RTS 19/ I | 0.33332 | 26.67 |  | Práce |  |  |  | POL1_7
404 | 733163106R00 | Potrubí z měděných trubek vytápění D 35 x 1,5 mm | m | 66 |  | 0 | 583.16 | 38488.56 | 184.84 | 12199.44 | 21 | 0 | 0.00196 | 0.13 | 0 | 0 |  | RTS 19/ I | RTS 19/ I | 0.3579 | 23.62 |  | Práce |  |  |  | POL1_7
405 | 733163107R00 | Potrubí z měděných trubek vytápění D 42 x 1,5 mm | m | 6 |  | 0 | 756.57 | 4539.42 | 211.43 | 1268.58 | 21 | 0 | 0.00231 | 0.01 | 0 | 0 |  | RTS 19/ I | RTS 19/ I | 0.4088 | 2.45 |  | Práce |  |  |  | POL1_7
406 | 734215132R00 | Ventil odvzdušňovací automat. GIACOMINI R99 DN 10 | kus | 8 |  | 0 | 191.32 | 1530.56 | 29.68 | 237.44 | 21 | 0 | 7e-05 | 0 | 0 | 0 |  | RTS 19/ I | RTS 19/ I | 0.062 | 0.5 |  | Práce |  |  |  | POL1_7
407 | 734221672RT3 | Hlavice ovládání ventilů termostat. RD 80 R Heimeier hlavice K 6000-00 | kus | 15 |  | 0 | 324.54 | 4868.1 | 34.46 | 516.9 | 21 | 0 | 0.00026 | 0 | 0 | 0 |  | RTS 19/ I | RTS 19/ I | 0.072 | 1.08 |  | Práce |  |  |  | POL1_7
408 | 734226222R00 | Ventil term.rohový,vnitř.z. Heimeier V-exakt DN 15 | kus | 15 |  | 0 | 433.24 | 6498.6 | 83.76 | 1256.4 | 21 | 0 | 0.0002 | 0 | 0 | 0 |  | RTS 19/ I | RTS 19/ I | 0.175 | 2.63 |  | Práce |  |  |  | POL1_7
409 | 734235121R00 | Kohout kulový,2xvnitřní záv. GIACOMINI R250D DN 15 | kus | 1 |  | 0 | 159.02 | 159.02 | 78.98 | 78.98 | 21 | 0 | 0.00018 | 0 | 0 | 0 |  | RTS 19/ I | RTS 19/ I | 0.165 | 0.17 |  | Práce |  |  |  | POL1_7
410 | 734235121R00 | Kohout kulový,2xvnitřní záv. GIACOMINI R250D DN 15 | kus | 1 |  | 0 | 159.02 | 159.02 | 78.98 | 78.98 | 21 | 0 | 0.00018 | 0 | 0 | 0 |  | RTS 19/ I | RTS 19/ I | 0.165 | 0.17 |  | Práce |  |  |  | POL1_7
411 | 734235123R00 | Kohout kulový,2xvnitřní záv. GIACOMINI R250D DN 25 | kus | 6 |  | 0 | 386.35 | 2318.1 | 108.65 | 651.9 | 21 | 0 | 0.00048 | 0 | 0 | 0 |  | RTS 19/ I | RTS 19/ I | 0.227 | 1.36 |  | Práce |  |  |  | POL1_7
412 | 734235124R00 | Kohout kulový,2xvnitřní záv. GIACOMINI R250D DN 32 | kus | 6 |  | 0 | 548.25 | 3289.5 | 128.75 | 772.5 | 21 | 0 | 0.00068 | 0 | 0 | 0 |  | RTS 19/ I | RTS 19/ I | 0.269 | 1.61 |  | Práce |  |  |  | POL1_7
413 | 734235125R00 | Kohout kulový,2xvnitřní záv. GIACOMINI R250D DN 40 | kus | 1 |  | 0 | 811 | 811 | 168 | 168 | 21 | 0 | 0.00104 | 0 | 0 | 0 |  | RTS 19/ I | RTS 19/ I | 0.351 | 0.35 |  | Práce |  |  |  | POL1_7
414 | 734245423R00 | Klapka zpětná,2xvnitřní závit GIACOMINI N5 DN 25 | kus | 2 |  | 0 | 427.35 | 854.7 | 108.65 | 217.3 | 21 | 0 | 0.00034 | 0 | 0 | 0 |  | RTS 19/ I | RTS 19/ I | 0.227 | 0.45 |  | Práce |  |  |  | POL1_7
415 | 734245424R00 | Klapka zpětná,2xvnitřní závit GIACOMINI N5 DN 32 | kus | 2 |  | 0 | 617.25 | 1234.5 | 128.75 | 257.5 | 21 | 0 | 0.00055 | 0 | 0 | 0 |  | RTS 19/ I | RTS 19/ I | 0.269 | 0.54 |  | Práce |  |  |  | POL1_7
416 | 734245425R00 | Klapka zpětná,2xvnitřní závit GIACOMINI N5 DN 40 | kus | 1 |  | 0 | 783 | 783 | 168 | 168 | 21 | 0 | 0.00068 | 0 | 0 | 0 |  | RTS 19/ I | RTS 19/ I | 0.351 | 0.35 |  | Práce |  |  |  | POL1_7
417 | 734263772R00 | Šroubení svěrné na měď IVAR.TR 4430 15x1 mm - EK | kus | 30 |  | 0 | 63.09 | 1892.7 | 31.11 | 933.3 | 21 | 0 | 0 | 0 | 0 | 0 |  | RTS 19/ I | RTS 19/ I | 0.065 | 1.95 |  | Práce |  |  |  | POL1_7
418 | 734266212R00 | Šroubení reg.rohové,vnitř.z.Heimeier Regulux DN 15 | kus | 15 |  | 0 | 289.75 | 4346.25 | 39.25 | 588.75 | 21 | 0 | 0.00015 | 0 | 0 | 0 |  | RTS 19/ I | RTS 19/ I | 0.082 | 1.23 |  | Práce |  |  |  | POL1_7
419 | 734295321R00 | Kohout kul.vypouštěcí,komplet,GIACOMINI R608 DN 15 | kus | 16 |  | 0 | 185.77 | 2972.32 | 39.73 | 635.68 | 21 | 0 | 0.00019 | 0 | 0 | 0 |  | RTS 19/ I | RTS 19/ I | 0.083 | 1.33 |  | Práce |  |  |  | POL1_7
420 | 734293273R00 | Kohout kulový FILTR BALL, IVAR.51F DN 25 | kus | 3 |  | 0 | 1403.35 | 4210.05 | 108.65 | 325.95 | 21 | 0 | 0.00116 | 0 | 0 | 0 |  | RTS 19/ I | RTS 19/ I | 0.227 | 0.68 |  | Práce |  |  |  | POL1_7
421 | 734293274R00 | Kohout kulový FILTR BALL, IVAR.51F DN 32 | kus | 5 |  | 0 | 2151.25 | 10756.25 | 128.75 | 643.75 | 21 | 0 | 0.00185 | 0.01 | 0 | 0 |  | RTS 19/ I | RTS 19/ I | 0.269 | 1.35 |  | Práce |  |  |  | POL1_7
422 | 734293275R00 | Kohout kulový FILTR BALL, IVAR.51F DN 40 | kus | 1 |  | 0 | 3302 | 3302 | 168 | 168 | 21 | 0 | 0.0028 | 0 | 0 | 0 |  | RTS 19/ I | RTS 19/ I | 0.351 | 0.35 |  | Práce |  |  |  | POL1_7
423 | 734293132R00 | Ventil směš.třícest.+ser.IVAR.KIT.MIX 3,Kv 6,DN 20 | kus | 2 |  | 0 | 3396.51 | 6793.02 | 123.49 | 246.98 | 21 | 0 | 0.0005 | 0 | 0 | 0 |  | RTS 19/ I | RTS 19/ I | 0.258 | 0.52 |  | Práce |  |  |  | POL1_7
424 | 734421150R00 | Tlakoměr deformační 0-10 MPa č. 53312, D 100 | kus | 1 |  | 0 | 1847.75 | 1847.75 | 207.25 | 207.25 | 21 | 0 | 0.00252 | 0 | 0 | 0 |  | RTS 19/ I | RTS 19/ I | 0.433 | 0.43 |  | Práce |  |  |  | POL1_7
425 | 735156226R00 | Otopná tělesa panelová Radik Klasik 11 400/1000 | kus | 1 |  | 0 | 2737.5 | 2737.5 | 337.5 | 337.5 | 21 | 0 | 0.01415 | 0.01 | 0 | 0 |  | RTS 19/ I | RTS 19/ I | 0.856 | 0.86 |  | Práce |  |  |  | POL1_7
426 | 735156261R00 | Otopná tělesa panelová Radik Klasik 11 600/ 500 | kus | 3 |  | 0 | 2190.98 | 6572.94 | 334.02 | 1002.06 | 21 | 0 | 0.0108 | 0.03 | 0 | 0 |  | RTS 19/ I | RTS 19/ I | 0.848 | 2.54 |  | Práce |  |  |  | POL1_7
427 | 735156262R00 | Otopná tělesa panelová Radik Klasik 11 600/ 600 | kus | 3 |  | 0 | 2387.93 | 7163.79 | 337.07 | 1011.21 | 21 | 0 | 0.01296 | 0.04 | 0 | 0 |  | RTS 19/ I | RTS 19/ I | 0.855 | 2.57 |  | Práce |  |  |  | POL1_7
428 | 735156561R00 | Otopná tělesa panelová Radik Klasik 21 600/ 500 | kus | 4 |  | 0 | 2997.69 | 11990.76 | 362.31 | 1449.24 | 21 | 0 | 0.01575 | 0.06 | 0 | 0 |  | RTS 19/ I | RTS 19/ I | 0.913 | 3.65 |  | Práce |  |  |  | POL1_7
429 | 735156562R00 | Otopná tělesa panelová Radik Klasik 21 600/ 600 | kus | 4 |  | 0 | 3250.73 | 13002.92 | 369.27 | 1477.08 | 21 | 0 | 0.0183 | 0.07 | 0 | 0 |  | RTS 19/ I | RTS 19/ I | 0.929 | 3.72 |  | Práce |  |  |  | POL1_7
430 | 735156608R00 | Otopná tělesa panelová Radik Klasik 22 300/1400 | kus | 4 |  | 0 | 4569.85 | 18279.4 | 390.15 | 1560.6 | 21 | 0 | 0.02576 | 0.1 | 0 | 0 |  | RTS 19/ I | RTS 19/ I | 0.977 | 3.91 |  | Práce |  |  |  | POL1_7
431 | 735156662R00 | Otopná tělesa panelová Radik Klasik 22 600/ 600 | kus | 1 |  | 0 | 3520.73 | 3520.73 | 369.27 | 369.27 | 21 | 0 | 0.02178 | 0.02 | 0 | 0 |  | RTS 19/ I | RTS 19/ I | 0.929 | 0.93 |  | Práce |  |  |  | POL1_7
432 | 735156668R00 | Otopná tělesa panelová Radik Klasik 22 600/1400 | kus | 1 |  | 0 | 5961.36 | 5961.36 | 403.64 | 403.64 | 21 | 0 | 0.05082 | 0.05 | 0 | 0 |  | RTS 19/ I | RTS 19/ I | 1.008 | 1.01 |  | Práce |  |  |  | POL1_7
433 | 735156690R00 | Otopná tělesa panelová Radik Klasik 22 900/1600 | kus | 1 |  | 0 | 9571.08 | 9571.08 | 478.92 | 478.92 | 21 | 0 | 0.09008 | 0.09 | 0 | 0 |  | RTS 19/ I | RTS 19/ I | 1.181 | 1.18 |  | Práce |  |  |  | POL1_7
434 | 735156705R00 | Otopná tělesa panelová Radik Klasik 33 300/ 900 | kus | 1 |  | 0 | 4816.79 | 4816.79 | 403.21 | 403.21 | 21 | 0 | 0.02493 | 0.02 | 0 | 0 |  | RTS 19/ I | RTS 19/ I | 1.007 | 1.01 |  | Práce |  |  |  | POL1_7
435 | 735156707R00 | Otopná tělesa panelová Radik Klasik 33 300/1200 | kus | 1 |  | 0 | 5676.97 | 5676.97 | 458.03 | 458.03 | 21 | 0 | 0.03324 | 0.03 | 0 | 0 |  | RTS 19/ I | RTS 19/ I | 1.133 | 1.13 |  | Práce |  |  |  | POL1_7
436 | 735156708R00 | Otopná tělesa panelová Radik Klasik 33 300/1400 | kus | 2 |  | 0 | 6248.05 | 12496.1 | 461.95 | 923.9 | 21 | 0 | 0.03878 | 0.08 | 0 | 0 |  | RTS 19/ I | RTS 19/ I | 1.142 | 2.28 |  | Práce |  |  |  | POL1_7
437 | 735156788R00 | Otopná tělesa panelová Radik Klasik 33 900/1400 | kus | 5 |  | 0 | 12528.01 | 62640.05 | 511.99 | 2559.95 | 21 | 0 | 0.1183 | 0.59 | 0 | 0 |  | RTS 19/ I | RTS 19/ I | 1.257 | 6.29 |  | Práce |  |  |  | POL1_7
438 | 736110003RT3 | Podlahové vytápění Rehau na systémovou desku | m2 | 75 |  | 0 | 922.8 | 69210 | 914.2 | 68565 | 21 | 0 | 0.00361 | 0.27 | 0 | 0 |  | RTS 19/ I | RTS 19/ I | 1.91 | 143.25 |  | Práce |  |  |  | POL1_7
439 | 722231195R0a | Ventil pojistný pružinový, G 2 | kus | 1 |  | 0 | 3652.96 | 3652.96 | 147.04 | 147.04 | 21 | 0 | 0.0038 | 0 | 0 | 0 |  | Vlastní | Indiv | 0.352 | 0.35 |  | Práce |  |  |  | POL1_7
440 | 7300001 | Připojovací čerpadlová skupina - dod.+mont. | soubor | 2 |  | 0 | 0 | 0 | 15000 | 30000 | 21 | 0 | 0 | 0 | 0 | 0 |  | Vlastní | Indiv | 0 | 0 |  | Práce |  |  |  | POL1_1
441 | 7300002 | Kaskádová jednotka pro 2 kotle vedle sebe dod.+mont. | kus | 1 |  | 0 | 0 | 0 | 10000 | 10000 | 21 | 0 | 0 | 0 | 0 | 0 |  | Vlastní | Indiv | 0 | 0 |  | Práce |  |  |  | POL1_1
442 | 7300003 | Regulátor pro kotle (1xmix) dod.+mont. | kus | 1 |  | 0 | 0 | 0 | 30000 | 30000 | 21 | 0 | 0 | 0 | 0 | 0 |  | Vlastní | Indiv | 0 | 0 |  | Práce |  |  |  | POL1_1
443 | 7300004 | Kaskádový modul pro 2 kotle dle PD dod.+mont. | kus | 1 |  | 0 | 0 | 0 | 5000 | 5000 | 21 | 0 | 0 | 0 | 0 | 0 |  | Vlastní | Indiv | 0 | 0 |  | Práce |  |  |  | POL1_1
444 | 7300005 | Modul pro 3 ohřívače TUV dle PD (TUV + 1xmix) dod.+mont. | kus | 1 |  | 0 | 0 | 0 | 5000 | 5000 | 21 | 0 | 0 | 0 | 0 | 0 |  | Vlastní | Indiv | 0 | 0 |  | Práce |  |  |  | POL1_1
445 | 7300006 | Solární modul dle PD dod.+mont. | kus | 1 |  | 0 | 0 | 0 | 15000 | 15000 | 21 | 0 | 0 | 0 | 0 | 0 |  | Vlastní | Indiv | 0 | 0 |  | Práce |  |  |  | POL1_1
446 | 7300007 | Odvzdušňovací sada dod.+mont. | kus | 1 |  | 0 | 0 | 0 | 500 | 500 | 21 | 0 | 0 | 0 | 0 | 0 |  | Vlastní | Indiv | 0 | 0 |  | Práce |  |  |  | POL1_1
447 | 7300008 | Základní sada pro uchycení na plochou střechu dod.+mont. | kus | 1 |  | 0 | 0 | 0 | 2000 | 2000 | 21 | 0 | 0 | 0 | 0 | 0 |  | Vlastní | Indiv | 0 | 0 |  | Práce |  |  |  | POL1_1
448 | 7300009 | Rozšiřovací sada pro uchycení na plochou střechu dod.+mont. | kus | 7 |  | 0 | 0 | 0 | 1500 | 10500 | 21 | 0 | 0 | 0 | 0 | 0 |  | Vlastní | Indiv | 0 | 0 |  | Práce |  |  |  | POL1_1
449 | 7300010 | Kompletní stanicepro solární ohřev dle PD dod.+mont. | soubor | 1 |  | 0 | 0 | 0 | 25000 | 25000 | 21 | 0 | 0 | 0 | 0 | 0 |  | Vlastní | Indiv | 0 | 0 |  | Práce |  |  |  | POL1_1
450 | 7300011 | Ochrana proti přepětí dod.+mont. | soubor | 1 |  | 0 | 0 | 0 | 800 | 800 | 21 | 0 | 0 | 0 | 0 | 0 |  | Vlastní | Indiv | 0 | 0 |  | Práce |  |  |  | POL1_1
451 | 7300012 | Napuštění systému solárního ohřevu vody kapalinou (100l), dod.+mont. | soubor | 1 |  | 0 | 0 | 0 | 15000 | 15000 | 21 | 0 | 0 | 0 | 0 | 0 |  | Vlastní | Indiv | 0 | 0 |  | Práce |  |  |  | POL1_1
452 | 7300013 | Kombi rozdělovač a sběrač 150x150 dod.+mont. | kus | 1 |  | 0 | 0 | 0 | 10000 | 10000 | 21 | 0 | 0 | 0 | 0 | 0 |  | Vlastní | Indiv | 0 | 0 |  | Práce |  |  |  | POL1_1
453 | 7300014 | Ventil vyvažovací dle PD 20 dod.+mont. | kus | 1 |  | 0 | 0 | 0 | 4000 | 4000 | 21 | 0 | 0 | 0 | 0 | 0 |  | Vlastní | Indiv | 0 | 0 |  | Práce |  |  |  | POL1_1
454 | 7300015 | Magcontrol + fillset 15 dod.+mont. | kus | 1 |  | 0 | 0 | 0 | 5000 | 5000 | 21 | 0 | 0 | 0 | 0 | 0 |  | Vlastní | Indiv | 0 | 0 |  | Práce |  |  |  | POL1_1
455 | 7300016 | Detektor úniku plynu dod.+mont. | kus | 5 |  | 0 | 0 | 0 | 900 | 4500 | 21 | 0 | 0 | 0 | 0 | 0 |  | Vlastní | Indiv | 0 | 0 |  | Práce |  |  |  | POL1_1
456 | 7300017 | Optická a akust.signalizace poruch.a havar.stavů dod.+mont. | soubor | 1 |  | 0 | 0 | 0 | 15000 | 15000 | 21 | 0 | 0 | 0 | 0 | 0 |  | Vlastní | Indiv | 0 | 0 |  | Práce |  |  |  | POL1_1
457 | 7300018 | Tlakové a topné zkoušky, zaregulování systému ÚT zaškolení obsluhy | soubor | 1 |  | 0 | 0 | 0 | 15000 | 15000 | 21 | 0 | 0 | 0 | 0 | 0 |  | Vlastní | Indiv | 0 | 0 |  | Práce |  |  |  | POL1_1
458 | 732421325R0a | Čerpadlo oběhové 25-60 dle PD | soubor | 2 |  | 0 | 12276.09 | 24552.18 | 223.91 | 447.82 | 21 | 0 | 0.02559 | 0.05 | 0 | 0 |  | Vlastní | Indiv | 0.593 | 1.19 |  | Práce |  |  |  | POL1_7
459 | 734293132R0a | Ventil směš.třícest.+servopohon ,Kv 6,DN 15 | kus | 1 |  | 0 | 3207.96 | 3207.96 | 92.04 | 92.04 | 21 | 0 | 0.0005 | 0 | 0 | 0 |  | Vlastní | Indiv | 0.258 | 0.26 |  | Práce |  |  |  | POL1_7
460 | 765125252U0a | Montáž deskového kolektoru | kus | 8 |  | 0 | 0 | 0 | 500 | 4000 | 21 | 0 | 0 | 0 | 0 | 0 |  | Vlastní | Indiv | 0 | 0 |  | Práce |  |  |  | POL1_7
461 | 48411784a | Kotel nástěnný kondenzační 63kW | kus | 2 |  | 0 | 73080 | 146160 | 0 | 0 | 21 | 0 | 0.31 | 0.62 | 0 | 0 |  | Vlastní | Indiv | 0 | 0 |  | Specifikace |  |  |  | POL3_7
462 | 48438631.ARa | Ohřívač TUV kotle, obj.500 l | kus | 1 |  | 0 | 64000 | 64000 | 0 | 0 | 21 | 0 | 0.238 | 0.24 | 0 | 0 |  | Vlastní | Indiv | 0 | 0 |  | Specifikace |  |  |  | POL3_7
463 | 48438633.ARa | Ohřívač TUV kotle, obj1000 l | kus | 1 |  | 0 | 100000 | 100000 | 0 | 0 | 21 | 0 | 0.406 | 0.41 | 0 | 0 |  | Vlastní | Indiv | 0 | 0 |  | Specifikace |  |  |  | POL3_7
464 | 484673317R | Nádoba solární expanzní Reflex S 80/10 | kus | 1 |  | 0 | 8465 | 8465 | 0 | 0 | 21 | 0 | 0.0146 | 0.01 | 0 | 0 | SPCM | RTS 19/ I | RTS 19/ I | 0 | 0 |  | Specifikace |  |  |  | POL3_7
465 | 48471225R | Kolektor Logasol SKN 4.0s | kus | 8 |  | 0 | 16930 | 135440 | 0 | 0 | 21 | 0 | 0.04 | 0.32 | 0 | 0 | SPCM | RTS 19/ I | RTS 19/ I | 0 | 0 |  | Specifikace |  |  |  | POL3_7
466 | 484712512Ra | Sada připojovací 20 | kus | 1 |  | 0 | 3900 | 3900 | 0 | 0 | 21 | 0 | 0 | 0 | 0 | 0 |  | Vlastní | Indiv | 0 | 0 |  | Specifikace |  |  |  | POL3_7
467 | 484712513Ra | Sada připevňovací 20 | kus | 1 |  | 0 | 1100 | 1100 | 0 | 0 | 21 | 0 | 0 | 0 | 0 | 0 |  | Vlastní | Indiv | 0 | 0 |  | Specifikace |  |  |  | POL3_7
468 | 998735101R00 | Přesun hmot pro otopná tělesa, výšky do 6 m | t | 3.891 |  | 0 | 0 | 0 | 1228 | 4778.1 | 21 | 0 | 0 | 0 | 0 | 0 |  | RTS 19/ I | RTS 19/ I | 3.075 | 11.96 |  | Přesun hmot |  |  |  | POL7_
Díl: | 764 | Konstrukce klempířské |  |  |  | 0 |  | 11903.54 |  | 14790.23 |  | 0 |  | 0.11 |  | 0 |  |  |  |  | 29.91 | [5 empty] | DIL
469 | 764908108RT2 | Lindab odpadní trouby kruhové SROR, D 87 mm v ostatních barvách | m | 15 |  | 0 | 555.6 | 8334 | 144.4 | 2166 | 21 | 0 | 0.00291 | 0.04 | 0 | 0 |  | RTS 19/ I | RTS 19/ I | 0.294 | 4.41 |  | Práce |  |  |  | POL1_7
470 | 764908302RT2 | Lindab, oplechování parapetů, rš 250 mm plech FOP/PO tl.0,5 mm, ostatní barvy | m | 26.4 |  | 0 | 135.21 | 3569.54 | 469.79 | 12402.46 | 21 | 0 | 0.00269 | 0.07 | 0 | 0 |  | RTS 19/ I | RTS 19/ I | 0.945 | 24.95 |  | Práce |  |  |  | POL1_7
|  | 4,5*2+8,7*2 |  | 26.4 | [22 empty] | VV | 0
471 | 998764102R00 | Přesun hmot pro klempířské konstr., výšky do 12 m | t | 0.11467 |  | 0 | 0 | 0 | 1934 | 221.77 | 21 | 0 | 0 | 0 | 0 | 0 |  | RTS 19/ I | RTS 19/ I | 4.82 | 0.55 |  | Přesun hmot |  |  |  | POL7_
Díl: | 766 | Konstrukce truhlářské |  |  |  | 0 |  | 427491.76 |  | 1533488.49 |  | 0 |  | 31.63 |  | 0 |  |  |  |  | 876.21 | [5 empty] | DIL
472 | 648951411R00 | Osazení parapetních desek dřevěných š. do 25 cm | m | 18.8 |  | 0 | 12.89 | 242.33 | 160.11 | 3010.07 | 21 | 0 | 0.00665 | 0.13 | 0 | 0 |  | RTS 19/ I | RTS 19/ I | 0.355 | 6.67 |  | Práce |  |  |  | POL1_1
|  | 1*2+1,2*7*2 |  | 18.8 | [22 empty] | VV | 0
473 | 762911111R00 | Impregnace řeziva máčením Bochemit QB | m2 | 109.5408 |  | 0 | 11.48 | 1257.53 | 4.12 | 451.31 | 21 | 0 | 6e-05 | 0.01 | 0 | 0 |  | RTS 19/ I | RTS 19/ I | 0 | 0 |  | Práce |  |  |  | POL1_7
|  | dřev.obklad fasády-rošt : (31,925*(1,55+2,55)+9,15*4,3+3,8*5,4+7*4,7+14,2*3,65+1,4*4,4+4,5*3,8)/0,6*1,1*0,2 |  | 109.54 | [22 empty] | VV | 0
474 | 766412133R00 | Obložení stěn nad 1 m2 palubkami DB, š. do 10 cm | m2 | 298.7475 |  | 0 | 4.91 | 1466.85 | 359.59 | 107426.61 | 21 | 0 | 0.00019 | 0.06 | 0 | 0 |  | RTS 19/ I | RTS 19/ I | 0.753 | 224.96 |  | Práce |  |  |  | POL1_7
|  | dřev.obklad fasády : (31,925*(1,55+2,55)+9,15*4,3+3,8*5,4+7*4,7+14,2*3,65+1,4*4,4+4,5*3,8) |  | 298.75 | [22 empty] | VV | 0
475 | 766416113R00 | Obložení stěn nad 5 m2 panely SM, pl. nad 1,5 m2 | m2 | 686.222 |  | 0 | 4.78 | 3280.14 | 287.72 | 197439.79 | 21 | 0 | 0.00018 | 0.12 | 0 | 0 |  | RTS 19/ I | RTS 19/ I | 0.603 | 413.79 |  | Práce |  |  |  | POL1_7
|  | ochr.obložení stěn tělocvičny : ((31,2*2+18,8*2)*7,1-(3,06*2,3+2,2*2,3+0,8*2+1,2*1,4*6)) |  | 686.22 | [22 empty] | VV | 0
476 | 766417111R00 | Podkladový rošt pod obložení stěn | m | 497.9125 |  | 0 | 7.26 | 3614.84 | 77.84 | 38757.51 | 21 | 0 | 0.00018 | 0.09 | 0 | 0 |  | RTS 19/ I | RTS 19/ I | 0.1725 | 85.89 |  | Práce |  |  |  | POL1_7
|  | dřev.obklad fasády : (31,925*(1,55+2,55)+9,15*4,3+3,8*5,4+7*4,7+14,2*3,65+1,4*4,4+4,5*3,8)/0,6 |  | 497.91 | [22 empty] | VV | 0
477 | 766661112R00 | Montáž dveří do zárubně,otevíravých 1kř.do 0,8 m | kus | 29 |  | 0 | 0 | 0 | 631 | 18299 | 21 | 0 | 0 | 0 | 0 | 0 |  | RTS 19/ I | RTS 19/ I | 1.45 | 42.05 |  | Práce |  |  |  | POL1_7
|  | 11+2+1+2+5+1+4+1+2 |  | 29 | [22 empty] | VV | 0
478 | 766661122R00 | Montáž dveří do zárubně,otevíravých 1kř.nad 0,8 m | kus | 7 |  | 0 | 0 | 0 | 653 | 4571 | 21 | 0 | 0 | 0 | 0 | 0 |  | RTS 19/ I | RTS 19/ I | 1.5 | 10.5 |  | Práce |  |  |  | POL1_7
|  | 5+2+1 |  | 8 | [22 empty] | VV | 0
|  | -1 |  | -1 | [22 empty] | VV | 0
479 | 766664911R00 | Vyřezání otvoru v dveřních křídlech kompletizovan. | kus | 17 |  | 0 | 0 | 0 | 242.5 | 4122.5 | 21 | 0 | 0 | 0 | 0 | 0 |  | RTS 19/ I | RTS 19/ I | 0.507 | 8.62 |  | Práce |  |  |  | POL1_7
|  | větr.mřížky ve dveřích : (2+1+2+5+4+1+2) |  | 17 | [22 empty] | VV | 0
480 | 766695213R00 | Montáž prahů dveří jednokřídlových š. nad 10 cm | kus | 23 |  | 0 | 3.22 | 74.06 | 121.78 | 2800.94 | 21 | 0 | 1e-05 | 0 | 0 | 0 |  | RTS 19/ I | RTS 19/ I | 0.28 | 6.44 |  | Práce |  |  |  | POL1_7
|  | 2+1+2+5+1+5+4+1+2 |  | 23 | [22 empty] | VV | 0
481 | 766695233R00 | Montáž prahů dveří dvoukřídlových š. nad 10 cm | kus | 2 |  | 0 | 6.47 | 12.94 | 161.03 | 322.06 | 21 | 0 | 2e-05 | 0 | 0 | 0 |  | RTS 19/ I | RTS 19/ I | 0.37 | 0.74 |  | Práce |  |  |  | POL1_7
482 | 7660001 | Sestava 12 šatních skříněk s předsazenou lavicí OST01, dod.+mont. | soubor | 2 |  | 0 | 0 | 0 | 36000 | 72000 | 21 | 0 | 0.2 | 0.4 | 0 | 0 |  | Vlastní | Indiv | 0 | 0 |  | Práce |  |  |  | POL1_1
483 | 7660002 | Sestava 7 šatních skříněk s předsazenou lavicí OST02, dod.+mont. | soubor | 1 |  | 0 | 0 | 0 | 22000 | 22000 | 21 | 0 | 0.12 | 0.12 | 0 | 0 |  | Vlastní | Indiv | 0 | 0 |  | Práce |  |  |  | POL1_1
484 | 7660003 | Sestava 17 šatních skříněk s předsazenou lavicí OST03, dod.+mont. | soubor | 1 |  | 0 | 0 | 0 | 50000 | 50000 | 21 | 0 | 0.28 | 0.28 | 0 | 0 |  | Vlastní | Indiv | 0 | 0 |  | Práce |  |  |  | POL1_1
485 | 7660004 | Školní lavice plná dvoumístná OST17 dod.+mont. | kus | 24 |  | 0 | 0 | 0 | 4000 | 96000 | 21 | 0 | 0.04 | 0.96 | 0 | 0 |  | Vlastní | Indiv | 0 | 0 |  | Práce |  |  |  | POL1_1
486 | 7660005 | Pevná židle OST18 dod.+mont. | kus | 48 |  | 0 | 0 | 0 | 1200 | 57600 | 21 | 0 | 0.015 | 0.72 | 0 | 0 |  | Vlastní | Indiv | 0 | 0 |  | Práce |  |  |  | POL1_1
487 | 7660006 | Učitelský pracovní stůl OST19 dod.+mont. | kus | 2 |  | 0 | 0 | 0 | 4500 | 9000 | 21 | 0 | 0.08 | 0.16 | 0 | 0 |  | Vlastní | Indiv | 0 | 0 |  | Práce |  |  |  | POL1_1
488 | 7660007 | Učitelská pevná židle OST20 dod.+mont. | kus | 2 |  | 0 | 0 | 0 | 1500 | 3000 | 21 | 0 | 0.015 | 0.03 | 0 | 0 |  | Vlastní | Indiv | 0 | 0 |  | Práce |  |  |  | POL1_1
489 | 7660008 | Interaktivní tabule s multidotykem OST21 dod.+mont. | kus | 2 |  | 0 | 0 | 0 | 80000 | 160000 | 21 | 0 | 0.05 | 0.1 | 0 | 0 |  | Vlastní | Indiv | 0 | 0 |  | Práce |  |  |  | POL1_1
490 | 7660009 | Kancelářská skříň 800x600x1835 OST22 dod.+mont. | kus | 4 |  | 0 | 0 | 0 | 10000 | 40000 | 21 | 0 | 0.08 | 0.32 | 0 | 0 |  | Vlastní | Indiv | 0 | 0 |  | Práce |  |  |  | POL1_1
491 | 7660010 | Kancelářská skříň 800x600x1835 OST23 dod.+mont. | kus | 2 |  | 0 | 0 | 0 | 12000 | 24000 | 21 | 0 | 0.08 | 0.16 | 0 | 0 |  | Vlastní | Indiv | 0 | 0 |  | Práce |  |  |  | POL1_1
492 | 7660011 | Kancelářský stůl 700x1600x760 OST24 dod.+mont. | kus | 4 |  | 0 | 0 | 0 | 7000 | 28000 | 21 | 0 | 0.05 | 0.2 | 0 | 0 |  | Vlastní | Indiv | 0 | 0 |  | Práce |  |  |  | POL1_1
493 | 7660012 | Kancelářský kontejner 426x495x732 OST25 dod.+mont. | kus | 4 |  | 0 | 0 | 0 | 6000 | 24000 | 21 | 0 | 0.05 | 0.2 | 0 | 0 |  | Vlastní | Indiv | 0 | 0 |  | Práce |  |  |  | POL1_1
494 | 7660013 | Kancelářská židle OST26 dod.+mont. | kus | 4 |  | 0 | 0 | 0 | 5000 | 20000 | 21 | 0 | 0.03 | 0.12 | 0 | 0 |  | Vlastní | Indiv | 0 | 0 |  | Práce |  |  |  | POL1_1
495 | 7660014 | Deska pod umyvadlo hl.600mm,v. 200mm OST27 dod.+mont. | m | 13.14 |  | 0 | 0 | 0 | 3000 | 39420 | 21 | 0 | 0.03 | 0.39 | 0 | 0 |  | Vlastní | Indiv | 0 | 0 |  | Práce |  |  |  | POL1_1
|  | 2,25*2+1,425+2,515+2,4+0,95+1,35 |  | 13.14 | [22 empty] | VV | 0
496 | 7660016 | Dveře 2kř.posuvné 2200x2300 dod.+mont. vč.pojezdu podél stěny | soubor | 1 |  | 0 | 0 | 0 | 30000 | 30000 | 21 | 0 | 0.12 | 0.12 | 0 | 0 |  | Vlastní | Indiv | 0 | 0 |  | Práce |  |  |  | POL1_1
497 | 7660017 | Ocel.nosný rošt dřev.obložení stěn s distancí 20cm dod.+mont. | m2 | 686.222 |  | 0 | 0 | 0 | 650 | 446044.3 | 21 | 0 | 0.01 | 6.86 | 0 | 0 |  | Vlastní | Indiv | 0 | 0 |  | Práce |  |  |  | POL1_1
|  | ochr.obložení stěn tělocvičny : ((31,2*2+18,8*2)*7,1-(3,06*2,3+2,2*2,3+0,8*2+1,2*1,4*6)) |  | 686.22 | [22 empty] | VV | 0
498 | 60510002R | Lať střešní profil SM/BO 40/60 mm dl = 3 - 5 m | m | 547.7038 |  | 0 | 13.1 | 7174.92 | 0 | 0 | 21 | 0 | 0.00132 | 0.72 | 0 | 0 | SPCM | RTS 19/ I | RTS 19/ I | 0 | 0 |  | Specifikace |  |  |  | POL3_7
|  | dřev.obklad fasády : (31,925*(1,55+2,55)+9,15*4,3+3,8*5,4+7*4,7+14,2*3,65+1,4*4,4+4,5*3,8)/0,6*1,1 |  | 547.7 | [22 empty] | VV | 0
499 | 60721527R | Deska dřevotřísková broušená P2 kvalita S tl. 25mm | m2 | 720.5331 |  | 0 | 175.5 | 126453.56 | 0 | 0 | 21 | 0 | 0.0187 | 13.47 | 0 | 0 | SPCM | RTS 19/ I | RTS 19/ I | 0 | 0 |  | Specifikace |  |  |  | POL3_7
|  | ochr.obložení stěn tělocvičny : ((31,2*2+18,8*2)*7,1-(3,06*2,3+2,2*2,3+0,8*2+1,2*1,4*6))*1,05 |  | 720.53 | [22 empty] | VV | 0
500 | 61162102R | Dveře vnitřní fóliované plné 1kř.70x197 cm | kus | 16 |  | 0 | 1327 | 21232 | 0 | 0 | 21 | 0 | 0.019 | 0.3 | 0 | 0 | SPCM | RTS 19/ I | RTS 19/ I | 0 | 0 |  | Specifikace |  |  |  | POL3_7
|  | 11+2+1+2 |  | 16 | [22 empty] | VV | 0
501 | 61162103R | Dveře vnitřní fóliované plné 1kř.80x197 cm | kus | 12 |  | 0 | 1327 | 15924 | 0 | 0 | 21 | 0 | 0.0215 | 0.26 | 0 | 0 | SPCM | RTS 19/ I | RTS 19/ I | 0 | 0 |  | Specifikace |  |  |  | POL3_7
|  | 5+4+1+2 |  | 12 | [22 empty] | VV | 0
502 | 61162104R | Dveře vnitřní fóliované plné 1kř.90x197 cm | kus | 5 |  | 0 | 1327 | 6635 | 0 | 0 | 21 | 0 | 0.023 | 0.12 | 0 | 0 | SPCM | RTS 19/ I | RTS 19/ I | 0 | 0 |  | Specifikace |  |  |  | POL3_7
|  | 5 |  | 5 | [22 empty] | VV | 0
503 | 61165192R | Dveře protipožární fóliované PDU 01 1kř 80x197 cm vnitřní | kus | 1 |  | 0 | 3915 | 3915 | 0 | 0 | 21 | 0 | 0.025 | 0.03 | 0 | 0 | SPCM | RTS 19/ I | RTS 19/ I | 0 | 0 |  | Specifikace |  |  |  | POL3_7
504 | 61165193R | Dveře protipožární fóliované PDU 01 1kř 90x197 cm vnitřní | kus | 2 |  | 0 | 3915 | 7830 | 0 | 0 | 21 | 0 | 0.027 | 0.05 | 0 | 0 | SPCM | RTS 19/ I | RTS 19/ I | 0 | 0 |  | Specifikace |  |  |  | POL3_7
|  | 2+1 |  | 3 | [22 empty] | VV | 0
|  | -1 |  | -1 | [22 empty] | VV | 0
505 | 61187141R | Prah dubový délka 70 cm šířka 15 cm tl. 2 cm | kus | 5 |  | 0 | 157 | 785 | 0 | 0 | 21 | 0 | 0.00141 | 0.01 | 0 | 0 | SPCM | RTS 19/ I | RTS 19/ I | 0 | 0 |  | Specifikace |  |  |  | POL3_7
|  | 2+1+2 |  | 5 | [22 empty] | VV | 0
506 | 61187161R | Prah dubový délka 80 cm šířka 15 cm tl. 2 cm | kus | 13 |  | 0 | 177.5 | 2307.5 | 0 | 0 | 21 | 0 | 0.00161 | 0.02 | 0 | 0 | SPCM | RTS 19/ I | RTS 19/ I | 0 | 0 |  | Specifikace |  |  |  | POL3_7
|  | 5+1+4+1+2 |  | 13 | [22 empty] | VV | 0
507 | 61187181R | Prah dubový délka 90 cm šířka 15 cm tl. 2 cm | kus | 3 |  | 0 | 212 | 636 | 0 | 0 | 21 | 0 | 0.00181 | 0.01 | 0 | 0 | SPCM | RTS 19/ I | RTS 19/ I | 0 | 0 |  | Specifikace |  |  |  | POL3_7
|  | 2+1 |  | 3 | [22 empty] | VV | 0
508 | 61187198a | Prah dubový délka 150 cm šířka 15 cm tl. 2 cm | kus | 2 |  | 0 | 267.25 | 534.5 | 0 | 0 | 21 | 0 | 0.00291 | 0.01 | 0 | 0 |  | Vlastní | Indiv | 0 | 0 |  | Specifikace |  |  |  | POL3_7
509 | 61187550R | Deska parapetní dřevěná šířka 20 cm | m | 18.04 |  | 0 | 341 | 6151.64 | 0 | 0 | 21 | 0 | 0.0033 | 0.06 | 0 | 0 | SPCM | RTS 19/ I | RTS 19/ I | 0 | 0 |  | Specifikace |  |  |  | POL3_7
|  | (1*2+1,2*6*2)*1,1 |  | 18.04 | [22 empty] | VV | 0
510 | 61198159a | Prkno hladké Cedr červený 21x140 mm | m2 | 313.6849 |  | 0 | 694.85 | 217963.95 | 0 | 0 | 21 | 0 | 0.016 | 5.02 | 0 | 0 |  | Vlastní | Indiv | 0 | 0 |  | Specifikace |  |  |  | POL3_7
|  | dřev.obklad fasády : (31,925*(1,55+2,55)+9,15*4,3+3,8*5,4+7*4,7+14,2*3,65+1,4*4,4+4,5*3,8)*1,05 |  | 313.68 | [22 empty] | VV | 0
511 | 998766102R00 | Přesun hmot pro truhlářské konstr., výšky do 12 m | t | 31.6188 |  | 0 | 0 | 0 | 1114 | 35223.4 | 21 | 0 | 0 | 0 | 0 | 0 |  | RTS 19/ I | RTS 19/ I | 2.421 | 76.55 |  | Přesun hmot |  |  |  | POL7_
Díl: | 767 | Konstrukce zámečnické |  |  |  | 0 |  | 1730594.9 |  | 4657729.19 |  | 0 |  | 30.11 |  | 0 |  |  |  |  | 1540.18 | [5 empty] | DIL
512 | 338171121R00 | Osazení sloupků plot.ocelových do 2,6 m,zalitím MC | kus | 29 |  | 0 | 8.29 | 240.41 | 214.71 | 6226.59 | 21 | 0 | 0.00702 | 0.2 | 0 | 0 |  | RTS 19/ I | RTS 19/ I | 0.52 | 15.08 |  | Práce |  |  |  | POL1_
|  | sloupky a vzpěry plotu : (8+7+2*2)+(6+2*2) |  | 29 | [22 empty] | VV | 0
513 | 342264102R00 | Osazení reviz. dvířek do SDK podhledu, do 0,50 m2 | kus | 2 |  | 0 | 8.45 | 16.9 | 737.55 | 1475.1 | 21 | 0 | 0.00024 | 0 | 0 | 0 |  | RTS 19/ I | RTS 19/ I | 1.54 | 3.08 |  | Práce |  |  |  | POL1_1
514 | 641941111R00 | Osazení rámů okenních ocelových, plocha do 1 m2 | kus | 1 |  | 0 | 51.16 | 51.16 | 203.84 | 203.84 | 21 | 0 | 0.02556 | 0.03 | 0 | 0 |  | RTS 19/ I | RTS 19/ I | 0.45 | 0.45 |  | Práce |  |  |  | POL1_1
515 | 641941312R00 | Osazení rámů okenních ocelových, plocha do 4 m2 | kus | 6 |  | 0 | 90.11 | 540.66 | 529.89 | 3179.34 | 21 | 0 | 0.0441 | 0.26 | 0 | 0 |  | RTS 19/ I | RTS 19/ I | 1.17 | 7.02 |  | Práce |  |  |  | POL1_1
516 | 953941312R00 | Osazení hasicího přístroje na stěnu | kus | 10 |  | 0 | 9.91 | 99.1 | 64.09 | 640.9 | 21 | 0 | 1e-05 | 0 | 0 | 0 |  | RTS 19/ I | RTS 19/ I | 0.17 | 1.7 |  | Práce |  |  |  | POL1_
517 | 725989101R00 | Montáž dvířek kovových i z PH | kus | 10 |  | 0 | 0 | 0 | 177 | 1770 | 21 | 0 | 0 | 0 | 0 | 0 |  | RTS 19/ I | RTS 19/ I | 0.37 | 3.7 |  | Práce |  |  |  | POL1_7
518 | 728415112R00 | Montáž mřížky větrací nebo ventilační do 0,10 m2 | kus | 36 |  | 0 | 0 | 0 | 326.5 | 11754 | 21 | 0 | 0 | 0 | 0 | 0 |  | RTS 19/ I | RTS 19/ I | 0.75 | 27 |  | Práce |  |  |  | POL1_7
|  | větr.mřížky ve dveřích : (2+1+2+5+4+1+2)*2 |  | 34 | [22 empty] | VV | 0
|  | větr.mřížka nad dveřmi : 1*2 |  | 2 | [22 empty] | VV | 0
519 | 766669117R00 | Dokování samozavírače na ocelovou zárubeň | kus | 12 |  | 0 | 0 | 0 | 265.5 | 3186 | 21 | 0 | 0 | 0 | 0 | 0 |  | RTS 19/ I | RTS 19/ I | 0.555 | 6.66 |  | Práce |  |  |  | POL1_7
|  | 2+2+1+5+2 |  | 12 | [22 empty] | VV | 0
520 | 766670021R00 | Montáž kliky a štítku | kus | 52 |  | 0 | 0 | 0 | 371 | 19292 | 21 | 0 | 0 | 0 | 0 | 0 |  | RTS 19/ I | RTS 19/ I | 0.775 | 40.3 |  | Práce |  |  |  | POL1_7
|  | bezp.kování hlav.dveří : 2+2+1 |  | 5 | [22 empty] | VV | 0
|  | WC sada : 11+2+1+1 |  | 15 | [22 empty] | VV | 0
|  | inter.kování : 2+5+1+5+2+4+1+2+1 |  | 23 | [22 empty] | VV | 0
|  | bezp.kování vedlejších exter.dveří : 1+2 |  | 3 | [22 empty] | VV | 0
|  | madla posuv.dveří : 2*2 |  | 4 | [22 empty] | VV | 0
|  | branky v oplocení : 2 |  | 2 | [22 empty] | VV | 0
521 | 767316514R00 | Montáž světlíků bodových pl.do 2 m2, pevných | kus | 26 |  | 0 | 0 | 0 | 1723 | 44798 | 21 | 0 | 0 | 0 | 0 | 0 |  | RTS 19/ I | RTS 19/ I | 3.6 | 93.6 |  | Práce |  |  |  | POL1_7
|  | 22+2+2 |  | 26 | [22 empty] | VV | 0
522 | 767586101RT1 | Nosný rošt podhledu Armstrong, Prelude 24 modul 60 x 60 cm (kazety) | m2 | 1113.755 |  | 0 | 240.61 | 267980.59 | 248.89 | 277202.48 | 21 | 0 | 0.00288 | 3.21 | 0 | 0 |  | RTS 19/ I | RTS 19/ I | 0.52 | 579.15 |  | Práce |  |  |  | POL1_7
|  | akust.stropy zázemí 1.NP : 2,5*8,3+2,1*2,25+1,2*(0,9*2+6,1)+5,65+14,64+19,46+13,48+26+13,48+3,18+25,6+12,21+19,96+9,24+5,09+1,66+7,49 |  | 212.09 | [22 empty] | VV | 0
|  | akust.stropy zázení 2.NP : 4,6*2,1+4,6*6,2+15,41+71,82+62,68+24,37-1*2*2+44,52-1,2*1,2*2 |  | 250.1 | [22 empty] | VV | 0
|  | akust.podhled tělocvičny : 589-1*2*22 |  | 545 | [22 empty] | VV | 0
|  | obvod střešních světlíků : 6*0,75*22+6*0,35*2+4,8*0,35*2 |  | 106.56 | [22 empty] | VV | 0
523 | 767586203RV9 | Podhled minerální Armstrong, hrana Tegular kazety Bioquard Acoustic, tl. 17 mm | m2 | 1113.755 |  | 0 | 610.82 | 680303.83 | 225.18 | 250795.35 | 21 | 0 | 0.00473 | 5.27 | 0 | 0 |  | RTS 19/ I | RTS 19/ I | 0.485 | 540.17 |  | Práce |  |  |  | POL1_7
|  | akust.stropy zázemí 1.NP : 2,5*8,3+2,1*2,25+1,2*(0,9*2+6,1)+5,65+14,64+19,46+13,48+26+13,48+3,18+25,6+12,21+19,96+9,24+5,09+1,66+7,49 |  | 212.09 | [22 empty] | VV | 0
|  | akust.stropy zázení 2.NP : 4,6*2,1+4,6*6,2+15,41+71,82+62,68+24,37-1*2*2+44,52-1,2*1,2*2 |  | 250.1 | [22 empty] | VV | 0
|  | akust.podhled tělocvičny : 589-1*2*22 |  | 545 | [22 empty] | VV | 0
|  | obvod střešních světlíků : 6*0,75*22+6*0,35*2+4,8*0,35*2 |  | 106.56 | [22 empty] | VV | 0
524 | 767614701R00 | Montáž oken do osaz. rámů HOK 01, 120 x 150 cm | kus | 7 |  | 0 | 0 | 0 | 1859 | 13013 | 21 | 0 | 0 | 0 | 0 | 0 |  | RTS 16/ I | RTS 16/ I | 5.05 | 35.35 |  | Práce |  |  |  | POL1_7
|  | 1+6 |  | 7 | [22 empty] | VV | 0
525 | 767646521R00 | Montáž dveří kovových. 2 křídlových, H do 197 cm | kus | 2 |  | 0 | 97.05 | 194.1 | 2192.95 | 4385.9 | 21 | 0 | 0.00074 | 0 | 0 | 0 |  | RTS 19/ I | RTS 19/ I | 4.74 | 9.48 |  | Práce |  |  |  | POL1_7
526 | 767911130R00 | Montáž oplocení z pletiva v.do 2,0 m,napínací drát | m | 36 |  | 0 | 0 | 0 | 130.5 | 4698 | 21 | 0 | 0 | 0 | 0 | 0 |  | RTS 19/ I | RTS 19/ I | 0.3 | 10.8 |  | Práce |  |  |  | POL1_
|  | 18+2+16 |  | 36 | [22 empty] | VV | 0
527 | 767920210R00 | Montáž vrat na ocelové sloupky, plochy do 2 m2 | kus | 2 |  | 0 | 0 | 0 | 859 | 1718 | 21 | 0 | 0 | 0 | 0 | 0 |  | RTS 19/ I | RTS 19/ I | 1.88 | 3.76 |  | Práce |  |  |  | POL1_
528 | 776971613R00 | Rohož textilní Catwell pozitiv tl. 13,5 mm | m2 | 7.31 |  | 0 | 4081.07 | 29832.62 | 23.93 | 174.93 | 21 | 0 | 0.0028 | 0.02 | 0 | 0 |  | RTS 19/ I | RTS 19/ I | 0.05 | 0.37 |  | Práce |  |  |  | POL1_7
|  | 2,15*1,7*2 |  | 7.31 | [22 empty] | VV | 0
529 | 776976101R00 | Rám pro zapuštění z Al profilů L | m | 17.8 |  | 0 | 367.62 | 6543.64 | 91.38 | 1626.56 | 21 | 0 | 0.00053 | 0.01 | 0 | 0 |  | RTS 19/ I | RTS 19/ I | 0.2 | 3.56 |  | Práce |  |  |  | POL1_7
|  | (2,15*2+1,15*2)*2 |  | 13.2 | [22 empty] | VV | 0
|  | 4,6 |  | 4.6 | [22 empty] | VV | 0
530 | 7670001 | Al prosklené 2kř.exter.dveře s nadsv.1900x2150+550 01, dod.+mont.vč.typové zárubně a prahu | kus | 2 |  | 0 | 0 | 0 | 80000 | 160000 | 21 | 0 | 0.18 | 0.36 | 0 | 0 |  | Vlastní | Indiv | 0 | 0 |  | Práce |  |  |  | POL1_1
531 | 7670002 | Al prosklené 2kř.inter.dveře 1800x2100, bezp.sklo EW15, 02, dod.+mont.vč.typové zárubně a prahu | kus | 2 |  | 0 | 0 | 0 | 50000 | 100000 | 21 | 0 | 0.14 | 0.28 | 0 | 0 |  | Vlastní | Indiv | 0 | 0 |  | Práce |  |  |  | POL1_1
532 | 7670003 | Al prosklené 2kř.inter.dveře 1150x2100, bezp.sklo 02, dod.+mont.vč.typové zárubně a prahu | kus | 1 |  | 0 | 0 | 0 | 30000 | 30000 | 21 | 0 | 0.12 | 0.12 | 0 | 0 |  | Vlastní | Indiv | 0 | 0 |  | Práce |  |  |  | POL1_1
533 | 7670004 | Al prosklené 1kř.inter.dveře 900x1970, bezp.sklo v proskl.stěně 18, dod.+mont.vč.typ.zárubně,prahu | kus | 1 |  | 0 | 0 | 0 | 25000 | 25000 | 21 | 0 | 0.08 | 0.08 | 0 | 0 |  | Vlastní | Indiv | 0 | 0 |  | Práce |  |  |  | POL1_1
534 | 7670005 | Al prosklená inter. stěna, bezp.sklo, 18 dod.+mont. | m2 | 12.9562 |  | 0 | 0 | 0 | 10000 | 129562 | 21 | 0 | 0.045 | 0.58 | 0 | 0 |  | Vlastní | Indiv | 0 | 0 |  | Práce |  |  |  | POL1_1
|  | 4,52*3,508-0,9*2-1,1*1 |  | 12.96 | [22 empty] | VV | 0
535 | 7670006 | Al prosklená exter. stěna, pevné zasklení dod.+mont. | m2 | 188.47 |  | 0 | 0 | 0 | 13000 | 2450110 | 21 | 0 | 0.055 | 10.37 | 0 | 0 |  | Vlastní | Indiv | 0 | 0 |  | Práce |  |  |  | POL1_1
|  | 4,5*2,7*2+8,7*2,7*2+(4,85*2+8,65)*7,6-2,3*3,5-1,9*2,7*2-1,1*0,9*4 |  | 188.47 | [22 empty] | VV | 0
536 | 7670007 | Al prosklená inter. stěna, bezp.sklo, EI30, 21c dod.+mont. | m2 | 17.55 |  | 0 | 0 | 0 | 15000 | 263250 | 21 | 0 | 0.045 | 0.79 | 0 | 0 |  | Vlastní | Indiv | 0 | 0 |  | Práce |  |  |  | POL1_1
|  | 6,5*2,7 |  | 17.55 | [22 empty] | VV | 0
537 | 7670008 | Al prosklená inter. stěna, bezp.sklo, EI15, 21d dod.+mont. | m2 | 17.55 |  | 0 | 0 | 0 | 13000 | 228150 | 21 | 0 | 0.045 | 0.79 | 0 | 0 |  | Vlastní | Indiv | 0 | 0 |  | Práce |  |  |  | POL1_1
|  | 6,5*2,7 |  | 17.55 | [22 empty] | VV | 0
538 | 7670009 | Al okno v proskl.stěně 1100x900 S dod.+mont. | kus | 4 |  | 0 | 0 | 0 | 14000 | 56000 | 21 | 0 | 0.045 | 0.18 | 0 | 0 |  | Vlastní | Indiv | 0 | 0 |  | Práce |  |  |  | POL1_1
|  | 4 |  | 4 | [22 empty] | VV | 0
539 | 7670010a | Vodorovné AL žaluzie interierové v 2,7m, š. 1,05-1,2m, řetízkové ovládání dod.+mont. | m2 | 106.38 |  | 0 | 0 | 0 | 600 | 63828 | 21 | 0 | 0.005 | 0.53 | 0 | 0 |  | Vlastní | Indiv | 0 | 0 |  | Práce |  |  |  | POL1_1
|  | (4,5*2,7*2+8,7*2,7*2) |  | 71.28 | [22 empty] | VV | 0
|  | (6,5*2,7*2) |  | 35.1 | [22 empty] | VV | 0
540 | 7670011 | Skleněné zábradlí v,1000mm s cedrovým madlem dod.+mont. | m | 18 |  | 0 | 0 | 0 | 5500 | 99000 | 21 | 0 | 0.04 | 0.72 | 0 | 0 |  | Vlastní | Indiv | 0 | 0 |  | Práce |  |  |  | POL1_1
541 | 7670012 | Pevný ocel.žebřík v 9m s ochr.košem Z04 dod.+mont. vč.povrch.úpravy | kus | 1 |  | 0 | 0 | 0 | 20000 | 20000 | 21 | 0 | 0.2 | 0.2 | 0 | 0 |  | Vlastní | Indiv | 0 | 0 |  | Práce |  |  |  | POL1_1
542 | 7670013 | Ocel.schod.zábradlí s kov.madlem dod.+mont. vč.povrch.úpravy | m | 13 |  | 0 | 0 | 0 | 3600 | 46800 | 21 | 0 | 0.02 | 0.26 | 0 | 0 |  | Vlastní | Indiv | 0 | 0 |  | Práce |  |  |  | POL1_1
543 | 7670014 | Madlo schod.zábradlí kotvené na stěnu dod.+mont. vč.povrch.úpravy | m | 15.5 |  | 0 | 0 | 0 | 800 | 12400 | 21 | 0 | 0.005 | 0.08 | 0 | 0 |  | Vlastní | Indiv | 0 | 0 |  | Práce |  |  |  | POL1_1
|  | 13+2,5 |  | 15.5 | [22 empty] | VV | 0
544 | 7670015 | Požární stěnový uzávěr FMDL 200x300 EI90 dod.+mont. | kus | 2 |  | 0 | 0 | 0 | 2000 | 4000 | 21 | 0 | 0.01 | 0.02 | 0 | 0 |  | Vlastní | Indiv | 0 | 0 |  | Práce |  |  |  | POL1_1
545 | 7670017 | Niky s mřížkou v ochr.dřev.obkladu stěn tělocvičny dod.+mont. | soubor | 1 |  | 0 | 0 | 0 | 20000 | 20000 | 21 | 0 | 0.1 | 0.1 | 0 | 0 |  | Vlastní | Indiv | 0 | 0 |  | Práce |  |  |  | POL1_1
546 | 7670018 | Nápis - OST33 dod.+mont. | soubor | 1 |  | 0 | 0 | 0 | 15000 | 15000 | 21 | 0 | 0.1 | 0.1 | 0 | 0 |  | Vlastní | Indiv | 0 | 0 |  | Práce |  |  |  | POL1_1
547 | 7670051 | Ochrana proti pádu z výšky - záchytný systém s permanantním poddajným kotvícím vedením 10x průběž.prvek, 21x rohový (konc.) prvek, nerez.lano 7mm - 186m - dod.+mont.vč.revize | soubor | 1 |  | 0 | 0 | 0 | 85000 | 85000 | 21 | 0 | 0 | 0 | 0 | 0 |  | Vlastní | Indiv | 0 | 0 |  | Práce |  |  |  | POL1_
548 | 7670052 | Kotvící prvky pro mytí fasád horolezeckou technikou dod.+mont.vč.revize | soubor | 1 |  | 0 | 0 | 0 | 50000 | 50000 | 21 | 0 | 0 | 0 | 0 | 0 |  | Vlastní | Indiv | 0 | 0 |  | Práce |  |  |  | POL1_
549 | 7670053 | Dveře 2kř.posuvné 3060x2300, EW45, ocelové dod.+mont. vč.pojezdu podél stěny a samozavírače, ozn.15 | soubor | 1 |  | 0 | 0 | 0 | 85000 | 85000 | 21 | 0 | 0.15 | 0.15 | 0 | 0 |  | Vlastní | Indiv | 0 | 0 |  | Práce |  |  |  | POL1_1
550 | 925942131R0a | Ochranný úhelník hrany zdiva rampy 50x50x5 mm zinkovaný s nátěrem | m | 20 |  | 0 | 495.36 | 9907.2 | 354.64 | 7092.8 | 21 | 0 | 0.04332 | 0.87 | 0 | 0 |  | Vlastní | Indiv | 0.978 | 19.56 |  | Práce |  |  |  | POL1_1
551 | 925942131R0b | Ochranný úhelník hrany zdiva rampy 60x60x5 mm zinkovaný s nátěrem | m | 50 |  | 0 | 524.5 | 26225 | 375.5 | 18775 | 21 | 0 | 0.04332 | 2.17 | 0 | 0 |  | Vlastní | Indiv | 0.978 | 48.9 |  | Práce |  |  |  | POL1_1
552 | 767640019RA0 | Montáž dveří kovových jednokřídlových | kus | 2 |  | 0 | 0.27 | 0.54 | 434.23 | 868.46 | 21 | 0 | 0.00043 | 0 | 0 | 0 |  | RTS 19/ I | RTS 19/ I | 0 | 0 |  | Agregovaná položka |  |  |  | POL2_
|  | 1+1 |  | 2 | [22 empty] | VV | 0
553 | 28349053R | Dvířka vanová z ABS D 200 x 250 mm | kus | 10 |  | 0 | 109 | 1090 | 0 | 0 | 21 | 0 | 0.00065 | 0.01 | 0 | 0 | SPCM | RTS 19/ I | RTS 19/ I | 0 | 0 |  | Specifikace |  |  |  | POL3_7
554 | 31327514R | Pletivo 4hr.PRIMA Standard 55/2,5 Zn+PVC, v.1750mm bez napínacího drátu | m | 39.6 |  | 0 | 71.8 | 2843.28 | 0 | 0 | 21 | 0 | 0.00148 | 0.06 | 0 | 0 | SPCM | RTS 19/ I | RTS 19/ I | 0 | 0 |  | Specifikace |  |  |  | POL3_
|  | (18+2+16)*1,1 |  | 39.6 | [22 empty] | VV | 0
555 | 31478154R | Drát napínací PVC pr. drátu 2,9 mm | m | 124.2 |  | 0 | 4.85 | 602.37 | 0 | 0 | 21 | 0 | 0 | 0 | 0 | 0 | SPCM | RTS 19/ I | RTS 19/ I | 0 | 0 |  | Specifikace |  |  |  | POL3_
|  | (18+2+16)*3*1,15 |  | 124.2 | [22 empty] | VV | 0
556 | 42972814a | Mřížka čtyřhranná vel. 300x300 | kus | 2 |  | 0 | 368.2 | 736.4 | 0 | 0 | 21 | 0 | 0.00095 | 0 | 0 | 0 |  | Vlastní | Indiv | 0 | 0 |  | Specifikace |  |  |  | POL3_7
|  | větr.mřížka nad dveřmi : 1*2 |  | 2 | [22 empty] | VV | 0
557 | 42972815a | Mřížka čtyřhranná vel. 460x125 | kus | 34 |  | 0 | 315.6 | 10730.4 | 0 | 0 | 21 | 0 | 0.0008 | 0.03 | 0 | 0 |  | Vlastní | Indiv | 0 | 0 |  | Specifikace |  |  |  | POL3_7
|  | větr.mřížky ve dveřích : (2+1+2+5+4+1+2)*2 |  | 34 | [22 empty] | VV | 0
558 | 44984124R | Přístroj hasicí práškový NEURUPPIN PG 6 PDC | kus | 10 |  | 0 | 968 | 9680 | 0 | 0 | 21 | 0 | 0.0155 | 0.16 | 0 | 0 | SPCM | RTS 19/ I | RTS 19/ I | 0 | 0 |  | Specifikace |  |  |  | POL3_
559 | 54914582R | Kliky se štítem mezip 804/90 se zaj. Cr | kus | 15 |  | 0 | 575 | 8625 | 0 | 0 | 21 | 0 | 0.00075 | 0.01 | 0 | 0 | SPCM | RTS 19/ I | RTS 19/ I | 0 | 0 |  | Specifikace |  |  |  | POL3_7
|  | WC sada : 11+2+1+1 |  | 15 | [22 empty] | VV | 0
560 | 54914585R | Kliky se štítem mezip 804 Cr | kus | 23 |  | 0 | 437.5 | 10062.5 | 0 | 0 | 21 | 0 | 0.00075 | 0.02 | 0 | 0 | SPCM | RTS 19/ I | RTS 19/ I | 0 | 0 |  | Specifikace |  |  |  | POL3_7
|  | inter.kování : 2+5+1+5+2+4+1+2+1 |  | 23 | [22 empty] | VV | 0
561 | 54914620a | Madlo posuvných dveří | pár | 4 |  | 0 | 463.5 | 1854 | 0 | 0 | 21 | 0 | 0.0008 | 0 | 0 | 0 |  | Vlastní | Indiv | 0 | 0 |  | Specifikace |  |  |  | POL3_7
|  | 2*2 |  | 4 | [22 empty] | VV | 0
562 | 549146422R | Bezp. kování BK RX 807 Klika-klika nerez mat Ti | kus | 5 |  | 0 | 1911 | 9555 | 0 | 0 | 21 | 0 | 0 | 0 | 0 | 0 | SPCM | RTS 19/ I | RTS 19/ I | 0 | 0 |  | Specifikace |  |  |  | POL3_7
|  | bezp.kování vedlejších exter.dveří : 1+2 |  | 3 | [22 empty] | VV | 0
|  | branky v oplocení : 2 |  | 2 | [22 empty] | VV | 0
563 | 549146452R | Bezp. kování BK RX4 Klika-klika nerez mat Ti | kus | 5 |  | 0 | 2920 | 14600 | 0 | 0 | 21 | 0 | 0 | 0 | 0 | 0 | SPCM | RTS 19/ I | RTS 19/ I | 0 | 0 |  | Specifikace |  |  |  | POL3_7
|  | bezp.kování hlav.dveří : 2+2+1 |  | 5 | [22 empty] | VV | 0
564 | 54917045R | Zavírač dveří hydraulický K 204 č.14 stříbrná | kus | 12 |  | 0 | 973 | 11676 | 0 | 0 | 21 | 0 | 0.00275 | 0.03 | 0 | 0 | SPCM | RTS 19/ I | RTS 19/ I | 0 | 0 |  | Specifikace |  |  |  | POL3_7
|  | 2+2+1+5+2 |  | 12 | [22 empty] | VV | 0
565 | 55341003b | Dveře ocelové bez zárubně 80x197 P zám. FAB exterierové zateplené | kus | 1 |  | 0 | 5320 | 5320 | 0 | 0 | 21 | 0 | 0.031 | 0.03 | 0 | 0 |  | Vlastní | Indiv | 0 | 0 |  | Specifikace |  |  |  | POL3_7
566 | 55341008b | Dveře ocelové bez zárubně 150x197 L zám. FAB exterierové, zateplené | kus | 2 |  | 0 | 9576 | 19152 | 0 | 0 | 21 | 0 | 0.0572 | 0.11 | 0 | 0 |  | Vlastní | Indiv | 0 | 0 |  | Specifikace |  |  |  | POL3_7
567 | 55341484.AR | Dveře kovové Hasil 90/197 PB 45 | kus | 1 |  | 0 | 9825 | 9825 | 0 | 0 | 21 | 0 | 0.057 | 0.06 | 0 | 0 | SPCM | RTS 19/ I | RTS 19/ I | 0 | 0 |  | Specifikace |  |  |  | POL3_
568 | 55342340R | Sloupek plotový průběžný komaxit 2500/38x1,5 mm | kus | 11 |  | 0 | 156.5 | 1721.5 | 0 | 0 | 21 | 0 | 0.0034 | 0.04 | 0 | 0 | SPCM | RTS 19/ I | RTS 19/ I | 0 | 0 |  | Specifikace |  |  |  | POL3_
|  | 6+5 |  | 11 | [22 empty] | VV | 0
569 | 55342344R | Sloupek plotový kraj a roh komaxit 2500/48x1,5 mm | kus | 8 |  | 0 | 195.5 | 1564 | 0 | 0 | 21 | 0 | 0.0043 | 0.03 | 0 | 0 | SPCM | RTS 19/ I | RTS 19/ I | 0 | 0 |  | Specifikace |  |  |  | POL3_
|  | 4+2*2 |  | 8 | [22 empty] | VV | 0
570 | 55342345R | Vzpěra plotová komaxit 1500/38x1,5 mm | kus | 10 |  | 0 | 117.5 | 1175 | 0 | 0 | 21 | 0 | 0.002 | 0.02 | 0 | 0 | SPCM | RTS 19/ I | RTS 19/ I | 0 | 0 |  | Specifikace |  |  |  | POL3_
|  | 6+2*2 |  | 10 | [22 empty] | VV | 0
571 | 55342605Ra | Branka ocelová h = 2000 mm š = 800 mm, 2 sloupky čtyřhranné pletivo, FAB | kus | 2 |  | 0 | 3600 | 7200 | 0 | 0 | 21 | 0 | 0.041 | 0.08 | 0 | 0 |  | Vlastní | Indiv | 0 | 0 |  | Specifikace |  |  |  | POL3_
572 | 562885260R | Světlík kopule čtvercová 130x130cm 3vrstvá čirá | kus | 2 |  | 0 | 8155 | 16310 | 0 | 0 | 21 | 0 | 0.0203 | 0.04 | 0 | 0 | SPCM | RTS 19/ I | RTS 19/ I | 0 | 0 |  | Specifikace |  |  |  | POL3_7
573 | 562885480R | Světlík kopule obdélníková 100x200cm 3vrstvá čirá | kus | 2 |  | 0 | 9445 | 18890 | 0 | 0 | 21 | 0 | 0.024 | 0.05 | 0 | 0 | SPCM | RTS 19/ I | RTS 19/ I | 0 | 0 |  | Specifikace |  |  |  | POL3_7
574 | 56288548a | Světlík kopule obdélníková 100x200cm 4vrstvá ml. | kus | 22 |  | 0 | 12812.5 | 281875 | 0 | 0 | 21 | 0 | 0.024 | 0.53 | 0 | 0 |  | Vlastní | Indiv | 0 | 0 |  | Specifikace |  |  |  | POL3_7
575 | 56288708Ra | Podstavec laminátový 40 cm 130x130 cm | kus | 2 |  | 0 | 6600 | 13200 | 0 | 0 | 21 | 0 | 0.026 | 0.05 | 0 | 0 |  | Vlastní | Indiv | 0 | 0 |  | Specifikace |  |  |  | POL3_7
576 | 56288841R | Podstavec laminátový výš 50 cm 100x200 cm | kus | 24 |  | 0 | 7720 | 185280 | 0 | 0 | 21 | 0 | 0.03 | 0.72 | 0 | 0 | SPCM | RTS 19/ I | RTS 19/ I | 0 | 0 |  | Specifikace |  |  |  | POL3_7
|  | 22+2 |  | 24 | [22 empty] | VV | 0
577 | 59591092Ra | Dvířka do sádrokartonu 500/500 s tlačným zámkem | kus | 2 |  | 0 | 850 | 1700 | 0 | 0 | 21 | 0 | 0.00415 | 0.01 | 0 | 0 |  | Vlastní | Indiv | 0 | 0 |  | Specifikace |  |  |  | POL3_7
578 | 61110318b | Okno ocelové 1kříd. pevné 1200x1400 bezp.sklo | kus | 6 |  | 0 | 8338.2 | 50029.2 | 0 | 0 | 21 | 0 | 0.0405 | 0.24 | 0 | 0 |  | Vlastní | Indiv | 0 | 0 |  | Specifikace |  |  |  | POL3_7
579 | 61110325b | Okno ocelové 2kříd. 1000x1000 výsuvné, EI30 bezp.sklo, 20 | kus | 1 |  | 0 | 13362.5 | 13362.5 | 0 | 0 | 21 | 0 | 0.0315 | 0.03 | 0 | 0 |  | Vlastní | Indiv | 0 | 0 |  | Specifikace |  |  |  | POL3_7
580 | 998767102R00 | Přesun hmot pro zámečnické konstr., výšky do 12 m | t | 30.1031 |  | 0 | 0 | 0 | 1387 | 41752.94 | 21 | 0 | 0 | 0 | 0 | 0 |  | RTS 19/ I | RTS 19/ I | 3.006 | 90.49 |  | Přesun hmot |  |  |  | POL7_
Díl: | 771 | Podlahy z dlaždic a obklady |  |  |  | 0 |  | 464738.5 |  | 480428.17 |  | 0 |  | 17.84 |  | 0 |  |  |  |  | 971.14 | [5 empty] | DIL
581 | 771275511RT1 | Montáž keram.dlaždic a schodovek na stupnice,TM tmel weberfor profiflex,spára webercolor perfect | m | 36 |  | 0 | 72.56 | 2612.16 | 226.44 | 8151.84 | 21 | 0 | 0.00244 | 0.09 | 0 | 0 |  | RTS 19/ I | RTS 19/ I | 0.456 | 16.42 |  | Práce |  |  |  | POL1_7
|  | schod.stupně : (1,2*20+2*6) |  | 36 | [22 empty] | VV | 0
582 | 771275521RT1 | Montáž keramických dlaždic na podstupnice, TM tmel weberfor profiflex,spára webercolor perfect | m | 36 |  | 0 | 66.41 | 2390.76 | 114.09 | 4107.24 | 21 | 0 | 0.00202 | 0.07 | 0 | 0 |  | RTS 19/ I | RTS 19/ I | 0.23 | 8.28 |  | Práce |  |  |  | POL1_
|  | schod.stupně : (1,2*20+2*6) |  | 36 | [22 empty] | VV | 0
583 | 771475014RT8 | Obklad soklíků keram.rovných, tmel,výška 10 cm Ardex X7G (flex.lepidlo), Ardex FL (spár.hmota) | m | 154.35 |  | 0 | 10.15 | 1566.65 | 116.85 | 18035.8 | 21 | 0 | 0.00039 | 0.06 | 0 | 0 |  | RTS 19/ I | RTS 19/ I | 0.236 | 36.43 |  | Práce |  |  |  | POL1_7
|  | ker.sokly 1.NP : (10+8,45+8,8+20,2+26,3+13,8+18,7+10,4+16,5+14,3+6,9) |  | 154.35 | [22 empty] | VV | 0
584 | 771479001R00 | Řezání dlaždic keramických pro soklíky | m | 154.35 |  | 0 | 5.42 | 836.58 | 87.78 | 13548.84 | 21 | 0 | 0 | 0 | 0 | 0 |  | RTS 19/ I | RTS 19/ I | 0.154 | 23.77 |  | Práce |  |  |  | POL1_7
|  | ker.sokly 1.NP : (10+8,45+8,8+20,2+26,3+13,8+18,7+10,4+16,5+14,3+6,9) |  | 154.35 | [22 empty] | VV | 0
585 | 771575118RV2 | Montáž podlah keram.,hladké, tmel, 60x60 cm Soloflex (lepidlo), ASO-Flexfuge (spár.hmota) | m2 | 313.86 |  | 0 | 119.99 | 37660.06 | 668.01 | 209661.62 | 21 | 0 | 0.00556 | 1.75 | 0 | 0 |  | RTS 19/ I | RTS 19/ I | 1.3466 | 422.64 |  | Práce |  |  |  | POL1_7
|  | ker.dl.1.NP s topením S02 : (19,46+13,48+26+13,48) |  | 72.42 | [22 empty] | VV | 0
|  | ker.dl.1.NP S03 : (37,08+9,89+5,65+14,64+3,18+25,6+12,21+19,96+9,24+5,09+20,94+14,58+1,66+7,49+3,7+1,2*1,35*2) |  | 194.15 | [22 empty] | VV | 0
|  | ker.dl.2.NP S06 : (2,4*8,3) |  | 19.92 | [22 empty] | VV | 0
|  | ker.dl.2.NP S08 : (3,14+10,13+10,13+3,97) |  | 27.37 | [22 empty] | VV | 0
586 | 781475120RT6 | Obklad vnitřní stěn keramický, do tmele, 30x60 cm Adesilex P9 (lepidlo),Ultracolor plus (spár.hmota) | m2 | 337.8 |  | 0 | 126.5 | 42731.7 | 640.5 | 216360.9 | 21 | 0 | 0.00524 | 1.77 | 0 | 0 |  | RTS 19/ I | RTS 19/ I | 1.288 | 435.09 |  | Práce |  |  |  | POL1_7
|  | plocha ker.obkladů : ((16+19,8+21+20,2+8,2+8,2+4,6+15,4)+(7,3+17,6+17,6+9))*2 |  | 329.8 | [22 empty] | VV | 0
|  | ke.obklady za umyvadly v učebnách : 2*2*2 |  | 8 | [22 empty] | VV | 0
587 | 597642030R | Dlažba Taurus Granit matná 300x300x9 mm | m2 | 5.94 |  | 0 | 430 | 2554.2 | 0 | 0 | 21 | 0 | 0.0192 | 0.11 | 0 | 0 | SPCM | RTS 19/ I | RTS 19/ I | 0 | 0 |  | Specifikace |  |  |  | POL3_7
|  | schod.stupně : (1,2*20+2*6)*0,15*1,1 |  | 5.94 | [22 empty] | VV | 0
588 | 597642060R | Dlažba Taurus Granit matná 300x600x9 mm | m2 | 371.58 |  | 0 | 467 | 173527.86 | 0 | 0 | 21 | 0 | 0.0192 | 7.13 | 0 | 0 | SPCM | RTS 19/ I | RTS 19/ I | 0 | 0 |  | Specifikace |  |  |  | POL3_7
|  | plocha ker.obkladů : ((16+19,8+21+20,2+8,2+8,2+4,6+15,4)+(7,3+17,6+17,6+9))*2*1,1 |  | 362.78 | [22 empty] | VV | 0
|  | ke.obklady za umyvadly v učebnách : 2*2*2*1,1 |  | 8.8 | [22 empty] | VV | 0
589 | 597642070R | Dlažba Taurus Granit matná 600x600x9 mm | m2 | 345.246 |  | 0 | 561 | 193683.01 | 0 | 0 | 21 | 0 | 0.0192 | 6.63 | 0 | 0 | SPCM | RTS 19/ I | RTS 19/ I | 0 | 0 |  | Specifikace |  |  |  | POL3_7
|  | ker.dl.1.NP s topením S02 : (19,46+13,48+26+13,48)*1,1 |  | 79.66 | [22 empty] | VV | 0
|  | ker.dl.1.NP S03 : (37,08+9,89+5,65+14,64+3,18+25,6+12,21+19,96+9,24+5,09+20,94+14,58+1,66+7,49+3,7+1,2*1,35*2)*1,1 |  | 213.56 | [22 empty] | VV | 0
|  | ker.dl.2.NP S06 : (2,4*8,3)*1,1 |  | 21.91 | [22 empty] | VV | 0
|  | ker.dl.2.NP S08 : (3,14+10,13+10,13+3,97)*1,1 |  | 30.11 | [22 empty] | VV | 0
590 | 597642400R | Dlažba Taurus Granit matná schodovka 300x300x9 mm | m2 | 11.88 |  | 0 | 604 | 7175.52 | 0 | 0 | 21 | 0 | 0.0192 | 0.23 | 0 | 0 | SPCM | RTS 19/ I | RTS 19/ I | 0 | 0 |  | Specifikace |  |  |  | POL3_7
|  | schod.stupně : (1,2*20+2*6)*0,3*1,1 |  | 11.88 | [22 empty] | VV | 0
591 | 998771101R00 | Přesun hmot pro podlahy z dlaždic, výšky do 6 m | t | 17.8411 |  | 0 | 0 | 0 | 592 | 10561.93 | 21 | 0 | 0 | 0 | 0 | 0 |  | RTS 19/ I | RTS 19/ I | 1.598 | 28.51 |  | Přesun hmot |  |  |  | POL7_
Díl: | 775 | Podlahy vlysové a parketové |  |  |  | 0 |  | 912109.52 |  | 118468.14 |  | 0 |  | 4.34 |  | 0 |  |  |  |  | 195.77 | [5 empty] | DIL
592 | 775413021R00 | Montáž podlahové lišty připevněné vruty, výš. 6 cm | m | 116.65 |  | 0 | 0.29 | 33.83 | 86.61 | 10103.06 | 21 | 0 | 0 | 0 | 0 | 0 |  | RTS 19/ I | RTS 19/ I | 0.181 | 21.11 |  | Práce |  |  |  | POL1_7
|  | sokly sport.podlah : (95,2+21,45) |  | 116.65 | [22 empty] | VV | 0
593 | 776511000RT1 | Lepení povlakových podlah z pásů pryžových pouze položení- pryž ve specifikaci | m2 | 619.28 |  | 0 | 67.07 | 41535.11 | 126.93 | 78605.21 | 21 | 0 | 0.00025 | 0.15 | 0 | 0 |  | RTS 19/ I | RTS 19/ I | 0.2652 | 164.23 |  | Práce |  |  |  | POL1_
|  | podlaha tělocvičny S01 : (589+30,28) |  | 619.28 | [22 empty] | VV | 0
594 | 7750001 | Lajnování sport.podlahy basketbal, tenis, volejbal | soubor | 1 |  | 0 | 0 | 0 | 25000 | 25000 | 21 | 0 | 0 | 0 | 0 | 0 |  | Vlastní | Indiv | 0 | 0 |  | Práce |  |  |  | POL1_1
595 | 27252118Ra | Podlahovina sportovní tl. 8 mm, role, dle specifikace v PD | m2 | 637.8584 |  | 0 | 1350 | 861108.84 | 0 | 0 | 21 | 0 | 0.0065 | 4.15 | 0 | 0 |  | Vlastní | Indiv | 0 | 0 |  | Specifikace |  |  |  | POL3_
|  | podlaha tělocvičny S01 : (589+30,28)*1,03 |  | 637.8584 | [22 empty] | VV | 0
596 | 61193681R | Lišta soklová 22x40 dýha Pedross lak Dub | m | 120.1495 |  | 0 | 78.5 | 9431.74 | 0 | 0 | 21 | 0 | 0.00035 | 0.04 | 0 | 0 | SPCM | RTS 19/ I | RTS 19/ I | 0 | 0 |  | Specifikace |  |  |  | POL3_7
|  | sokly sport.podlah : (95,2+21,45)*1,03 |  | 120.15 | [22 empty] | VV | 0
597 | 998775101R00 | Přesun hmot pro podlahy vlysové, výšky do 6 m | t | 4.343 |  | 0 | 0 | 0 | 1096 | 4759.87 | 21 | 0 | 0 | 0 | 0 | 0 |  | RTS 19/ I | RTS 19/ I | 2.401 | 10.43 |  | Přesun hmot |  |  |  | POL7_
Díl: | 776 | Podlahy povlakové |  |  |  | 0 |  | 233018.48 |  | 68004.91 |  | 0 |  | 0.96 |  | 0 |  |  |  |  | 142.13 | [5 empty] | DIL
598 | 775413021R00 | Montáž podlahové lišty připevněné vruty, výš. 6 cm | m | 198.1 |  | 0 | 0.29 | 57.45 | 86.61 | 17157.44 | 21 | 0 | 0 | 0 | 0 | 0 |  | RTS 19/ I | RTS 19/ I | 0.181 | 35.86 |  | Práce |  |  |  | POL1_7
|  | vinyl.sokly 2.NP : (1,15+8,2+8,55+12,8+57,5+10+32,8+19,9+26,5+10) |  | 187.4 | [22 empty] | VV | 0
|  | přechod.lišty ve dveřích : (8+2,7) |  | 10.7 | [22 empty] | VV | 0
599 | 776521200R00 | Lepení povlak.podlah, dílce PVC a vinyl, Chemopren | m2 | 233.8375 |  | 0 | 40.09 | 9374.55 | 215.41 | 50370.94 | 21 | 0 | 0.00025 | 0.06 | 0 | 0 |  | RTS 19/ I | RTS 19/ I | 0.45 | 105.23 |  | Práce |  |  |  | POL1_7
|  | vinyl 2.NP S07 : (15,41+71,82+6,34+62,68+24,37+44,52+7,16) |  | 232.3 | [22 empty] | VV | 0
|  | vinyl 2.NP S09 - výstup.ze schod. : (2,05*0,75) |  | 1.54 | [22 empty] | VV | 0
600 | 28342452R | Lišta soklová PVC celoplast. Bolta 25560 60x14,4mm | m | 196.77 |  | 0 | 45.1 | 8874.33 | 0 | 0 | 21 | 0 | 0.0005 | 0.1 | 0 | 0 | SPCM | RTS 19/ I | RTS 19/ I | 0 | 0 |  | Specifikace |  |  |  | POL3_7
|  | vinyl.sokly 2.NP : (1,15+8,2+8,55+12,8+57,5+10+32,8+19,9+26,5+10)*1,05 |  | 196.77 | [22 empty] | VV | 0
601 | 28412313a | Podlahovina Vinyl tl. 2 mm | m2 | 257.2213 |  | 0 | 828.75 | 213172.15 | 0 | 0 | 21 | 0 | 0.0031 | 0.8 | 0 | 0 |  | Vlastní | Indiv | 0 | 0 |  | Specifikace |  |  |  | POL3_7
|  | vinyl 2.NP S07 : (15,41+71,82+6,34+62,68+24,37+44,52+7,16)*1,1 |  | 255.53 | [22 empty] | VV | 0
|  | vinyl 2.NP S09 - výstup.ze schod. : (2,05*0,75)*1,1 |  | 1.69 | [22 empty] | VV | 0
602 | 5537000221R | Lišta přechodová Al 30/F vrtaná l=270 cm stříbro | kus | 5 |  | 0 | 308 | 1540 | 0 | 0 | 21 | 0 | 0.00034 | 0 | 0 | 0 | SPCM | RTS 19/ I | RTS 19/ I | 0 | 0 |  | Specifikace |  |  |  | POL3_7
|  | přechod.lišty ve dveřích : (8+2,7)/2,7*1,1+0,6407 |  | 5 | [22 empty] | VV | 0
603 | 998776101R00 | Přesun hmot pro podlahy povlakové, výšky do 6 m | t | 0.95593 |  | 0 | 0 | 0 | 498.5 | 476.53 | 21 | 0 | 0 | 0 | 0 | 0 |  | RTS 19/ I | RTS 19/ I | 1.091 | 1.04 |  | Přesun hmot |  |  |  | POL7_
Díl: | 783 | Nátěry |  |  |  | 0 |  | 101636.24 |  | 200213.4 |  | 0 |  | 0.47 |  | 0 |  |  |  |  | 444.22 | [5 empty] | DIL
604 | 783222100R00 | Nátěr syntetický kovových konstrukcí dvojnásobný | m2 | 236.7354 |  | 0 | 26.32 | 6230.88 | 128.18 | 30344.74 | 21 | 0 | 0.00024 | 0.06 | 0 | 0 |  | RTS 19/ I | RTS 19/ I | 0.287 | 67.94 |  | Práce |  |  |  | POL1_7
|  | ocel.sloupy zázemí U200 : 3*(12+11+1)*0,8 |  | 57.6 | [22 empty] | VV | 0
|  | průvlaky zázemí U280 : (22*2)*1,12 |  | 49.28 | [22 empty] | VV | 0
|  | vzpěry ocel.sloupů tl.8mm, uzavření jednoduchých sloupů : (0,13*0,13*33+3*0,2)*2 |  | 2.32 | [22 empty] | VV | 0
|  | sloupy vstupu-jekl 150/150/8 : (7,51*12+3,21*3)*0,6 |  | 59.85 | [22 empty] | VV | 0
|  | zárubně : (4,8*38+5,5*2)*0,35 |  | 67.69 | [22 empty] | VV | 0
605 | 783226100R00 | Nátěr syntetický kovových konstrukcí základní | m2 | 327.0182 |  | 0 | 8.96 | 2930.08 | 58.34 | 19078.24 | 21 | 0 | 8e-05 | 0.03 | 0 | 0 |  | RTS 19/ I | RTS 19/ I | 0.156 | 51.01 |  | Práce |  |  |  | POL1_7
|  | ocel.sloupy zázemí U200 : 3*(12+11+1)*0,8 |  | 57.6 | [22 empty] | VV | 0
|  | průvlaky zázemí U280 : (22*2)*1,12 |  | 49.28 | [22 empty] | VV | 0
|  | strop.nosníky zázemí HEB 280 : 9*5*1,68 |  | 75.6 | [22 empty] | VV | 0
|  | styč.plechy sloupů zázemí tl.15mm : 0,2*0,3*(11+11)*2 |  | 2.64 | [22 empty] | VV | 0
|  | styč.plechy sloupů zázemí tl.12mm : (0,35*0,45*11+0,21*0,25*11)*2 |  | 4.62 | [22 empty] | VV | 0
|  | vzpěry ocel.sloupů tl.8mm, uzavření jednoduchých sloupů : (0,13*0,13*33+3*0,2*2)*2 |  | 3.52 | [22 empty] | VV | 0
|  | sloupy vstupu-jekl 150/150/8 : (7,51*12+3,21*3)*0,6 |  | 59.85 | [22 empty] | VV | 0
|  | styč.plechy sloupů vstupu 8mm : (0,17*0,29*30)*2 |  | 2.96 | [22 empty] | VV | 0
|  | strop.trámy vstupu IPE120 : (2,355*6+0,425*2)*0,48 |  | 7.19 | [22 empty] | VV | 0
|  | strop.trámy vstupu IPE160 : (2,355*2+1,915*3+2,475*3+1,675*3+2,05*3+2,14*2)*0,64 |  | 21.33 | [22 empty] | VV | 0
|  | strop.trámy vsupu IPE180 : (1,915*3+4,15*3+2,05*3+2,21*2+2,14*2+1,915*2+2,475*2+1,675*2+2,05*2)*0,72 |  | 35.48 | [22 empty] | VV | 0
|  | strop.trámy vstupu IPE200 : (4,345*2)*0,8 |  | 6.95 | [22 empty] | VV | 0
606 | 783671003R00 | Nátěr polyuretan.truhlářských výrobků 2x +1x email | m2 | 686.222 |  | 0 | 134.76 | 92475.28 | 219.74 | 150790.42 | 21 | 0 | 0.00056 | 0.38 | 0 | 0 |  | RTS 19/ I | RTS 19/ I | 0.474 | 325.27 |  | Práce |  |  |  | POL1_7
|  | ochr.obložení stěn tělocvičny : ((31,2*2+18,8*2)*7,1-(3,06*2,3+2,2*2,3+0,8*2+1,2*1,4*6)) |  | 686.22 | [22 empty] | VV | 0
Díl: | 784 | Malby |  |  |  | 0 |  | 21772.37 |  | 80992.22 |  | 0 |  | 0.52 |  | 0 |  |  |  |  | 170.71 | [5 empty] | DIL
607 | 784121101R00 | Penetrace podkladu nátěrem JUB, Akril Emulze, 1 x | m2 | 1270.2668 |  | 0 | 6.91 | 8777.54 | 15.39 | 19549.41 | 21 | 0 | 0.0001 | 0.13 | 0 | 0 |  | RTS 19/ I | RTS 19/ I | 0.03248 | 41.26 |  | Práce |  |  |  | POL1_7
|  | sdk podhled pož. jednoduchý : 14,58 |  | 14.58 | [22 empty] | VV | 0
|  | sdk podhledy impreg. : 3,14+10,13+10,13+3,97 |  | 27.37 | [22 empty] | VV | 0
|  | sdk podhled požár.dvojitý : 30,28 |  | 30.28 | [22 empty] | VV | 0
|  | omít.stropy : (20,94+3,7)+(6,34+7,16) |  | 38.14 | [22 empty] | VV | 0
|  | omít.stěny 1.NP : (11,35+6,35+14,75+18,8+23,4+23,6+23,4+10,3+34,7+9,9+15,9+14,8+9+18,4+22,2+7,7+5,3+14)*3,035-3,6*2,1-5,26*2,3 |  | 841.83 | [22 empty] | VV | 0
|  | omítky stěn 2.NP : (13,1+64,1+8,1+21,4+10,8+24,3+16,85+21,75+10,8+21,4+11,6)*3,15-1,8*2,1*2 |  | 698.67 | [22 empty] | VV | 0
|  | stěny s ker.obkladem : -((18,8+23,4+23,6+23,4+10,3+9+5,3+14)*2+(8,1+21,4+21,4+11,6)*2) |  | -380.6 | [22 empty] | VV | 0
608 | 784125212R00 | Malba tekutá Jupol Classic, bílá, bez penetrace,2x | m2 | 1270.2668 |  | 0 | 10.23 | 12994.83 | 48.37 | 61442.81 | 21 | 0 | 0.00031 | 0.39 | 0 | 0 |  | RTS 19/ I | RTS 19/ I | 0.10191 | 129.45 |  | Práce |  |  |  | POL1_7
|  | sdk podhled pož. jednoduchý : 14,58 |  | 14.58 | [22 empty] | VV | 0
|  | sdk podhledy impreg. : 3,14+10,13+10,13+3,97 |  | 27.37 | [22 empty] | VV | 0
|  | sdk podhled požár.dvojitý : 30,28 |  | 30.28 | [22 empty] | VV | 0
|  | omít.stropy : (20,94+3,7)+(6,34+7,16) |  | 38.14 | [22 empty] | VV | 0
|  | omít.stěny 1.NP : (11,35+6,35+14,75+18,8+23,4+23,6+23,4+10,3+34,7+9,9+15,9+14,8+9+18,4+22,2+7,7+5,3+14)*3,035-3,6*2,1-5,26*2,3 |  | 841.83 | [22 empty] | VV | 0
|  | omítky stěn 2.NP : (13,1+64,1+8,1+21,4+10,8+24,3+16,85+21,75+10,8+21,4+11,6)*3,15-1,8*2,1*2 |  | 698.67 | [22 empty] | VV | 0
|  | stěny s ker.obkladem : -((18,8+23,4+23,6+23,4+10,3+9+5,3+14)*2+(8,1+21,4+21,4+11,6)*2) |  | -380.6 | [22 empty] | VV | 0
Díl: | 790 | Vnitřní vybavení |  |  |  | 0 |  | 0 |  | 938200 |  | 0 |  | 0 |  | 0 |  |  |  |  | 0 | [5 empty] | DIL
609 | 7900001 | Sklopná konstrukce na zeď pro basket,vyložení 2,6m skleněná deska,sklop.obroučka, síťka, dod.+mont. | soubor | 2 |  | 0 | 0 | 0 | 40000 | 80000 | 21 | 0 | 0 | 0 | 0 | 0 |  | Vlastní | Indiv | 0 | 0 |  | Práce |  |  |  | POL1_1
610 | 7900002 | Pevná konstrukce na zeď pro basket,vyložení 2,6m dřev.deska,obroučka, síťka, dod.+mont. | soubor | 4 |  | 0 | 0 | 0 | 19500 | 78000 | 21 | 0 | 0 | 0 | 0 | 0 |  | Vlastní | Indiv | 0 | 0 |  | Práce |  |  |  | POL1_1
611 | 7900003 | Branka na házenou kotvená, sklopná na zeď síť, záclonka, dod.+mont. | soubor | 2 |  | 0 | 0 | 0 | 10000 | 20000 | 21 | 0 | 0 | 0 | 0 | 0 |  | Vlastní | Indiv | 0 | 0 |  | Práce |  |  |  | POL1_1
612 | 7900004 | Kompletní sada na volejbal, nohejbal sloupy vč.pouzder,síť, anténky, dod.+mont. | soubor | 1 |  | 0 | 0 | 0 | 12000 | 12000 | 21 | 0 | 0 | 0 | 0 | 0 |  | Vlastní | Indiv | 0 | 0 |  | Práce |  |  |  | POL1_1
613 | 7900005 | Kompletní sada na tenis sloupy vč.pouzder,síť, podpěry, dod.+mont. | soubor | 1 |  | 0 | 0 | 0 | 10500 | 10500 | 21 | 0 | 0 | 0 | 0 | 0 |  | Vlastní | Indiv | 0 | 0 |  | Práce |  |  |  | POL1_1
614 | 7900006 | Branky na florbal dod.+mont. | kus | 2 |  | 0 | 0 | 0 | 2300 | 4600 | 21 | 0 | 0 | 0 | 0 | 0 |  | Vlastní | Indiv | 0 | 0 |  | Práce |  |  |  | POL1_1
615 | 7900007 | Mobilní ocel.sloupky na badminton vč.zátěže + síť dod.+mont. | sada | 4 |  | 0 | 0 | 0 | 4000 | 16000 | 21 | 0 | 0 | 0 | 0 | 0 |  | Vlastní | Indiv | 0 | 0 |  | Práce |  |  |  | POL1_1
616 | 7900008a | Světelný ukazatel skóre - radio provoz, dle specifikace v PD dod.+mont. | kus | 1 |  | 0 | 0 | 0 | 95000 | 95000 | 21 | 0 | 0 | 0 | 0 | 0 |  | Vlastní | Indiv | 0 | 0 |  | Práce |  |  |  | POL1_1
617 | 7900009 | Světelný ukazatel 24s pro basketbal (nad koše) dod.+mont. | sada | 1 |  | 0 | 0 | 0 | 28000 | 28000 | 21 | 0 | 0 | 0 | 0 | 0 |  | Vlastní | Indiv | 0 | 0 |  | Práce |  |  |  | POL1_1
618 | 7900010 | Mobilní střídačky pro 4 osoby dod.+mont. | kus | 7 |  | 0 | 0 | 0 | 4900 | 34300 | 21 | 0 | 0 | 0 | 0 | 0 |  | Vlastní | Indiv | 0 | 0 |  | Práce |  |  |  | POL1_1
619 | 7900011 | Klec na míče - uzamykatelná, pojízdná dod.+mont. | kus | 4 |  | 0 | 0 | 0 | 3300 | 13200 | 21 | 0 | 0 | 0 | 0 | 0 |  | Vlastní | Indiv | 0 | 0 |  | Práce |  |  |  | POL1_1
620 | 7900012 | Ocel.háky na zeď pro uložení sloupků pro sítě dod.+mont. | sada | 2 |  | 0 | 0 | 0 | 2000 | 4000 | 21 | 0 | 0 | 0 | 0 | 0 |  | Vlastní | Indiv | 0 | 0 |  | Práce |  |  |  | POL1_1
621 | 7900013 | Police pro uložení gymnast.míčů na zeď dod.+mont. | m | 10 |  | 0 | 0 | 0 | 500 | 5000 | 21 | 0 | 0 | 0 | 0 | 0 |  | Vlastní | Indiv | 0 | 0 |  | Práce |  |  |  | POL1_1
622 | 7900014 | Policová skříň 100x60x200cm na sport.pomůcky uzamykatelná, dod.+mont. | kus | 3 |  | 0 | 0 | 0 | 5000 | 15000 | 21 | 0 | 0 | 0 | 0 | 0 |  | Vlastní | Indiv | 0 | 0 |  | Práce |  |  |  | POL1_1
623 | 7900015 | Stůl na stolní tenis, pojízdný, vč.síťky dod.+mont. | kus | 4 |  | 0 | 0 | 0 | 12000 | 48000 | 21 | 0 | 0 | 0 | 0 | 0 |  | Vlastní | Indiv | 0 | 0 |  | Práce |  |  |  | POL1_1
624 | 7900016 | Švédská lavička dod.+mont. | kus | 4 |  | 0 | 0 | 0 | 4500 | 18000 | 21 | 0 | 0 | 0 | 0 | 0 |  | Vlastní | Indiv | 0 | 0 |  | Práce |  |  |  | POL1_1
625 | 7900017a | Dělící síť zavěšená ze stropu, s el.ovládáním, dle specifikace v PD dod.+mont. | kus | 1 |  | 0 | 0 | 0 | 43000 | 43000 | 21 | 0 | 0 | 0 | 0 | 0 |  | Vlastní | Indiv | 0 | 0 |  | Práce |  |  |  | POL1_1
626 | 7900018 | Mantinely na florbal (hřiště 26x16m) + vozík dod.+mont. | sada | 1 |  | 0 | 0 | 0 | 77000 | 77000 | 21 | 0 | 0 | 0 | 0 | 0 |  | Vlastní | Indiv | 0 | 0 |  | Práce |  |  |  | POL1_1
627 | 7900019 | Žíněnka dod.+mont. | kus | 8 |  | 0 | 0 | 0 | 4000 | 32000 | 21 | 0 | 0 | 0 | 0 | 0 |  | Vlastní | Indiv | 0 | 0 |  | Práce |  |  |  | POL1_1
628 | 7900020 | Skok vysoký - stojany, laťka, duchna dod.+mont. | sada | 1 |  | 0 | 0 | 0 | 77000 | 77000 | 21 | 0 | 0 | 0 | 0 | 0 |  | Vlastní | Indiv | 0 | 0 |  | Práce |  |  |  | POL1_1
629 | 7900021 | Odrazový můstek dod.+mont. | kus | 1 |  | 0 | 0 | 0 | 7200 | 7200 | 21 | 0 | 0 | 0 | 0 | 0 |  | Vlastní | Indiv | 0 | 0 |  | Práce |  |  |  | POL1_1
630 | 7900022 | Trampolinka - průmě 1250mm dod.+mont. | kus | 2 |  | 0 | 0 | 0 | 4000 | 8000 | 21 | 0 | 0 | 0 | 0 | 0 |  | Vlastní | Indiv | 0 | 0 |  | Práce |  |  |  | POL1_1
631 | 7900023 | Gynmastická kladina dod.+mont. | kus | 1 |  | 0 | 0 | 0 | 36000 | 36000 | 21 | 0 | 0 | 0 | 0 | 0 |  | Vlastní | Indiv | 0 | 0 |  | Práce |  |  |  | POL1_1
632 | 7900024 | Gynmastický koberec dod.+mont. | kus | 1 |  | 0 | 0 | 0 | 44500 | 44500 | 21 | 0 | 0 | 0 | 0 | 0 |  | Vlastní | Indiv | 0 | 0 |  | Práce |  |  |  | POL1_1
633 | 7900025 | Hokejka na florbal | kus | 20 |  | 0 | 0 | 0 | 500 | 10000 | 21 | 0 | 0 | 0 | 0 | 0 |  | Vlastní | Indiv | 0 | 0 |  | Práce |  |  |  | POL1_1
634 | 7900026 | Míč na volejbal | kus | 10 |  | 0 | 0 | 0 | 1000 | 10000 | 21 | 0 | 0 | 0 | 0 | 0 |  | Vlastní | Indiv | 0 | 0 |  | Práce |  |  |  | POL1_1
635 | 7900027 | Míč na basketbal | kus | 10 |  | 0 | 0 | 0 | 1500 | 15000 | 21 | 0 | 0 | 0 | 0 | 0 |  | Vlastní | Indiv | 0 | 0 |  | Práce |  |  |  | POL1_1
636 | 7900028 | Míč na nohejbal | kus | 5 |  | 0 | 0 | 0 | 1000 | 5000 | 21 | 0 | 0 | 0 | 0 | 0 |  | Vlastní | Indiv | 0 | 0 |  | Práce |  |  |  | POL1_1
637 | 7900029 | Míč na futsal | kus | 5 |  | 0 | 0 | 0 | 1500 | 7500 | 21 | 0 | 0 | 0 | 0 | 0 |  | Vlastní | Indiv | 0 | 0 |  | Práce |  |  |  | POL1_1
638 | 7900030 | Raketa na badminton | kus | 20 |  | 0 | 0 | 0 | 800 | 16000 | 21 | 0 | 0 | 0 | 0 | 0 |  | Vlastní | Indiv | 0 | 0 |  | Práce |  |  |  | POL1_1
639 | 7900031 | Míčky na badminton | sada | 4 |  | 0 | 0 | 0 | 350 | 1400 | 21 | 0 | 0 | 0 | 0 | 0 |  | Vlastní | Indiv | 0 | 0 |  | Práce |  |  |  | POL1_1
640 | 7900032 | Gymnastický míč | kus | 20 |  | 0 | 0 | 0 | 1200 | 24000 | 21 | 0 | 0 | 0 | 0 | 0 |  | Vlastní | Indiv | 0 | 0 |  | Práce |  |  |  | POL1_1
641 | 7900033 | Medicimbal | kus | 10 |  | 0 | 0 | 0 | 1500 | 15000 | 21 | 0 | 0 | 0 | 0 | 0 |  | Vlastní | Indiv | 0 | 0 |  | Práce |  |  |  | POL1_1
642 | 7900034 | Švihadlo | kus | 20 |  | 0 | 0 | 0 | 150 | 3000 | 21 | 0 | 0 | 0 | 0 | 0 |  | Vlastní | Indiv | 0 | 0 |  | Práce |  |  |  | POL1_1
643 | 7900035 | Gymnastická guma | kus | 20 |  | 0 | 0 | 0 | 600 | 12000 | 21 | 0 | 0 | 0 | 0 | 0 |  | Vlastní | Indiv | 0 | 0 |  | Práce |  |  |  | POL1_1
644 | 7900036 | Karimatka | kus | 20 |  | 0 | 0 | 0 | 300 | 6000 | 21 | 0 | 0 | 0 | 0 | 0 |  | Vlastní | Indiv | 0 | 0 |  | Práce |  |  |  | POL1_1
645 | 7900037 | Kompesor na míče | kus | 1 |  | 0 | 0 | 0 | 5000 | 5000 | 21 | 0 | 0 | 0 | 0 | 0 |  | Vlastní | Indiv | 0 | 0 |  | Práce |  |  |  | POL1_1
646 | 7900038 | Provozní řády | soubor | 1 |  | 0 | 0 | 0 | 2000 | 2000 | 21 | 0 | 0 | 0 | 0 | 0 |  | Vlastní | Indiv | 0 | 0 |  | Práce |  |  |  | POL1_1
Díl: | M21 | Elektromontáže |  |  |  | 0 |  | 927818.88 |  | 699159.42 |  | 0 |  | 1.86 |  | 0 |  |  |  |  | 715.11 | [5 empty] | DIL
647 | 210010301RT1 | Krabice přístrojová KP 68, KZ 3, bez zapojení včetně dodávky KP 68/2 | kus | 169 |  | 0 | 5.68 | 959.92 | 66.42 | 11224.98 | 21 | 0 | 2e-05 | 0 | 0 | 0 |  | RTS 19/ I | RTS 19/ I | 0.09067 | 15.32 |  | Práce |  |  |  | POL1_9
|  | 26+2+5+4+2+19+87+9+15 |  | 169 | [22 empty] | VV | 0
648 | 210010321RT1 | Krabice univerzální KU 68, se zapojením-kruhová vč.dodávky krabice KU 68-1903 | kus | 30 |  | 0 | 47.52 | 1425.6 | 183.48 | 5504.4 | 21 | 0 | 9e-05 | 0 | 0 | 0 |  | RTS 19/ I | RTS 19/ I | 0.39017 | 11.71 |  | Práce |  |  |  | POL1_9
649 | 210110041RT6 | Spínač zapuštěný jednopólový, řazení 1 vč. dodávky strojku, rámečku a krytu | kus | 26 |  | 0 | 145.43 | 3781.18 | 61.07 | 1587.82 | 21 | 0 | 0.00011 | 0 | 0 | 0 |  | RTS 19/ I | RTS 19/ I | 0.13 | 3.38 |  | Práce |  |  |  | POL1_9
650 | 210110043RT6 | Spínač zapuštěný seriový, řazení 5 vč. dodávky strojku, rámečku a krytu | kus | 5 |  | 0 | 186.12 | 930.6 | 73.38 | 366.9 | 21 | 0 | 0.00011 | 0 | 0 | 0 |  | RTS 19/ I | RTS 19/ I | 0.1562 | 0.78 |  | Práce |  |  |  | POL1_9
651 | 210110045RT6 | Spínač zapuštěný střídavý, řazení 6 vč. dodávky strojku, rámečku a krytu | kus | 4 |  | 0 | 151.62 | 606.48 | 73.38 | 293.52 | 21 | 0 | 0.00011 | 0 | 0 | 0 |  | RTS 19/ I | RTS 19/ I | 0.1562 | 0.62 |  | Práce |  |  |  | POL1_9
652 | 210110048RT6 | Spínač zapuštěný jednopól. s orien.doutnavkou 1/So vč. dodávky strojku, doutn., rámečku a krytu | kus | 19 |  | 0 | 199.34 | 3787.46 | 75.16 | 1428.04 | 21 | 0 | 0.00011 | 0 | 0 | 0 |  | RTS 19/ I | RTS 19/ I | 0.16 | 3.04 |  | Práce |  |  |  | POL1_9
653 | 210111011RT6 | Zásuvka domovní zapuštěná - provedení 2P+PE včetně dodávky zásuvky a rámečku | kus | 87 |  | 0 | 132.23 | 11504.01 | 116.27 | 10115.49 | 21 | 0 | 9e-05 | 0.01 | 0 | 0 |  | RTS 19/ I | RTS 19/ I | 0.2475 | 21.53 |  | Práce |  |  |  | POL1_9
654 | 210220021RT1 | Vedení uzemňovací v zemi FeZn do 120 mm2 včetně pásku FeZn 30 x 4 mm | m | 250 |  | 0 | 33.83 | 8457.5 | 61.07 | 15267.5 | 21 | 0 | 0.00099 | 0.25 | 0 | 0 |  | RTS 19/ I | RTS 19/ I | 0.07583 | 18.96 |  | Práce |  |  |  | POL1_9
655 | 210220101RT3 | Vodiče svodové FeZn D do 10,Al 10,Cu 8 +podpěry včetně dodávky drátu FeZn 8 mm + PV01 | m | 50 |  | 0 | 19.95 | 997.5 | 233.55 | 11677.5 | 21 | 0 | 0.0011 | 0.06 | 0 | 0 |  | RTS 19/ I | RTS 19/ I | 0.49717 | 24.86 |  | Práce |  |  |  | POL1_9
656 | 210220212RT2 | Tyč jímací s upev. na stř.hřeben do 3 m, do zdi včetně dodávky tyče JP 20 + 2xdržák DJ 1 | kus | 3 |  | 0 | 369.95 | 1109.85 | 446.05 | 1338.15 | 21 | 0 | 0.00594 | 0.02 | 0 | 0 |  | RTS 19/ I | RTS 19/ I | 0.9495 | 2.85 |  | Práce |  |  |  | POL1_9
657 | 210220301RT2 | Svorka hromosvodová do 2 šroubů /SS, SZ, SO/ včetně dodávky svorky SS | kus | 30 |  | 0 | 9.25 | 277.5 | 114.75 | 3442.5 | 21 | 0 | 0.00011 | 0 | 0 | 0 |  | RTS 19/ I | RTS 19/ I | 0.244 | 7.32 |  | Práce |  |  |  | POL1_9
658 | 210220301RT3 | Svorka hromosvodová do 2 šroubů /SS, SZ, SO/ včetně dodávky svorky SZ | kus | 8 |  | 0 | 42.21 | 337.68 | 114.79 | 918.32 | 21 | 0 | 0.0002 | 0 | 0 | 0 |  | RTS 19/ I | RTS 19/ I | 0.244 | 1.95 |  | Práce |  |  |  | POL1_9
659 | 210220302RT1 | Svorka hromosvodová nad 2 šrouby /ST, SJ, SR, atd/ včetně dodávky svorky SR 2b Fe pro pásek 30x4 mm | kus | 8 |  | 0 | 18.89 | 151.12 | 165.61 | 1324.88 | 21 | 0 | 0.00021 | 0 | 0 | 0 |  | RTS 19/ I | RTS 19/ I | 0.35217 | 2.82 |  | Práce |  |  |  | POL1_9
660 | 210220302RT5 | Svorka hromosvodová nad 2 šrouby /ST, SJ, SR, atd/ včetně dodávky svorky SJ 1 k jímací tyči | kus | 3 |  | 0 | 33.17 | 99.51 | 165.33 | 495.99 | 21 | 0 | 0.00039 | 0 | 0 | 0 |  | RTS 19/ I | RTS 19/ I | 0.35217 | 1.06 |  | Práce |  |  |  | POL1_9
661 | 210220302RT6 | Svorka hromosvodová nad 2 šrouby /ST, SJ, SR, atd/ včetně dodávky svorky SP kovových částí d 3-12 mm | kus | 20 |  | 0 | 12.36 | 247.2 | 165.64 | 3312.8 | 21 | 0 | 0.00013 | 0 | 0 | 0 |  | RTS 19/ I | RTS 19/ I | 0.35217 | 7.04 |  | Práce |  |  |  | POL1_9
662 | 210220372RT1 | Úhelník ochranný nebo trubka s držáky do zdiva včetně ochran.úhelníku + 2 držáky do zdi | kus | 8 |  | 0 | 244.83 | 1958.64 | 409.17 | 3273.36 | 21 | 0 | 0.00364 | 0.03 | 0 | 0 |  | RTS 19/ I | RTS 19/ I | 0.871 | 6.97 |  | Práce |  |  |  | POL1_9
663 | 210220401RT1 | Označení svodu štítky, smaltované, umělá hmota včetně dodávky štítku | kus | 8 |  | 0 | 4.02 | 32.16 | 51.68 | 413.44 | 21 | 0 | 0 | 0 | 0 | 0 |  | RTS 19/ I | RTS 19/ I | 0.11 | 0.88 |  | Práce |  |  |  | POL1_9
664 | 210220101RT1 | Vodiče svodové FeZn D do 10,Al 10,Cu 8 +podpěry včetně drátu FeZn 8 mm + PV 23 | m | 300 |  | 0 | 19.38 | 5814 | 233.62 | 70086 | 21 | 0 | 0.00047 | 0.14 | 0 | 0 |  | RTS 19/ I | RTS 19/ I | 0.49717 | 149.15 |  | Práce |  |  |  | POL1_9
665 | 210800105RT1 | Kabel CYKY 750 V 3x1,5 mm2 uložený pod omítkou včetně dodávky kabelu | m | 450 |  | 0 | 13.94 | 6273 | 32.86 | 14787 | 21 | 0 | 0.00016 | 0.07 | 0 | 0 |  | RTS 19/ I | RTS 19/ I | 0.07 | 31.5 |  | Práce |  |  |  | POL1_9
666 | 210800106RT1 | Kabel CYKY 750 V 3x2,5 mm2 uložený pod omítkou včetně dodávky kabelu | m | 850 |  | 0 | 22.52 | 19142 | 32.88 | 27948 | 21 | 0 | 0.00021 | 0.18 | 0 | 0 |  | RTS 19/ I | RTS 19/ I | 0.07 | 59.5 |  | Práce |  |  |  | POL1_9
667 | 210800113RT1 | Kabel CYKY 750 V 4x10 mm2 uložený pod omítkou včetně dodávky kabelu | m | 20 |  | 0 | 105.77 | 2115.4 | 39.23 | 784.6 | 21 | 0 | 0.00064 | 0.01 | 0 | 0 |  | RTS 19/ I | RTS 19/ I | 0.08351 | 1.67 |  | Práce |  |  |  | POL1_9
668 | 210800115RT1 | Kabel CYKY 750 V 5x1,5 mm2 uložený pod omítkou včetně dodávky kabelu | m | 400 |  | 0 | 22.72 | 9088 | 32.88 | 13152 | 21 | 0 | 0.00022 | 0.09 | 0 | 0 |  | RTS 19/ I | RTS 19/ I | 0.07 | 28 |  | Práce |  |  |  | POL1_9
669 | 210800116RT1 | Kabel CYKY 750 V 5x2,5 mm2 uložený pod omítkou včetně dodávky kabelu | m | 200 |  | 0 | 36.66 | 7332 | 34.04 | 6808 | 21 | 0 | 0.00032 | 0.06 | 0 | 0 |  | RTS 19/ I | RTS 19/ I | 0.07246 | 14.49 |  | Práce |  |  |  | POL1_9
670 | 210800117RT1 | Kabel CYKY 750 V 5x4 mm2 uložený pod omítkou včetně dodávky kabelu | m | 50 |  | 0 | 60.86 | 3043 | 34.04 | 1702 | 21 | 0 | 0.00043 | 0.02 | 0 | 0 |  | RTS 19/ I | RTS 19/ I | 0.07246 | 3.62 |  | Práce |  |  |  | POL1_9
671 | 210800118RT2 | Kabel CYKY 750 V 5 žil uložený pod omítkou včetně dodávky kabelu 5x10 mm2 | m | 10 |  | 0 | 135.27 | 1352.7 | 39.23 | 392.3 | 21 | 0 | 0.0008 | 0.01 | 0 | 0 |  | RTS 19/ I | RTS 19/ I | 0.08351 | 0.84 |  | Práce |  |  |  | POL1_9
672 | 210800119RT1 | Kabel CYKY 750 V 7 žil uložený pod omítkou včetně dodávky kabelu 7x1,5 mm2 | m | 300 |  | 0 | 34.02 | 10206 | 37.58 | 11274 | 21 | 0 | 0.00027 | 0.08 | 0 | 0 |  | RTS 19/ I | RTS 19/ I | 0.08 | 24 |  | Práce |  |  |  | POL1_9
673 | 210800645RT1 | Vodič nn a vn CYA 4 mm2 uložený pevně včetně dodávky vodiče CYA 4 | m | 250 |  | 0 | 9.7 | 2425 | 42.9 | 10725 | 21 | 0 | 5e-05 | 0.01 | 0 | 0 |  | RTS 19/ I | RTS 19/ I | 0.09122 | 22.81 |  | Práce |  |  |  | POL1_9
674 | 210800646RT1 | Vodič nn a vn CYA 6 mm2 uložený pevně včetně dodávky vodiče CYA 6 | m | 150 |  | 0 | 14.46 | 2169 | 42.84 | 6426 | 21 | 0 | 7e-05 | 0.01 | 0 | 0 |  | RTS 19/ I | RTS 19/ I | 0.09122 | 13.68 |  | Práce |  |  |  | POL1_9
675 | 210800647RT1 | Vodič nn a vn CYA 10 mm2 uložený pevně včetně dodávky vodiče CYA 10 | m | 50 |  | 0 | 24.55 | 1227.5 | 42.85 | 2142.5 | 21 | 0 | 0.00013 | 0.01 | 0 | 0 |  | RTS 19/ I | RTS 19/ I | 0.09122 | 4.56 |  | Práce |  |  |  | POL1_9
676 | 210800648RT1 | Vodič nn a vn CYA 16 mm2 uložený pevně včetně dodávky vodiče CYA 16 | m | 10 |  | 0 | 38.05 | 380.5 | 42.85 | 428.5 | 21 | 0 | 0.0002 | 0 | 0 | 0 |  | RTS 19/ I | RTS 19/ I | 0.09122 | 0.91 |  | Práce |  |  |  | POL1_9
677 | 210010036RTa | Trubka ohebná kovová, volně/pod omítku, 63 mm včetně dodávky trubky | m | 40 |  | 0 | 251.97 | 10078.8 | 48.03 | 1921.2 | 21 | 0 | 0.00077 | 0.03 | 0 | 0 |  | Vlastní | Indiv | 0.097 | 3.88 |  | Práce |  |  |  | POL1_0
678 | 210110021RTa | Spínač nástěnný jednopól.- řaz. 1, vyšší krytí včetně dodávky spínače | kus | 2 |  | 0 | 258.02 | 516.04 | 121.98 | 243.96 | 21 | 0 | 4e-05 | 0 | 0 | 0 |  | Vlastní | Indiv | 0.39 | 0.78 |  | Práce |  |  |  | POL1_9
679 | 210110021RTb | Spínač nástěnný střídavý, řaz. 5, vyšší krytí včetně dodávky spínače | kus | 2 |  | 0 | 271.6 | 543.2 | 128.4 | 256.8 | 21 | 0 | 4e-05 | 0 | 0 | 0 |  | Vlastní | Indiv | 0.39 | 0.78 |  | Práce |  |  |  | POL1_9
680 | 210110062RTa | PIR spínač osvětlení včetně dodávky spínače 360st.,5m | kus | 7 |  | 0 | 1425.89 | 9981.23 | 324.11 | 2268.77 | 21 | 0 | 0.00015 | 0 | 0.00015 | 0 |  | Vlastní | Indiv | 0.48 | 3.36 |  | Práce |  |  |  | POL1_9
681 | 210110511RTa | Tlačítko pro nouzové vypnutí nástěnné kryté sklem včetně dodávky | kus | 1 |  | 0 | 1638.37 | 1638.37 | 311.63 | 311.63 | 21 | 0 | 0.00115 | 0 | 0 | 0 |  | Vlastní | Indiv | 0.61133 | 0.61 |  | Práce |  |  |  | POL1_9
682 | 210111012RTa | Zásuvka domovní zapuštěná - 2P+PE, s přep.ochr. včetně dodávky zásuvky | kus | 15 |  | 0 | 356.69 | 5350.35 | 943.31 | 14149.65 | 21 | 0 | 0.00015 | 0 | 0 | 0 |  | Vlastní | Indiv | 0.32667 | 4.9 |  | Práce |  |  |  | POL1_9
683 | 210111021RTa | Zásuvka domovní - provedení 2P+PE, vyšší krytí včetně dodávky zásuvky | kus | 9 |  | 0 | 106.62 | 959.58 | 273.38 | 2460.42 | 21 | 0 | 0.00018 | 0 | 0 | 0 |  | Vlastní | Indiv | 0.426 | 3.83 |  | Práce |  |  |  | POL1_9
684 | 210111062R0a | Zásuvka domovní nástěnná 16A,380V 3P+N+PE vč.dod.zásuvky s vyšším krytím | kus | 2 |  | 0 | 0 | 0 | 580 | 1160 | 21 | 0 | 0 | 0 | 0 | 0 |  | Vlastní | Indiv | 0.506 | 1.01 |  | Práce |  |  |  | POL1_9
685 | 210192721R0a | Štítek označovací pro přístroje - šroubovaný dod.+mont. | kus | 15 |  | 0 | 0 | 0 | 45 | 675 | 21 | 0 | 0 | 0 | 0 | 0 |  | Vlastní | Indiv | 0.07383 | 1.11 |  | Práce |  |  |  | POL1_9
686 | 210200043R0a | Svítidlo žárovkové, nouzové mont. | kus | 34 |  | 0 | 0 | 0 | 230 | 7820 | 21 | 0 | 0 | 0 | 0 | 0 |  | Vlastní | Indiv | 0.54817 | 18.64 |  | Práce |  |  |  | POL1_9
|  | 7+7+6+14 |  | 34 | [22 empty] | VV | 0
687 | 210201002R0a | Svítidlo zářivkové stropní montáž | kus | 139 |  | 0 | 0 | 0 | 520 | 72280 | 21 | 0 | 0 | 0 | 0 | 0 |  | Vlastní | Indiv | 1.2438 | 172.89 |  | Práce |  |  |  | POL1_9
|  | 24+22+5+16+1+3+1+31+2+29+5 |  | 139 | [22 empty] | VV | 0
688 | 210800118RTa | Kabel CYKY 750 V 5 žil uložený pod omítkou včetně dodávky kabelu 5x35 mm2 | m | 85 |  | 0 | 472.7 | 40179.5 | 97.3 | 8270.5 | 21 | 0 | 0.0012 | 0.1 | 0 | 0 |  | Vlastní | Indiv | 0.08965 | 7.62 |  | Práce |  |  |  | POL1_9
689 | 210801163R0a | Kabel 1-CXKH-V 3x1,5, P60R, B2ca,s1,d1 vč.dodávky kabelu | m | 10 |  | 0 | 0 | 0 | 60 | 600 | 21 | 0 | 0 | 0 | 0 | 0 |  | Vlastní | Indiv | 0.10686 | 1.07 |  | Práce |  |  |  | POL1_9
690 | 210810434R0a | Kabel silový CYKY 1kV 4x95 mm2 pevně ulož. vč.dod.kabelu | m | 20 |  | 0 | 0 | 0 | 1225 | 24500 | 21 | 0 | 0 | 0 | 0 | 0 |  | Vlastní | Indiv | 0.44055 | 8.81 |  | Práce |  |  |  | POL1_9
691 | M210001 | Elektroměrový rozvaděč RE dod.+mont. | soubor | 1 |  | 0 | 0 | 0 | 57500 | 57500 | 21 | 0 | 0 | 0 | 0 | 0 |  | Vlastní | Indiv | 0 | 0 |  | Práce |  |  |  | POL1_1
692 | M210002 | Hlavní rozvaděč objektu - doplnění dod.+mont. | soubor | 1 |  | 0 | 0 | 0 | 50000 | 50000 | 21 | 0 | 0 | 0 | 0 | 0 |  | Vlastní | Indiv | 0 | 0 |  | Práce |  |  |  | POL1_1
693 | M210003 | Podružný rozvaděč RT1 dod.+mont. | soubor | 1 |  | 0 | 0 | 0 | 67000 | 67000 | 21 | 0 | 0 | 0 | 0 | 0 |  | Vlastní | Indiv | 0 | 0 |  | Práce |  |  |  | POL1_1
694 | M210004 | Podružný rozvaděč RT2 dod.+mont. | soubor | 1 |  | 0 | 0 | 0 | 40000 | 40000 | 21 | 0 | 0 | 0 | 0 | 0 |  | Vlastní | Indiv | 0 | 0 |  | Práce |  |  |  | POL1_1
695 | M210005 | Ovládací skříňka osvětlení dod.+mont. | soubor | 1 |  | 0 | 0 | 0 | 7500 | 7500 | 21 | 0 | 0 | 0 | 0 | 0 |  | Vlastní | Indiv | 0 | 0 |  | Práce |  |  |  | POL1_1
696 | M210006 | Kabelový žlab mřížový 200/50 vč.přísl.a nos.mater. dod.+mont. | m | 80 |  | 0 | 0 | 0 | 520 | 41600 | 21 | 0 | 0 | 0 | 0 | 0 |  | Vlastní | Indiv | 0 | 0 |  | Práce |  |  |  | POL1_1
697 | M210007 | Revize el.instalace | soubor | 1 |  | 0 | 0 | 0 | 45000 | 45000 | 21 | 0 | 0 | 0 | 0 | 0 |  | Vlastní | Indiv | 0 | 0 |  | Práce |  |  |  | POL1_1
698 | M210008 | Měření osvětlení | soubor | 1 |  | 0 | 0 | 0 | 15000 | 15000 | 21 | 0 | 0 | 0 | 0 | 0 |  | Vlastní | Indiv | 0 | 0 |  | Práce |  |  |  | POL1_1
699 | 34824162a | Svítidlo vestavné LED 93W, 11965lm, 4000K, IP40 A1 | kus | 24 |  | 0 | 10106.1 | 242546.4 | 0 | 0 | 21 | 0 | 0.0046 | 0.11 | 0 | 0 |  | Vlastní | Indiv | 0 | 0 |  | Specifikace |  |  |  | POL3_9
700 | 34824162b | Svítidlo přisazené LED 25W, 3796lm, 4000K, IP20 B1 | kus | 22 |  | 0 | 3539.7 | 77873.4 | 0 | 0 | 21 | 0 | 0.0046 | 0.1 | 0 | 0 |  | Vlastní | Indiv | 0 | 0 |  | Specifikace |  |  |  | POL3_9
701 | 34824162c | Svítidlo přisazené LED 25W, 3796lm, 4000K, IP20 B2 | kus | 5 |  | 0 | 3539.7 | 17698.5 | 0 | 0 | 21 | 0 | 0.0046 | 0.02 | 0 | 0 |  | Vlastní | Indiv | 0 | 0 |  | Specifikace |  |  |  | POL3_9
702 | 34824162d | Svítidlo přisazené LED 41W, 5820lm, 4000K, IP20 B3 | kus | 16 |  | 0 | 3796.2 | 60739.2 | 0 | 0 | 21 | 0 | 0.0046 | 0.07 | 0 | 0 |  | Vlastní | Indiv | 0 | 0 |  | Specifikace |  |  |  | POL3_9
703 | 34824162e | Svítidlo přisazené LED 48W, 6970lm, 4000K, IP54 C1 | kus | 1 |  | 0 | 4617 | 4617 | 0 | 0 | 21 | 0 | 0.0046 | 0 | 0 | 0 |  | Vlastní | Indiv | 0 | 0 |  | Specifikace |  |  |  | POL3_9
704 | 34824162f | Svítidlo přisazené LED 28W, 4310lm, 4000K, IP54 C2 | kus | 3 |  | 0 | 4514.4 | 13543.2 | 0 | 0 | 21 | 0 | 0.0046 | 0.01 | 0 | 0 |  | Vlastní | Indiv | 0 | 0 |  | Specifikace |  |  |  | POL3_9
705 | 34824162g | Svítidlo vestavné LED 28W, 3000lm, 4000K, IP44 D1 | kus | 1 |  | 0 | 3744.9 | 3744.9 | 0 | 0 | 21 | 0 | 0.0046 | 0 | 0 | 0 |  | Vlastní | Indiv | 0 | 0 |  | Specifikace |  |  |  | POL3_9
706 | 34824162h | Svítidlo vestavné LED 19W, 2000lm, 4000K, IP44 D2 | kus | 31 |  | 0 | 3591 | 111321 | 0 | 0 | 21 | 0 | 0.0046 | 0.14 | 0 | 0 |  | Vlastní | Indiv | 0 | 0 |  | Specifikace |  |  |  | POL3_9
707 | 34824162i | Svítidlo vestavné LED 10W, 1100lm, 4000K, IP20 D3 | kus | 2 |  | 0 | 3078 | 6156 | 0 | 0 | 21 | 0 | 0.0046 | 0.01 | 0 | 0 |  | Vlastní | Indiv | 0 | 0 |  | Specifikace |  |  |  | POL3_9
708 | 34824162j | Svítidlo vestavné LED 19W, 2000lm, 4000K, IP20 D4 | kus | 29 |  | 0 | 3283.2 | 95212.8 | 0 | 0 | 21 | 0 | 0.0046 | 0.13 | 0 | 0 |  | Vlastní | Indiv | 0 | 0 |  | Specifikace |  |  |  | POL3_9
709 | 34824162k | Svítidlo přisazené LED 14W, 1830lm, 4000K, IP40 E1 | kus | 5 |  | 0 | 2565 | 12825 | 0 | 0 | 21 | 0 | 0.0046 | 0.02 | 0 | 0 |  | Vlastní | Indiv | 0 | 0 |  | Specifikace |  |  |  | POL3_9
710 | 34828412a | Svítidlo nouzové LED 4,4W, vestavné, IP20, N1 | kus | 7 |  | 0 | 5437.8 | 38064.6 | 0 | 0 | 21 | 0 | 0.002 | 0.01 | 0 | 0 |  | Vlastní | Indiv | 0 | 0 |  | Specifikace |  |  |  | POL3_9
711 | 34828412b | Svítidlo nouzové LED 1,2W, vestavné, IP20, N2 | kus | 7 |  | 0 | 3898.8 | 27291.6 | 0 | 0 | 21 | 0 | 0.002 | 0.01 | 0 | 0 |  | Vlastní | Indiv | 0 | 0 |  | Specifikace |  |  |  | POL3_9
712 | 34828412c | Svítidlo nouzové LED 2W, 243lm,přisazené, IP20, N3 | kus | 6 |  | 0 | 2667.6 | 16005.6 | 0 | 0 | 21 | 0 | 0.002 | 0.01 | 0 | 0 |  | Vlastní | Indiv | 0 | 0 |  | Specifikace |  |  |  | POL3_9
713 | 34828412d | Svítidlo nouzové LED 1,2W,přisazené, IP40 s piktogramem, NP1 | kus | 14 |  | 0 | 1692.9 | 23700.6 | 0 | 0 | 21 | 0 | 0.002 | 0.03 | 0 | 0 |  | Vlastní | Indiv | 0 | 0 |  | Specifikace |  |  |  | POL3_9
Díl: | M22 | Montáž sdělovací a zabezp. techniky |  |  |  | 0 |  | 63284 |  | 208695 |  | 0 |  | 0.52 |  | 0 |  |  |  |  | 87.99 | [5 empty] | DIL
714 | 210010005RU2 | Trubka ohebná pod omítku, vnější průměr 40 mm včetně dodávky Monoflex 1440 | m | 500 |  | 0 | 18.57 | 9285 | 42.63 | 21315 | 21 | 0 | 0.00019 | 0.1 | 0 | 0 |  | RTS 19/ I | RTS 19/ I | 0.09067 | 45.34 |  | Práce |  |  |  | POL1_9
715 | 210010105R0a | Lišta elektroinstalační PVC š.do 40 mm,šroubováním vč.dod.ličty a víka | m | 150 |  | 0 | 0 | 0 | 123 | 18450 | 21 | 0 | 0 | 0 | 0 | 0 |  | Vlastní | Indiv | 0.17083 | 25.62 |  | Práce |  |  |  | POL1_9
716 | 220280221U0a | Mtž kabelu sdělovacího v trubce | m | 1635 |  | 0 | 0 | 0 | 14 | 22890 | 21 | 0 | 0 | 0 | 0 | 0 |  | Vlastní | Indiv | 0 | 0 |  | Práce |  |  |  | POL1_9
|  | 1000+80+350+150+5+50 |  | 1635 | [22 empty] | VV | 0
717 | M220001 | Nástěnný datový rozvaděč 19" 12U 600x400 dod.+mont. | kus | 1 |  | 0 | 0 | 0 | 7000 | 7000 | 21 | 0 | 0 | 0 | 0 | 0 |  | Vlastní | Indiv | 0 | 0 |  | Práce |  |  |  | POL1_1
718 | M220002 | Patch panel STP 24xRJ45 kat.6, 1U 19" dod.+mont. vč.popisky | kus | 2 |  | 0 | 0 | 0 | 5400 | 10800 | 21 | 0 | 0 | 0 | 0 | 0 |  | Vlastní | Indiv | 0 | 0 |  | Práce |  |  |  | POL1_1
719 | M220003 | 19" polička s peforací, hl.350mm dod.+mont. | kus | 1 |  | 0 | 0 | 0 | 1600 | 1600 | 21 | 0 | 0 | 0 | 0 | 0 |  | Vlastní | Indiv | 0 | 0 |  | Práce |  |  |  | POL1_1
720 | M220004 | Napájecí jišta 5x 230V dod.+mont. | kus | 1 |  | 0 | 0 | 0 | 1100 | 1100 | 21 | 0 | 0 | 0 | 0 | 0 |  | Vlastní | Indiv | 0 | 0 |  | Práce |  |  |  | POL1_1
721 | M220005 | Modul keystone samozářezový RJ45, kat.6, STP dod.+mont. | kus | 40 |  | 0 | 0 | 0 | 200 | 8000 | 21 | 0 | 0 | 0 | 0 | 0 |  | Vlastní | Indiv | 0 | 0 |  | Práce |  |  |  | POL1_1
722 | M220006 | Komunikační zásuvka s maskou, krytem dod.+mont. včetně instal.krabice | kus | 20 |  | 0 | 0 | 0 | 650 | 13000 | 21 | 0 | 4e-05 | 0 | 0 | 0 |  | Vlastní | Indiv | 0.09067 | 1.81 |  | Práce |  |  |  | POL1_1
723 | M220007 | Patch kabel RJ45/RJ45, litá ochrana, STP kat.6, 1m dod.+mont. | kus | 42 |  | 0 | 0 | 0 | 220 | 9240 | 21 | 0 | 4e-05 | 0 | 0 | 0 |  | Vlastní | Indiv | 0.09067 | 3.81 |  | Práce |  |  |  | POL1_1
724 | M220008 | Výsuv.opt.rozvaděč pro mont.do 19" rozvaděče dod.+mont. vč.čelního panelu | kus | 2 |  | 0 | 0 | 0 | 3100 | 6200 | 21 | 0 | 4e-05 | 0 | 0 | 0 |  | Vlastní | Indiv | 0.09067 | 0.18 |  | Práce |  |  |  | POL1_1
725 | M220009 | Optický piqtail 1m s optickým konektorem dod.+mont. | kus | 16 |  | 0 | 0 | 0 | 75 | 1200 | 21 | 0 | 4e-05 | 0 | 0 | 0 |  | Vlastní | Indiv | 0.09067 | 1.45 |  | Práce |  |  |  | POL1_1
726 | M220010 | Jednotka škol.rozhlasu 3xMIC, 2xAUX, FM tuner MP3 přehrávač, dod.+mont. | kus | 1 |  | 0 | 0 | 0 | 16500 | 16500 | 21 | 0 | 4e-05 | 0 | 0 | 0 |  | Vlastní | Indiv | 0.09067 | 0.09 |  | Práce |  |  |  | POL1_1
727 | M220011 | Repoduktor - plast.skříňka, 6W dod.+mont. | kus | 18 |  | 0 | 0 | 0 | 700 | 12600 | 21 | 0 | 4e-05 | 0 | 0 | 0 |  | Vlastní | Indiv | 0.09067 | 1.63 |  | Práce |  |  |  | POL1_1
728 | M220012 | Školní zvonek pro klasické školní zvonění,nástěnný dod.+mont. | kus | 4 |  | 0 | 0 | 0 | 1750 | 7000 | 21 | 0 | 4e-05 | 0 | 0 | 0 |  | Vlastní | Indiv | 0.09067 | 0.36 |  | Práce |  |  |  | POL1_1
729 | M220013 | Venk.dveřní videotablo s tlač.panelem (1 účastník) dod.+mont. | kus | 1 |  | 0 | 0 | 0 | 13000 | 13000 | 21 | 0 | 4e-05 | 0 | 0 | 0 |  | Vlastní | Indiv | 0.09067 | 0.09 |  | Práce |  |  |  | POL1_1
730 | M220014 | Vnitř.domácí videotelefon s tlač.pro otevření dod.+mont. | kus | 1 |  | 0 | 0 | 0 | 5000 | 5000 | 21 | 0 | 4e-05 | 0 | 0 | 0 |  | Vlastní | Indiv | 0.09067 | 0.09 |  | Práce |  |  |  | POL1_1
731 | M220015 | Stabilizovaný zdroj dod.+mont. vč.instal.krabice | kus | 1 |  | 0 | 0 | 0 | 1200 | 1200 | 21 | 0 | 4e-05 | 0 | 0 | 0 |  | Vlastní | Indiv | 0.09067 | 0.09 |  | Práce |  |  |  | POL1_1
732 | M220016 | Drátěný kabel.rošt 62x50 dod.+mont. | m | 80 |  | 0 | 0 | 0 | 200 | 16000 | 21 | 0 | 4e-05 | 0 | 0 | 0 |  | Vlastní | Indiv | 0.09067 | 7.25 |  | Práce |  |  |  | POL1_1
733 | M220017 | Oživení, zkoušky, zprovoznění sděl.techniky | soubor | 1 |  | 0 | 0 | 0 | 10000 | 10000 | 21 | 0 | 4e-05 | 0 | 0 | 0 |  | Vlastní | Indiv | 0.09067 | 0.09 |  | Práce |  |  |  | POL1_1
734 | M220018 | Revize sděl.techniky | soubor | 1 |  | 0 | 0 | 0 | 5000 | 5000 | 21 | 0 | 4e-05 | 0 | 0 | 0 |  | Vlastní | Indiv | 0.09067 | 0.09 |  | Práce |  |  |  | POL1_1
735 | 34111000R | Kabel silový s Cu jádrem 750 V CYKY 2 x 1,5 mm2 | m | 150 |  | 0 | 10.6 | 1590 | 0 | 0 | 21 | 0 | 0.00013 | 0.02 | 0 | 0 | SPCM | RTS 19/ I | RTS 19/ I | 0 | 0 |  | Specifikace |  |  |  | POL3_9
736 | 34111030R | Kabel silový s Cu jádrem 750 V CYKY 3 x 1,5 mm2 | m | 350 |  | 0 | 13.3 | 4655 | 0 | 0 | 21 | 0 | 0.00015 | 0.05 | 0 | 0 | SPCM | RTS 19/ I | RTS 19/ I | 0 | 0 |  | Specifikace |  |  |  | POL3_9
737 | 34121550R | Kabel sdělovací s Cu jádrem JYTY 2 x 1 mm | m | 5 |  | 0 | 5.9 | 29.5 | 0 | 0 | 21 | 0 | 4e-05 | 0 | 0 | 0 | SPCM | RTS 19/ I | RTS 19/ I | 0 | 0 |  | Specifikace |  |  |  | POL3_9
738 | 34121582a | Kabel UTP 4 x 2 x 0,5 mm, kat.5 | m | 50 |  | 0 | 11.05 | 552.5 | 0 | 0 | 21 | 0 | 6e-05 | 0 | 0 | 0 |  | Vlastní | Indiv | 0 | 0 |  | Specifikace |  |  |  | POL3_9
739 | 34123605a | Kabel STP, kat.7 4x2x0,5 | m | 1000 |  | 0 | 46.1 | 46100 | 0 | 0 | 21 | 0 | 0.00035 | 0.35 | 0 | 0 |  | Vlastní | Indiv | 0 | 0 |  | Specifikace |  |  |  | POL3_9
740 | 341333035R | Kabel optický 50/125 OKAKDPJ/A-DQ(ZN)H8G5N,univ. | m | 80 |  | 0 | 13.4 | 1072 | 0 | 0 | 21 | 0 | 4e-05 | 0 | 0 | 0 | SPCM | RTS 19/ I | RTS 19/ I | 0 | 0 |  | Specifikace |  |  |  | POL3_9
741 | M220013 | El.zámek nízkoodběrový dod.+mont. | kus | 1 |  | 0 | 0 | 0 | 1600 | 1600 | 21 | 0 | 4e-05 | 0 | 0 | 0 |  | Vlastní | Indiv | 0 | 0 |  | R-položka |  |  |  | POL12_1
Díl: | M24 | Montáže vzduchotechnických zařízení |  |  |  | 0 |  | 73769.1 |  | 2063391.7 |  | 0 |  | 0.83 |  | 0 |  |  |  |  | 64 | [5 empty] | DIL
742 | 713411121R00 | Izolace tepelná potrubí pásy LSP a drátem, 1vrstvá | m2 | 162 |  | 0 | 16 | 2592 | 157.5 | 25515 | 21 | 0 | 0.00062 | 0.1 | 0 | 0 |  | RTS 19/ I | RTS 19/ I | 0.316 | 51.19 |  | Práce |  |  |  | POL1_7
|  | 2+60+60+40 |  | 162 | [22 empty] | VV | 0
743 | 713521111R00 | Izolace sloupů požár.obklad deskami 1vrstvá | m2 | 10 |  | 0 | 150.33 | 1503.3 | 611.67 | 6116.7 | 21 | 0 | 0.00439 | 0.04 | 0 | 0 |  | RTS 19/ I | RTS 19/ I | 1.281 | 12.81 |  | Práce |  |  |  | POL1_7
744 | M240001 | Větrací sestav.jednotka tělocvičny vč.regulace T1, dod.+mont. | kus | 1 |  | 0 | 0 | 0 | 495000 | 495000 | 21 | 0 | 0 | 0 | 0 | 0 |  | Vlastní | Indiv | 0 | 0 |  | Práce |  |  |  | POL1_1
745 | M240002 | Větrací sestav.jednotka šatny vč.regulace S1, dod.+mont. | kus | 1 |  | 0 | 0 | 0 | 460000 | 460000 | 21 | 0 | 0 | 0 | 0 | 0 |  | Vlastní | Indiv | 0 | 0 |  | Práce |  |  |  | POL1_1
746 | M240003 | Jednotka pro rovnotlak.větrání interier, parapetní 1.01,1.02, dod.+mont. vč.2 pruž.spojek s tep.izol. | kus | 2 |  | 0 | 0 | 0 | 140000 | 280000 | 21 | 0 | 0 | 0 | 0 | 0 |  | Vlastní | Indiv | 0 | 0 |  | Práce |  |  |  | POL1_1
747 | M240004 | Jednotka pro větrání interier, podstropní 2.01, dod.+mont. | kus | 1 |  | 0 | 0 | 0 | 85000 | 85000 | 21 | 0 | 0 | 0 | 0 | 0 |  | Vlastní | Indiv | 0 | 0 |  | Práce |  |  |  | POL1_1
748 | M240005 | Fasádní kombin.výústka pro přívod a odvod vzduchu dod.+mont. | kus | 2 |  | 0 | 0 | 0 | 4200 | 8400 | 21 | 0 | 0 | 0 | 0 | 0 |  | Vlastní | Indiv | 0 | 0 |  | Práce |  |  |  | POL1_1
749 | M240006 | Obklad inter.větr.parap.jednotky a připoj.potrubí - lamino, dod.+mont. | soubor | 2 |  | 0 | 0 | 0 | 16000 | 32000 | 21 | 0 | 0 | 0 | 0 | 0 |  | Vlastní | Indiv | 0 | 0 |  | Práce |  |  |  | POL1_1
750 | M240007 | Výústka KV-P2-1025x125 R3 dod.+mont. | kus | 6 |  | 0 | 0 | 0 | 2800 | 16800 | 21 | 0 | 0 | 0 | 0 | 0 |  | Vlastní | Indiv | 0 | 0 |  | Práce |  |  |  | POL1_1
751 | M240008 | Výústka VP-2O-560x280 R1 dod.+mont. | kus | 2 |  | 0 | 0 | 0 | 3900 | 7800 | 21 | 0 | 0 | 0 | 0 | 0 |  | Vlastní | Indiv | 0 | 0 |  | Práce |  |  |  | POL1_1
752 | M240009 | Výústka VP-2O-825x225 R1 dod.+mont. | kus | 4 |  | 0 | 0 | 0 | 2800 | 11200 | 21 | 0 | 0 | 0 | 0 | 0 |  | Vlastní | Indiv | 0 | 0 |  | Práce |  |  |  | POL1_1
753 | M240010 | Výústka VP-2O-1025x75 R1 dod.+mont. | kus | 4 |  | 0 | 0 | 0 | 2900 | 11600 | 21 | 0 | 0 | 0 | 0 | 0 |  | Vlastní | Indiv | 0 | 0 |  | Práce |  |  |  | POL1_1
754 | M240011 | Výústka na čtyřhranné potr.komfortní 425x125 přívodní s regulací, dod.+mont. | kus | 1 |  | 0 | 0 | 0 | 1500 | 1500 | 21 | 0 | 0 | 0 | 0 | 0 |  | Vlastní | Indiv | 0 | 0 |  | Práce |  |  |  | POL1_1
755 | M240012 | Výústka na čtyřhranné potr.komfortní 425x125 odvodní s regulací, dod.+mont. | kus | 1 |  | 0 | 0 | 0 | 1500 | 1500 | 21 | 0 | 0 | 0 | 0 | 0 |  | Vlastní | Indiv | 0 | 0 |  | Práce |  |  |  | POL1_1
756 | M240013 | Výústka na čtyřhranné potr.komfortní 225x125 přívodní s regulací, dod.+mont. | kus | 4 |  | 0 | 0 | 0 | 1300 | 5200 | 21 | 0 | 0 | 0 | 0 | 0 |  | Vlastní | Indiv | 0 | 0 |  | Práce |  |  |  | POL1_1
757 | M240014 | Výústka na čtyřhranné potr.komfortní 225x125 odvodní s regulací, dod.+mont. | kus | 4 |  | 0 | 0 | 0 | 1300 | 5200 | 21 | 0 | 0 | 0 | 0 | 0 |  | Vlastní | Indiv | 0 | 0 |  | Práce |  |  |  | POL1_1
758 | M240015 | Talířový ventil odvodní 100mm, vč.přísl. dod.+mont. | kus | 7 |  | 0 | 0 | 0 | 550 | 3850 | 21 | 0 | 0 | 0 | 0 | 0 |  | Vlastní | Indiv | 0 | 0 |  | Práce |  |  |  | POL1_1
759 | M240016 | Talířový ventil odvodní 125mm, vč.přísl. dod.+mont. | kus | 17 |  | 0 | 0 | 0 | 570 | 9690 | 21 | 0 | 0 | 0 | 0 | 0 |  | Vlastní | Indiv | 0 | 0 |  | Práce |  |  |  | POL1_1
|  | 2+15 |  | 17 | [22 empty] | VV | 0
760 | M240017 | Talířový ventil odvodní 160mm, vč.přísl. dod.+mont. | kus | 4 |  | 0 | 0 | 0 | 620 | 2480 | 21 | 0 | 0 | 0 | 0 | 0 |  | Vlastní | Indiv | 0 | 0 |  | Práce |  |  |  | POL1_1
|  | 2+2 |  | 4 | [22 empty] | VV | 0
761 | M240018 | Talířový ventil odvodní 200mm, vč.přísl. dod.+mont. | kus | 1 |  | 0 | 0 | 0 | 660 | 660 | 21 | 0 | 0 | 0 | 0 | 0 |  | Vlastní | Indiv | 0 | 0 |  | Práce |  |  |  | POL1_1
762 | M240019 | Vent.mřížka 630x415mm T3 dod.+mont. | kus | 2 |  | 0 | 0 | 0 | 2600 | 5200 | 21 | 0 | 0 | 0 | 0 | 0 |  | Vlastní | Indiv | 0 | 0 |  | Práce |  |  |  | POL1_1
763 | M240020 | Diagonální potrub.ventilátor s doběhem 160mm dod.+mont. vč.zpět.klapky 3.01,3.02 | kus | 2 |  | 0 | 0 | 0 | 7700 | 15400 | 21 | 0 | 0 | 0 | 0 | 0 |  | Vlastní | Indiv | 0 | 0 |  | Práce |  |  |  | POL1_1
764 | M240021 | Malý axiální ventilátor s doběhem 125mm dod.+mont. vč.zpět.klapky 4.01,4.02 | kus | 2 |  | 0 | 0 | 0 | 2500 | 5000 | 21 | 0 | 0 | 0 | 0 | 0 |  | Vlastní | Indiv | 0 | 0 |  | Práce |  |  |  | POL1_1
765 | M240022 | Požání klapka PKM prům.450 se sign.polohy dod.+mont. T4P0 | kus | 2 |  | 0 | 0 | 0 | 6000 | 12000 | 21 | 0 | 0 | 0 | 0 | 0 |  | Vlastní | Indiv | 0 | 0 |  | Práce |  |  |  | POL1_1
766 | M240023 | Požání klapka PKM 700x400 se sign.polohy dod.+mont. T5P0 | kus | 3 |  | 0 | 0 | 0 | 6800 | 20400 | 21 | 0 | 0 | 0 | 0 | 0 |  | Vlastní | Indiv | 0 | 0 |  | Práce |  |  |  | POL1_1
767 | M240024 | Požání klapka 500x315 se sign.polohy dod.+mont. T5P0 | kus | 3 |  | 0 | 0 | 0 | 6000 | 18000 | 21 | 0 | 0 | 0 | 0 | 0 |  | Vlastní | Indiv | 0 | 0 |  | Práce |  |  |  | POL1_1
768 | M240025 | Protidešť.žaluzie 315x200 dod.+mont. 2.03 | kus | 1 |  | 0 | 0 | 0 | 1750 | 1750 | 21 | 0 | 0 | 0 | 0 | 0 |  | Vlastní | Indiv | 0 | 0 |  | Práce |  |  |  | POL1_1
769 | M240026 | Protidešť.žaluzie d=125mm dod.+mont. 4.04 | kus | 2 |  | 0 | 0 | 0 | 1150 | 2300 | 21 | 0 | 0 | 0 | 0 | 0 |  | Vlastní | Indiv | 0 | 0 |  | Práce |  |  |  | POL1_1
770 | M240027 | Výfuková hlavice d=250mm dod.+mont. 2.04 | kus | 1 |  | 0 | 0 | 0 | 4450 | 4450 | 21 | 0 | 0 | 0 | 0 | 0 |  | Vlastní | Indiv | 0 | 0 |  | Práce |  |  |  | POL1_1
771 | M240028 | Výfuková hlavice d=160mm dod.+mont. 3.07 | kus | 2 |  | 0 | 0 | 0 | 3950 | 7900 | 21 | 0 | 0 | 0 | 0 | 0 |  | Vlastní | Indiv | 0 | 0 |  | Práce |  |  |  | POL1_1
772 | M240029 | Akust.ohebné potrubí s parozábranou d=100 dod.+mont. | m | 9 |  | 0 | 0 | 0 | 310 | 2790 | 21 | 0 | 0 | 0 | 0 | 0 |  | Vlastní | Indiv | 0 | 0 |  | Práce |  |  |  | POL1_1
773 | M240030 | Akust.ohebné potrubí s parozábranou d=160 dod.+mont. | m | 4 |  | 0 | 0 | 0 | 390 | 1560 | 21 | 0 | 0 | 0 | 0 | 0 |  | Vlastní | Indiv | 0 | 0 |  | Práce |  |  |  | POL1_1
774 | M240031 | Akust.ohebné potrubí s parozábranou d=200 dod.+mont. | m | 8 |  | 0 | 0 | 0 | 470 | 3760 | 21 | 0 | 0 | 0 | 0 | 0 |  | Vlastní | Indiv | 0 | 0 |  | Práce |  |  |  | POL1_1
775 | M240032 | Kruhové potrubí Spiro vč.tvarovek d=100 dod.+mont. | m | 8 |  | 0 | 0 | 0 | 390 | 3120 | 21 | 0 | 0 | 0 | 0 | 0 |  | Vlastní | Indiv | 0 | 0 |  | Práce |  |  |  | POL1_1
776 | M240033 | Kruhové potrubí Spiro vč.tvarovek d=125 dod.+mont. | m | 8 |  | 0 | 0 | 0 | 455 | 3640 | 21 | 0 | 0 | 0 | 0 | 0 |  | Vlastní | Indiv | 0 | 0 |  | Práce |  |  |  | POL1_1
|  | 7+1 |  | 8 | [22 empty] | VV | 0
777 | M240034 | Kruhové potrubí Spiro vč.tvarovek d=160 dod.+mont. | m | 10 |  | 0 | 0 | 0 | 565 | 5650 | 21 | 0 | 0 | 0 | 0 | 0 |  | Vlastní | Indiv | 0 | 0 |  | Práce |  |  |  | POL1_1
778 | M240035 | Kruhové potrubí Spiro vč.tvarovek d=250 dod.+mont. | m | 57 |  | 0 | 0 | 0 | 1030 | 58710 | 21 | 0 | 0 | 0 | 0 | 0 |  | Vlastní | Indiv | 0 | 0 |  | Práce |  |  |  | POL1_1
|  | 2+55 |  | 57 | [22 empty] | VV | 0
779 | M240036 | Kruhové potrubí Spiro vč.tvarovek d=450 dod.+mont. | m | 55 |  | 0 | 0 | 0 | 1400 | 77000 | 21 | 0 | 0 | 0 | 0 | 0 |  | Vlastní | Indiv | 0 | 0 |  | Práce |  |  |  | POL1_1
780 | M240037 | Čtyřhranné VZT potrubí vč. tvarovek dod.+mont. | m2 | 165 |  | 0 | 0 | 0 | 1850 | 305250 | 21 | 0 | 0 | 0 | 0 | 0 |  | Vlastní | Indiv | 0 | 0 |  | Práce |  |  |  | POL1_1
|  | 35+50+80 |  | 165 | [22 empty] | VV | 0
781 | M240038 | Zprovoznění, zkoušky a zaregulování systémů VZT měření hluku, zaškolení obsluhy, revize | soubor | 1 |  | 0 | 0 | 0 | 40000 | 40000 | 21 | 0 | 0 | 0 | 0 | 0 |  | Vlastní | Indiv | 0 | 0 |  | Práce |  |  |  | POL1_1
782 | 63153842R | Deska z minerální vlny TECHROCK 60 ALS tl. 60 mm | m2 | 170.1 |  | 0 | 388 | 65998.8 | 0 | 0 | 21 | 0 | 0.0036 | 0.61 | 0 | 0 | SPCM | RTS 19/ I | RTS 19/ I | 0 | 0 |  | Specifikace |  |  |  | POL3_9
|  | (2+60+60+40)*1,05 |  | 170.1 | [22 empty] | VV | 0
783 | 63153859R | Deska z miner.vlny TECHROCK 80 ALS tl.100 mm 1000x600 mm, s hliníkovou fólií | m2 | 10.5 |  | 0 | 350 | 3675 | 0 | 0 | 21 | 0 | 0.008 | 0.08 | 0 | 0 | SPCM | RTS 18/ I | Indiv | 0 | 0 |  | Specifikace |  |  |  | POL3_9
|  | 10*1,05 |  | 10.5 | [22 empty] | VV | 0
Díl: | M36 | Montáže měřících a regulačních zařízení |  |  |  | 0 |  | 36251.12 |  | 1034310.43 |  | 0 |  | 0.3 |  | 0 |  |  |  |  | 281.39 | [5 empty] | DIL
784 | 210800105RT1 | Kabel CYKY 750 V 3x1,5 mm2 uložený pod omítkou včetně dodávky kabelu | m | 635 |  | 0 | 13.94 | 8851.9 | 32.86 | 20866.1 | 21 | 0 | 0.00016 | 0.1 | 0 | 0 |  | RTS 19/ I | RTS 19/ I | 0.07 | 44.45 |  | Práce |  |  |  | POL1_
785 | 210800106RT1 | Kabel CYKY 750 V 3x2,5 mm2 uložený pod omítkou včetně dodávky kabelu | m | 75 |  | 0 | 16.85 | 1263.75 | 28.62 | 2146.5 | 21 | 0 | 0.00021 | 0.02 | 0 | 0 |  | RTS 19/ I | Kalkul | 0.07 | 5.25 |  | Práce |  |  |  | POL1_
786 | 210800115RT1 | Kabel CYKY 750 V 5x1,5 mm2 uložený pod omítkou včetně dodávky kabelu | m | 115 |  | 0 | 17.28 | 1987.2 | 28.62 | 3291.3 | 21 | 0 | 0.00022 | 0.03 | 0 | 0 |  | RTS 19/ I | Kalkul | 0.07 | 8.05 |  | Práce |  |  |  | POL1_
787 | 210800116RT1 | Kabel CYKY 750 V 5x2,5 mm2 uložený pod omítkou včetně dodávky kabelu | m | 20 |  | 0 | 28.22 | 564.4 | 29.63 | 592.6 | 21 | 0 | 0.00032 | 0.01 | 0 | 0 |  | RTS 19/ I | Kalkul | 0.07246 | 1.45 |  | Práce |  |  |  | POL1_
788 | 210800546RT1 | Vodič H07V-U (CY) 4 mm2 uložený pevně včetně dodávky vodiče CY 4 | m | 100 |  | 0 | 10.04 | 1004 | 37.01 | 3701 | 21 | 0 | 4e-05 | 0 | 0 | 0 |  | RTS 19/ I | Kalkul | 0.0905 | 9.05 |  | Práce |  |  |  | POL1_
789 | 210860221R00 | Kabel speciální JYTY s Al 2 x 1 mm pevně uložený | m | 1255 |  | 0 | 0 | 0 | 37.01 | 46447.55 | 21 | 0 | 0 | 0 | 0 | 0 |  | RTS 19/ I | Kalkul | 0.0905 | 113.58 |  | Práce |  |  |  | POL1_
790 | 210860222R00 | Kabel speciální JYTY s Al 4 x 1 mm pevně uložený | m | 775 |  | 0 | 0 | 0 | 37.01 | 28682.75 | 21 | 0 | 0 | 0 | 0 | 0 |  | RTS 19/ I | Kalkul | 0.0905 | 70.14 |  | Práce |  |  |  | POL1_
791 | 210860223R00 | Kabel speciální JYTY s Al 7 x 1 mm pevně uložený | m | 150 |  | 0 | 0 | 0 | 37.01 | 5551.5 | 21 | 0 | 0 | 0 | 0 | 0 |  | RTS 19/ I | Kalkul | 0.0905 | 13.58 |  | Práce |  |  |  | POL1_
792 | M360001 | Rozvaděč Rv MaR RA vč.výzbroje dod.+mont. | soubor | 1 |  | 0 | 0 | 0 | 71250 | 71250 | 21 | 0 | 0 | 0 | 0 | 0 |  | Vlastní | Indiv | 0 | 0 |  | Práce |  |  |  | POL1_1
793 | M360002 | Rozvaděč Rv MaR RB vč.výzbroje dod.+mont. | soubor | 1 |  | 0 | 0 | 0 | 59500 | 59500 | 21 | 0 | 0 | 0 | 0 | 0 |  | Vlastní | Indiv | 0 | 0 |  | Práce |  |  |  | POL1_1
794 | M360003a | Kabelový žlab MARS 125/50 s víkem vč.nosného příslušenství dod.+mont. | m | 40 |  | 0 | 0 | 0 | 650 | 26000 | 21 | 0 | 0 | 0 | 0 | 0 |  | Vlastní | Indiv | 0 | 0 |  | Práce |  |  |  | POL1_1
795 | M360003b | Kabelový žlab MARS 62/50 s víkem vč.nosného příslušenství dod.+mont. | m | 30 |  | 0 | 0 | 0 | 335 | 10050 | 21 | 0 | 0 | 0 | 0 | 0 |  | Vlastní | Indiv | 0 | 0 |  | Práce |  |  |  | POL1_1
796 | M360004 | Trubka PVC pevná VRM 16 vč.přísl. včetně dodávky trubky | m | 40 |  | 0 | 16.76 | 670.4 | 43.24 | 1729.6 | 21 | 0 | 0.00012 | 0 | 0 | 0 |  | Vlastní | Indiv | 0.07583 | 3.03 |  | Práce |  |  |  | POL1_
797 | M360005a | Chránička PVC 08 ohebná vč.přísl. včetně dodávky trubky | m | 50 |  | 0 | 13.13 | 656.5 | 33.87 | 1693.5 | 21 | 0 | 0.00012 | 0.01 | 0 | 0 |  | Vlastní | Indiv | 0.07583 | 3.79 |  | Práce |  |  |  | POL1_
798 | M360005b | Chránička PVC 12 ohebná vč.přísl. včetně dodávky trubky | m | 100 |  | 0 | 15.36 | 1536 | 39.64 | 3964 | 21 | 0 | 0.00012 | 0.01 | 0 | 0 |  | Vlastní | Indiv | 0.07583 | 7.58 |  | Práce |  |  |  | POL1_
799 | M360006 | Krabice odbočná Abox 025 včetně dodávky a zapojení | kus | 19 |  | 0 | 72.63 | 1379.97 | 187.37 | 3560.03 | 21 | 0 | 0.00012 | 0 | 0 | 0 |  | Vlastní | Indiv | 0.07583 | 1.44 |  | Práce |  |  |  | POL1_
800 | M360007 | Kabel belden Cat.6A 5x2x0,5 dod.+mont. | m | 190 |  | 0 | 0 | 0 | 39 | 7410 | 21 | 0 | 0 | 0 | 0 | 0 |  | Vlastní | Indiv | 0 | 0 |  | Práce |  |  |  | POL1_
801 | M360008a | Snímač teploty venkovní dle PD dod.+mont. | kus | 1 |  | 0 | 0 | 0 | 1310 | 1310 | 21 | 0 | 0 | 0 | 0 | 0 |  | Vlastní | Indiv | 0 | 0 |  | Práce |  |  |  | POL1_
802 | M360008b | Snímač teploty příložný dle PD dod.+mont. | kus | 7 |  | 0 | 0 | 0 | 1465 | 10255 | 21 | 0 | 0 | 0 | 0 | 0 |  | Vlastní | Indiv | 0 | 0 |  | Práce |  |  |  | POL1_
803 | M360008c | Snímač teploty vnitřní dle PD dod.+mont. | kus | 4 |  | 0 | 0 | 0 | 1400 | 5600 | 21 | 0 | 0 | 0 | 0 | 0 |  | Vlastní | Indiv | 0 | 0 |  | Práce |  |  |  | POL1_
804 | M360008d | Snímač teploty do VZT dle PD dod.+mont. | kus | 7 |  | 0 | 0 | 0 | 1950 | 13650 | 21 | 0 | 0 | 0 | 0 | 0 |  | Vlastní | Indiv | 0 | 0 |  | Práce |  |  |  | POL1_
805 | M360008e | Snímač teploty do nádrže dle PD dod.+mont. | kus | 1 |  | 0 | 0 | 0 | 1420 | 1420 | 21 | 0 | 0 | 0 | 0 | 0 |  | Vlastní | Indiv | 0 | 0 |  | Práce |  |  |  | POL1_
806 | M360008f | Snímač teploty do ÚT dle PD dod.+mont. | kus | 2 |  | 0 | 0 | 0 | 2230 | 4460 | 21 | 0 | 0 | 0 | 0 | 0 |  | Vlastní | Indiv | 0 | 0 |  | Práce |  |  |  | POL1_
807 | M360008g | Snímač teploty, vlhkosti, CO2, VOC do VZT dle PD dod.+mont. | kus | 2 |  | 0 | 0 | 0 | 15400 | 30800 | 21 | 0 | 0 | 0 | 0 | 0 |  | Vlastní | Indiv | 0 | 0 |  | Práce |  |  |  | POL1_
808 | M360009a | Termostat (0-90 C, IP44) dle PD dod.+mont. | kus | 3 |  | 0 | 0 | 0 | 1920 | 5760 | 21 | 0 | 0 | 0 | 0 | 0 |  | Vlastní | Indiv | 0 | 0 |  | Práce |  |  |  | POL1_
809 | M360009b | Termostat protizámrazový 5C dle PD dod.+mont. | kus | 2 |  | 0 | 0 | 0 | 1920 | 3840 | 21 | 0 | 0 | 0 | 0 | 0 |  | Vlastní | Indiv | 0 | 0 |  | Práce |  |  |  | POL1_
810 | M360010 | Snímač tlaku (24V 0-10V P10) dle PD dod.+mont. | kus | 1 |  | 0 | 0 | 0 | 6610 | 6610 | 21 | 0 | 0 | 0 | 0 | 0 |  | Vlastní | Indiv | 0 | 0 |  | Práce |  |  |  | POL1_
811 | M360011a | Spínač diferenční (0-300Pa) dle PD dod.+mont. | kus | 7 |  | 0 | 0 | 0 | 2115 | 14805 | 21 | 0 | 0 | 0 | 0 | 0 |  | Vlastní | Indiv | 0 | 0 |  | Práce |  |  |  | POL1_
812 | M360011b | Spínač diferenční (0-500Pa) dle PD dod.+mont. | kus | 6 |  | 0 | 0 | 0 | 2115 | 12690 | 21 | 0 | 0 | 0 | 0 | 0 |  | Vlastní | Indiv | 0 | 0 |  | Práce |  |  |  | POL1_
813 | M360012a | Servopohon 24V 0-10V GEB 161.1E dle PD dod.+mont. | kus | 3 |  | 0 | 0 | 0 | 4600 | 13800 | 21 | 0 | 0 | 0 | 0 | 0 |  | Vlastní | Indiv | 0 | 0 |  | Práce |  |  |  | POL1_
814 | M360012b | Servopohon 24V 0-10V GCA 161.1E dle PD dod.+mont. | kus | 2 |  | 0 | 0 | 0 | 7031 | 14062 | 21 | 0 | 0 | 0 | 0 | 0 |  | Vlastní | Indiv | 0 | 0 |  | Práce |  |  |  | POL1_
815 | M360012c | Servopohon 230V GCA 321.1E dle PD dod.+mont. | kus | 2 |  | 0 | 0 | 0 | 6743 | 13486 | 21 | 0 | 0 | 0 | 0 | 0 |  | Vlastní | Indiv | 0 | 0 |  | Práce |  |  |  | POL1_
816 | M360012d | Servopohon 230V GBB 331.1E dle PD dod.+mont. | kus | 2 |  | 0 | 0 | 0 | 4513 | 9026 | 21 | 0 | 0 | 0 | 0 | 0 |  | Vlastní | Indiv | 0 | 0 |  | Práce |  |  |  | POL1_
817 | M360013a | Ventil směšovací se servopohonem řízení 0-10 V, Kv 2,5 dle PD dod.+mont. | kus | 1 |  | 0 | 0 | 0 | 4440 | 4440 | 21 | 0 | 0 | 0 | 0 | 0 |  | Vlastní | Indiv | 0 | 0 |  | Práce |  |  |  | POL1_
818 | M360013b | Ventil směšovací se servopohonem řízení 0-10 V, Kv 4 dle PD dod.+mont. | kus | 3 |  | 0 | 0 | 0 | 4671 | 14013 | 21 | 0 | 0 | 0 | 0 | 0 |  | Vlastní | Indiv | 0 | 0 |  | Práce |  |  |  | POL1_
819 | M360013c | Ventil směšovací se servopohonem řízení 0-10 V, Kv 6,3 dle PD dod.+mont. | kus | 1 |  | 0 | 0 | 0 | 6527 | 6527 | 21 | 0 | 0 | 0 | 0 | 0 |  | Vlastní | Indiv | 0 | 0 |  | Práce |  |  |  | POL1_
820 | M360014a | Modulární podstanice BAC net/Lon Talk 52/IO dle PD dod.+mont. | kus | 1 |  | 0 | 0 | 0 | 29935 | 29935 | 21 | 0 | 0 | 0 | 0 | 0 |  | Vlastní | Indiv | 0 | 0 |  | Práce |  |  |  | POL1_
821 | M360014b | Modulární podstanice BAC net/Lon Talk 200/IO dle PD dod.+mont. | kus | 1 |  | 0 | 0 | 0 | 54408 | 54408 | 21 | 0 | 0 | 0 | 0 | 0 |  | Vlastní | Indiv | 0 | 0 |  | Práce |  |  |  | POL1_
822 | M360015 | Panel ovládací LCD dle PD dod.+mont. | kus | 2 |  | 0 | 0 | 0 | 24562 | 49124 | 21 | 0 | 0 | 0 | 0 | 0 |  | Vlastní | Indiv | 0 | 0 |  | Práce |  |  |  | POL1_
823 | M360016 | Modul napájení dle PD dod.+mont. | kus | 2 |  | 0 | 0 | 0 | 3874 | 7748 | 21 | 0 | 0 | 0 | 0 | 0 |  | Vlastní | Indiv | 0 | 0 |  | Práce |  |  |  | POL1_
824 | M360017 | Modul sběrnicový dle PD dod.+mont. | kus | 2 |  | 0 | 0 | 0 | 2197 | 4394 | 21 | 0 | 0 | 0 | 0 | 0 |  | Vlastní | Indiv | 0 | 0 |  | Práce |  |  |  | POL1_
825 | M360018a | Modul 8xUI+AO dle PD dod.+mont. | kus | 7 |  | 0 | 0 | 0 | 14469 | 101283 | 21 | 0 | 0 | 0 | 0 | 0 |  | Vlastní | Indiv | 0 | 0 |  | Práce |  |  |  | POL1_
826 | M360018b | Modul 16xDI dle PD dod.+mont. | kus | 3 |  | 0 | 0 | 0 | 9438 | 28314 | 21 | 0 | 0 | 0 | 0 | 0 |  | Vlastní | Indiv | 0 | 0 |  | Práce |  |  |  | POL1_
827 | M360018c | Modul 6xDO dle PD dod.+mont. | kus | 5 |  | 0 | 0 | 0 | 10261 | 51305 | 21 | 0 | 0 | 0 | 0 | 0 |  | Vlastní | Indiv | 0 | 0 |  | Práce |  |  |  | POL1_
828 | M360019 | Modul systémové integrace dle PD dod.+mont. | kus | 1 |  | 0 | 0 | 0 | 16564 | 16564 | 21 | 0 | 0 | 0 | 0 | 0 |  | Vlastní | Indiv | 0 | 0 |  | Práce |  |  |  | POL1_
829 | M360020 | Ovládací panel QAX33.1 dle PD dod.+mont. | kus | 3 |  | 0 | 0 | 0 | 3650 | 10950 | 21 | 0 | 0 | 0 | 0 | 0 |  | Vlastní | Indiv | 0 | 0 |  | Práce |  |  |  | POL1_
830 | M360021 | Tlačítko STOP dod.+mont. | kus | 1 |  | 0 | 0 | 0 | 885 | 885 | 21 | 0 | 0 | 0 | 0 | 0 |  | Vlastní | Indiv | 0 | 0 |  | Práce |  |  |  | POL1_
831 | M360022 | Detektor plynu - metan dod.+mont. | kus | 1 |  | 0 | 0 | 0 | 4700 | 4700 | 21 | 0 | 0 | 0 | 0 | 0 |  | Vlastní | Indiv | 0 | 0 |  | Práce |  |  |  | POL1_
832 | M360023 | Siréna 220V + optická rudá signalizace dod.+mont. | kus | 1 |  | 0 | 0 | 0 | 1475 | 1475 | 21 | 0 | 0 | 0 | 0 | 0 |  | Vlastní | Indiv | 0 | 0 |  | Práce |  |  |  | POL1_
833 | M360024 | Detektor zplodin hoření dle PD dod.+mont. | kus | 2 |  | 0 | 0 | 0 | 7650 | 15300 | 21 | 0 | 0 | 0 | 0 | 0 |  | Vlastní | Indiv | 0 | 0 |  | Práce |  |  |  | POL1_
834 | M360025 | Okenní kontakt dod.+mont. | kus | 12 |  | 0 | 0 | 0 | 255 | 3060 | 21 | 0 | 0 | 0 | 0 | 0 |  | Vlastní | Indiv | 0 | 0 |  | Práce |  |  |  | POL1_
835 | M360026 | Snímač zaplavení vč.sond dod.+mont. | kus | 1 |  | 0 | 0 | 0 | 2000 | 2000 | 21 | 0 | 0 | 0 | 0 | 0 |  | Vlastní | Indiv | 0 | 0 |  | Práce |  |  |  | POL1_
836 | M360027 | Kabel samoregulační PG-15 dod.+mont. | kus | 1 |  | 0 | 0 | 0 | 6500 | 6500 | 21 | 0 | 0 | 0 | 0 | 0 |  | Vlastní | Indiv | 0 | 0 |  | Práce |  |  |  | POL1_
837 | M360028 | Ekvipotenciální svorkovnice dod.+mont. | kus | 2 |  | 0 | 0 | 0 | 1400 | 2800 | 21 | 0 | 0 | 0 | 0 | 0 |  | Vlastní | Indiv | 0 | 0 |  | Práce |  |  |  | POL1_
838 | M360029a | Zapojení plyn.kotle na systém MaR | kus | 2 |  | 0 | 0 | 0 | 1350 | 2700 | 21 | 0 | 0 | 0 | 0 | 0 |  | Vlastní | Indiv | 0 | 0 |  | Práce |  |  |  | POL1_
839 | M360029b | Zapojení ventilátoru na systém MaR | kus | 6 |  | 0 | 0 | 0 | 550 | 3300 | 21 | 0 | 0 | 0 | 0 | 0 |  | Vlastní | Indiv | 0 | 0 |  | Práce |  |  |  | POL1_
840 | M360029c | Zapojení čerpadla na systém MaR | kus | 7 |  | 0 | 0 | 0 | 375 | 2625 | 21 | 0 | 0 | 0 | 0 | 0 |  | Vlastní | Indiv | 0 | 0 |  | Práce |  |  |  | POL1_
841 | M360029d | Zapojení tepel.čerpadla s řídící jednotkou na systém MaR | kus | 1 |  | 0 | 0 | 0 | 1250 | 1250 | 21 | 0 | 0 | 0 | 0 | 0 |  | Vlastní | Indiv | 0 | 0 |  | Práce |  |  |  | POL1_
842 | M360029e | Zapojení motoru rekuperátoru na systém MaR | kus | 1 |  | 0 | 0 | 0 | 400 | 400 | 21 | 0 | 0 | 0 | 0 | 0 |  | Vlastní | Indiv | 0 | 0 |  | Práce |  |  |  | POL1_
843 | M360029f | Zapojení rekuperační VZT na systém MaR | kus | 2 |  | 0 | 0 | 0 | 1775 | 3550 | 21 | 0 | 0 | 0 | 0 | 0 |  | Vlastní | Indiv | 0 | 0 |  | Práce |  |  |  | POL1_
844 | M360029g | Zapojení anemostatu na systém MaR | kus | 6 |  | 0 | 0 | 0 | 550 | 3300 | 21 | 0 | 0 | 0 | 0 | 0 |  | Vlastní | Indiv | 0 | 0 |  | Práce |  |  |  | POL1_
845 | M360029h | Zapojení úpravny vody na systém MaR | kus | 1 |  | 0 | 0 | 0 | 400 | 400 | 21 | 0 | 0 | 0 | 0 | 0 |  | Vlastní | Indiv | 0 | 0 |  | Práce |  |  |  | POL1_
846 | M360029i | Zapojení el.ohřívače na systém MaR | kus | 1 |  | 0 | 0 | 0 | 550 | 550 | 21 | 0 | 0 | 0 | 0 | 0 |  | Vlastní | Indiv | 0 | 0 |  | Práce |  |  |  | POL1_
847 | M360030 | Pomocný montážní materiál a doplňkové položky nutné k řádnému dokončení díla | soubor | 1 |  | 0 | 0 | 0 | 25000 | 25000 | 21 | 0 | 0 | 0 | 0 | 0 |  | Vlastní | Indiv | 0 | 0 |  | Práce |  |  |  | POL1_
848 | M360031 | Aplikačni SW vč.oživení a zkoušek (155 db) | soubor | 1 |  | 0 | 0 | 0 | 77500 | 77500 | 21 | 0 | 0 | 0 | 0 | 0 |  | Vlastní | Indiv | 0 | 0 |  | Práce |  |  |  | POL1_
849 | M360032 | Revize MaR, zpráva TIČR, zaregulování systému, zaškolení obsluhy | soubor | 1 |  | 0 | 0 | 0 | 40000 | 40000 | 21 | 0 | 0 | 0 | 0 | 0 |  | Vlastní | Indiv | 0 | 0 |  | Práce |  |  |  | POL1_
850 | 34121550R | Kabel sdělovací s Cu jádrem JYTY 2 x 1 mm | m | 1255 |  | 0 | 5.9 | 7404.5 | 0 | 0 | 21 | 0 | 4e-05 | 0.05 | 0 | 0 | SPCM | RTS 19/ I | RTS 19/ I | 0 | 0 |  | Specifikace |  |  |  | POL3_
851 | 34121554R | Kabel sdělovací s Cu jádrem JYTY 4 x 1 mm | m | 775 |  | 0 | 10.7 | 8292.5 | 0 | 0 | 21 | 0 | 7e-05 | 0.05 | 0 | 0 | SPCM | RTS 19/ I | RTS 19/ I | 0 | 0 |  | Specifikace |  |  |  | POL3_
852 | 34121556R | Kabel sdělovací s Cu jádrem JYTY 7 x 1 mm | m | 150 |  | 0 | 17.6 | 2640 | 0 | 0 | 21 | 0 | 0.00011 | 0.02 | 0 | 0 | SPCM | RTS 19/ I | RTS 19/ I | 0 | 0 |  | Specifikace |  |  |  | POL3_
Díl: | VN | Vedlejší náklady |  |  |  | 0 |  | 0 |  | 2815608.63 |  | 0 |  | 0 |  | 0 |  |  |  |  | 0 | [5 empty] | DIL
853 | 005123 R | Územní vlivy | Soubor | 1 |  | 0 | 0 | 0 | 976334.98 | 976334.98 | 21 | 0 | 0 | 0 | 0 | 0 |  | RTS 19/ I | Indiv | 0 | 0 |  | VRN |  |  |  | POL99_1
854 | 005241010R | Dokumentace skutečného provedení | Soubor | 1 |  | 0 | 0 | 0 | 347970.69 | 347970.69 | 21 | 0 | 0 | 0 | 0 | 0 |  | RTS 19/ I | Indiv | 0 | 0 |  | VRN |  |  |  | POL99_2
855 | 004111020Ra | Vypracování projektové dokumentace (dílenská, výrobní dokumentace, pasportizace stáv.objektů) | Soubor | 1 |  | 0 | 0 | 0 | 298260.59 | 298260.59 | 21 | 0 | 0 | 0 | 0 | 0 |  | Vlastní | Indiv | 0 | 0 |  | VRN |  |  |  | POL99_2
856 | 005121 Ra | Zařízení staveniště vč. neprůhledného oplocení | Soubor | 1 |  | 0 | 0 | 0 | 1193042.37 | 1193042.37 | 21 | 0 | 0 | 0 | 0 | 0 |  | Vlastní | Indiv | 0 | 0 |  | VRN |  |  |  | POL99_2
[25 empty] | 15 | 21
| Celkem |  |  |  |  | 0 | [18 empty] | 0 | 0 | SUM
Poznámky uchazeče k zadání
POPUZIV
END
Note on S6: Jedná se o informaci, zda se jedná o položku, která je do rozpočtu zadána z cenové soustavy RTS, nebo vlastní.
Note on T6: Jedná se o název CÚ, která je zadána u položky rozpočtu

## 02 18_37_02a Pol
Položkový rozpočet | [26 empty] | #TypZaznamu#
S: | 18/37 | Gymnázium Benešov | [24 empty] | STA
O: | 02 | Spojovací chodba s výtahem | [21 empty] | STA |  |  | OBJ
R: | 18/37/02a | Gymnázium Benešov - chodba s výtahem | [24 empty] | ROZ
P.č. | Číslo položky | Název položky | MJ | Množství | Cena / MJ | Celkem | Dodávka | Dodávka celk. | Montáž | Montáž celk. | DPH | Cena s DPH | Hmotnost / MJ | Hmotnost celk.(t) | Dem. hmotnost / MJ | Dem. hmotnost celk.(t) | Ceník | Cen. soustava / platnost | Cenová úroveň | Nhod / MJ | Nhod celk. | Dodavatel | Typ položky
Díl: | 1 | Zemní práce |  |  |  | 0 |  | 0 |  | 70699.36 |  | 0 |  | 0 |  | 0 |  |  |  |  | 129.38 | [5 empty] | DIL
1 | 133201101R00 | Hloubení šachet v hor.3 do 100 m3 | m3 | 27.7081 |  | 0 | 0 | 0 | 1428 | 39567.17 | 21 | 0 | 0 | 0 | 0 | 0 |  | RTS 19/ I | RTS 19/ I | 3.131 | 86.75 |  | Práce |  |  |  | POL1_1
|  | objem zákl.patek : 1*1,2*0,6+3,85*2,35*1,31+(2,35*3-1,81*2,155)*1,1 |  | 16.04 | [22 empty] | VV | 0
|  | dojezd výtahu : 1,81*2,155*1,1 |  | 4.29 | [22 empty] | VV | 0
|  | podklad obnov.zpev.plochy nad patkou : (1*1,2+2,35*1,29)*0,14+0,9*2,35*1,1 |  | 2.92 | [22 empty] | VV | 0
|  | základ.pasy vstupu : 2*1,9*0,19+(1,5*2+2)*0,4*1,87 |  | 4.46 | [22 empty] | VV | 0
2 | 133201109R00 | Příplatek za lepivost - hloubení šachet v hor.3 | m3 | 27.7081 |  | 0 | 0 | 0 | 200.5 | 5555.47 | 21 | 0 | 0 | 0 | 0 | 0 |  | RTS 19/ I | RTS 19/ I | 0.474 | 13.13 |  | Práce |  |  |  | POL1_1
|  | objem zákl.patek : 1*1,2*0,6+3,85*2,35*1,31+(2,35*3-1,81*2,155)*1,1 |  | 16.04 | [22 empty] | VV | 0
|  | dojezd výtahu : 1,81*2,155*1,1 |  | 4.29 | [22 empty] | VV | 0
|  | podklad obnov.zpev.plochy nad patkou : (1*1,2+2,35*1,29)*0,14+0,9*2,35*1,1 |  | 2.92 | [22 empty] | VV | 0
|  | základ.pasy vstupu : 2*1,9*0,19+(1,5*2+2)*0,4*1,87 |  | 4.46 | [22 empty] | VV | 0
3 | 161101101R00 | Svislé přemístění výkopku z hor.1-4 do 2,5 m | m3 | 27.7081 |  | 0 | 0 | 0 | 123.5 | 3421.95 | 21 | 0 | 0 | 0 | 0 | 0 |  | RTS 19/ I | RTS 19/ I | 0.345 | 9.56 |  | Práce |  |  |  | POL1_1
|  | objem zákl.patek : 1*1,2*0,6+3,85*2,35*1,31+(2,35*3-1,81*2,155)*1,1 |  | 16.04 | [22 empty] | VV | 0
|  | dojezd výtahu : 1,81*2,155*1,1 |  | 4.29 | [22 empty] | VV | 0
|  | podklad obnov.zpev.plochy nad patkou : (1*1,2+2,35*1,29)*0,14+0,9*2,35*1,1 |  | 2.92 | [22 empty] | VV | 0
|  | základ.pasy vstupu : 2*1,9*0,19+(1,5*2+2)*0,4*1,87 |  | 4.46 | [22 empty] | VV | 0
4 | 162201101R00 | Vodorovné přemístění výkopku z hor.1-4 do 20 m | m3 | 27.7081 |  | 0 | 0 | 0 | 41.2 | 1141.57 | 21 | 0 | 0 | 0 | 0 | 0 |  | RTS 19/ I | RTS 19/ I | 0.087 | 2.41 |  | Práce |  |  |  | POL1_1
|  | objem zákl.patek : 1*1,2*0,6+3,85*2,35*1,31+(2,35*3-1,81*2,155)*1,1 |  | 16.04 | [22 empty] | VV | 0
|  | dojezd výtahu : 1,81*2,155*1,1 |  | 4.29 | [22 empty] | VV | 0
|  | podklad obnov.zpev.plochy nad patkou : (1*1,2+2,35*1,29)*0,14+0,9*2,35*1,1 |  | 2.92 | [22 empty] | VV | 0
|  | základ.pasy vstupu : 2*1,9*0,19+(1,5*2+2)*0,4*1,87 |  | 4.46 | [22 empty] | VV | 0
5 | 162701105R00 | Vodorovné přemístění výkopku z hor.1-4 do 10000 m | m3 | 25.3816 |  | 0 | 0 | 0 | 264.5 | 6713.43 | 21 | 0 | 0 | 0 | 0 | 0 |  | RTS 19/ I | RTS 19/ I | 0.011 | 0.28 |  | Práce |  |  |  | POL1_1
|  | objem zákl.patek : 1*1,2*0,6+3,85*2,35*1,31+(2,35*3-1,81*2,155)*1,1 |  | 16.04 | [22 empty] | VV | 0
|  | dojezd výtahu : 1,81*2,155*1,1 |  | 4.29 | [22 empty] | VV | 0
|  | podklad obnov.zpev.plochy nad patkou : (1*1,2+2,35*1,29)*0,14 |  | 0.59 | [22 empty] | VV | 0
|  | základ.pasy vstupu : 2*1,9*0,19+(1,5*2+2)*0,4*1,87 |  | 4.46 | [22 empty] | VV | 0
6 | 167101101R00 | Nakládání výkopku z hor.1-4 v množství do 100 m3 | m3 | 25.3816 |  | 0 | 0 | 0 | 256 | 6497.69 | 21 | 0 | 0 | 0 | 0 | 0 |  | RTS 19/ I | RTS 19/ I | 0.652 | 16.55 |  | Práce |  |  |  | POL1_1
|  | objem zákl.patek : 1*1,2*0,6+3,85*2,35*1,31+(2,35*3-1,81*2,155)*1,1 |  | 16.04 | [22 empty] | VV | 0
|  | dojezd výtahu : 1,81*2,155*1,1 |  | 4.29 | [22 empty] | VV | 0
|  | podklad obnov.zpev.plochy nad patkou : (1*1,2+2,35*1,29)*0,14 |  | 0.59 | [22 empty] | VV | 0
|  | základ.pasy vstupu : 2*1,9*0,19+(1,5*2+2)*0,4*1,87 |  | 4.46 | [22 empty] | VV | 0
7 | 171201201R00 | Uložení sypaniny na skl.-modelace na výšku přes 2m | m3 | 25.3816 |  | 0 | 0 | 0 | 16.3 | 413.72 | 21 | 0 | 0 | 0 | 0 | 0 |  | RTS 19/ I | RTS 19/ I | 0.009 | 0.23 |  | Práce |  |  |  | POL1_1
|  | objem zákl.patek : 1*1,2*0,6+3,85*2,35*1,31+(2,35*3-1,81*2,155)*1,1 |  | 16.04 | [22 empty] | VV | 0
|  | dojezd výtahu : 1,81*2,155*1,1 |  | 4.29 | [22 empty] | VV | 0
|  | podklad obnov.zpev.plochy nad patkou : (1*1,2+2,35*1,29)*0,14 |  | 0.59 | [22 empty] | VV | 0
|  | základ.pasy vstupu : 2*1,9*0,19+(1,5*2+2)*0,4*1,87 |  | 4.46 | [22 empty] | VV | 0
8 | 174101101R00 | Zásyp jam, rýh, šachet se zhutněním | m3 | 2.3265 |  | 0 | 0 | 0 | 121 | 281.51 | 21 | 0 | 0 | 0 | 0 | 0 |  | RTS 19/ I | RTS 19/ I | 0.202 | 0.47 |  | Práce |  |  |  | POL1_1
|  | podklad obnov.zpev.plochy nad patkou : 0,9*2,35*1,1 |  | 2.33 | [22 empty] | VV | 0
9 | 199000002R00 | Poplatek za skládku horniny 1- 4 | m3 | 25.3816 |  | 0 | 0 | 0 | 280 | 7106.85 | 21 | 0 | 0 | 0 | 0 | 0 |  | RTS 19/ I | RTS 19/ I | 0 | 0 |  | Práce |  |  |  | POL1_1
|  | objem zákl.patek : 1*1,2*0,6+3,85*2,35*1,31+(2,35*3-1,81*2,155)*1,1 |  | 16.04 | [22 empty] | VV | 0
|  | dojezd výtahu : 1,81*2,155*1,1 |  | 4.29 | [22 empty] | VV | 0
|  | podklad obnov.zpev.plochy nad patkou : (1*1,2+2,35*1,29)*0,14 |  | 0.59 | [22 empty] | VV | 0
|  | základ.pasy vstupu : 2*1,9*0,19+(1,5*2+2)*0,4*1,87 |  | 4.46 | [22 empty] | VV | 0
Díl: | 2 | Základy a zvláštní zakládání |  |  |  | 0 |  | 62250.77 |  | 16746.45 |  | 0 |  | 52.31 |  | 0 |  |  |  |  | 37.4 | [5 empty] | DIL
10 | 274313711R00 | Beton základových pasů prostý C 25/30 | m3 | 3.74 |  | 0 | 2528.43 | 9456.33 | 276.57 | 1034.37 | 21 | 0 | 2.525 | 9.44 | 0 | 0 |  | RTS 19/ I | RTS 19/ I | 0.477 | 1.78 |  | Práce |  |  |  | POL1_1
|  | základ.pasy vstupu : (1,5*2+2)*0,4*1,87 |  | 3.74 | [22 empty] | VV | 0
11 | 275321411R00 | Železobeton základových patek C 25/30 | m3 | 16.0366 |  | 0 | 2527.44 | 40531.54 | 277.56 | 4451.12 | 21 | 0 | 2.525 | 40.49 | 0 | 0 |  | RTS 19/ I | RTS 19/ I | 0.48 | 7.7 |  | Práce |  |  |  | POL1_1
|  | objem zákl.patek : 1*1,2*0,6+3,85*2,35*1,31+(2,35*3-1,81*2,155)*1,1 |  | 16.04 | [22 empty] | VV | 0
12 | 275351215R00 | Bednění stěn základových patek - zřízení | m2 | 14.993 |  | 0 | 161.61 | 2423.02 | 401.39 | 6018.04 | 21 | 0 | 0.0392 | 0.59 | 0 | 0 |  | RTS 19/ I | RTS 19/ I | 1.05 | 15.74 |  | Práce |  |  |  | POL1_1
|  | stěny dojezdu výtahu : (2,305*2+2,155*2+2,9+1,81)*1,1 |  | 14.99 | [22 empty] | VV | 0
13 | 275351216R00 | Bednění stěn základových patek - odstranění | m2 | 14.993 |  | 0 | 0 | 0 | 123.5 | 1851.64 | 21 | 0 | 0 | 0 | 0 | 0 |  | RTS 19/ I | RTS 19/ I | 0.32 | 4.8 |  | Práce |  |  |  | POL1_1
|  | stěny dojezdu výtahu : (2,305*2+2,155*2+2,9+1,81)*1,1 |  | 14.99 | [22 empty] | VV | 0
14 | 275361821R00 | Výztuž základových patek z betonářské ocelí 10505 | t | 0.1 |  | 0 | 29409.53 | 2940.95 | 12100.47 | 1210.05 | 21 | 0 | 1.0212 | 0.1 | 0 | 0 |  | RTS 19/ I | RTS 19/ I | 23.531 | 2.35 |  | Práce |  |  |  | POL1_1
|  | 0,1 |  | 0.1 | [22 empty] | VV | 0
15 | 275361921RT9 | Výztuž základových patek ze svařovaných sítí průměr drátu 8,0, oka 150/150 mm | t | 0.161 |  | 0 | 28915.16 | 4655.34 | 6894.84 | 1110.07 | 21 | 0 | 1.0547 | 0.17 | 0 | 0 |  | RTS 19/ I | RTS 19/ I | 15.231 | 2.45 |  | Práce |  |  |  | POL1_1
16 | 631315621R00 | Mazanina betonová tl. 12 - 24 cm C 20/25 | m3 | 0.585 |  | 0 | 2414.69 | 1412.59 | 895.31 | 523.76 | 21 | 0 | 2.525 | 1.48 | 0 | 0 |  | RTS 19/ I | RTS 19/ I | 2.317 | 1.36 |  | Práce |  |  |  | POL1_1
|  | podkl.beton vstupu : 2*1,95*0,15 |  | 0.59 | [22 empty] | VV | 0
17 | 631319175R00 | Příplatek za stržení povrchu mazaniny tl. 24 cm | m3 | 0.585 |  | 0 | 0 | 0 | 93.7 | 54.81 | 21 | 0 | 0 | 0 | 0 | 0 |  | RTS 19/ I | RTS 19/ I | 0.205 | 0.12 |  | Práce |  |  |  | POL1_1
|  | podkl.beton vstupu : 2*1,95*0,15 |  | 0.59 | [22 empty] | VV | 0
18 | 631351101R00 | Bednění stěn, rýh a otvorů v podlahách - zřízení | m2 | 1.185 |  | 0 | 135.08 | 160.07 | 180.92 | 214.39 | 21 | 0 | 0.0141 | 0.02 | 0 | 0 |  | RTS 19/ I | RTS 19/ I | 0.396 | 0.47 |  | Práce |  |  |  | POL1_1
|  | podkl.beton vstupu-obvod : (2+1,95)*2*0,15 |  | 1.19 | [22 empty] | VV | 0
19 | 631351102R00 | Bednění stěn, rýh a otvorů v podlahách -odstranění | m2 | 1.185 |  | 0 | 0 | 0 | 99.2 | 117.55 | 21 | 0 | 0 | 0 | 0 | 0 |  | RTS 19/ I | RTS 19/ I | 0.24 | 0.28 |  | Práce |  |  |  | POL1_1
|  | podkl.beton vstupu-obvod : (2+1,95)*2*0,15 |  | 1.19 | [22 empty] | VV | 0
20 | 631361921RT9 | Výztuž mazanin svařovanou sítí průměr drátu 8,0, oka 150/150 mm | t | 0.0233 |  | 0 | 28795.16 | 670.93 | 6894.84 | 160.65 | 21 | 0 | 1.0662 | 0.02 | 0 | 0 |  | RTS 19/ I | RTS 19/ I | 15.231 | 0.35 |  | Práce |  |  |  | POL1_1
|  | podkl.beton vstupu : 2*1,95*0,0052*1,15 |  | 0.02 | [22 empty] | VV | 0
Díl: | 3 | Svislé a kompletní konstrukce |  |  |  | 0 |  | 27719.73 |  | 14832.77 |  | 0 |  | 7.09 |  | 0 |  |  |  |  | 32.21 | [5 empty] | DIL
21 | 310239211RT2 | Zazdívka otvorů plochy do 4 m2 cihlami na MVC s použitím suché maltové směsi | m3 | 2.511 |  | 0 | 3397.72 | 8531.67 | 1732.28 | 4349.76 | 21 | 0 | 1.7392 | 4.37 | 0 | 0 |  | RTS 19/ I | RTS 19/ I | 3.938 | 9.89 |  | Práce |  |  |  | POL1_1
|  | nadezd.nadpraží : 1,2*0,45*(0,6+0,9+1,35*2+0,45) |  | 2.51 | [22 empty] | VV | 0
22 | 317941123RT2 | Osazení ocelových válcovaných nosníků č.14-22 včetně dodávky profilu I č.14 | t | 0.2746 |  | 0 | 21703.71 | 5959.84 | 9746.29 | 2676.33 | 21 | 0 | 1.0971 | 0.3 | 0 | 0 |  | RTS 19/ I | RTS 19/ I | 16.583 | 4.55 |  | Práce |  |  |  | POL1_1
|  | překlady nad nové dveře I140 : (1,6*3*4)*14,3/1000 |  | 0.27 | [22 empty] | VV | 0
23 | 342255028RT1 | Příčky z desek Ytong tl. 15 cm desky P 2 - 500, 599 x 249 x 150 mm | m2 | 17.545 |  | 0 | 696.83 | 12225.88 | 249.17 | 4371.69 | 21 | 0 | 0.1055 | 1.85 | 0 | 0 |  | RTS 19/ I | RTS 19/ I | 0.55489 | 9.74 |  | Práce |  |  |  | POL1_1
|  | zděná atika střechy chodby a výtah.šachty : ((9,3+2,2+3,6)*2+2,05)*0,5+(2,7*2+1,7)*0,2 |  | 17.55 | [22 empty] | VV | 0
24 | 346244381R00 | Plentování ocelových nosníků výšky do 20 cm | m2 | 1.792 |  | 0 | 245.26 | 439.51 | 546.74 | 979.76 | 21 | 0 | 0.18324 | 0.33 | 0 | 0 |  | RTS 19/ I | RTS 19/ I | 1.21 | 2.17 |  | Práce |  |  |  | POL1_1
|  | překlady nad nové dveře I140 : (1,6*2*4)*0,14 |  | 1.79 | [22 empty] | VV | 0
25 | 346481111R00 | Zaplentování rýh, nosníků rabicovým pletivem | m2 | 5.44 |  | 0 | 54.6 | 297.02 | 368.4 | 2004.1 | 21 | 0 | 0.00846 | 0.05 | 0 | 0 |  | RTS 19/ I | RTS 19/ I | 0.891 | 4.85 |  | Práce |  |  |  | POL1_1
|  | překlady nad nové dveře I140 : (1,6*4)*0,85 |  | 5.44 | [22 empty] | VV | 0
26 | 349231811R00 | Přizdívka ostění s ozubem z cihel, kapsy do 15 cm | m2 | 0.63 |  | 0 | 421.92 | 265.81 | 716.08 | 451.13 | 21 | 0 | 0.29836 | 0.19 | 0 | 0 |  | RTS 19/ I | RTS 19/ I | 1.606 | 1.01 |  | Práce |  |  |  | POL1_1
|  | ostění dveří : 2,1*2*0,15 |  | 0.63 | [22 empty] | VV | 0
Díl: | 4 | Vodorovné konstrukce |  |  |  | 0 |  | 380089.62 |  | 213983.58 |  | 0 |  | 30.58 |  | 0 |  |  |  |  | 365.98 | [5 empty] | DIL
27 | 411321414R00 | Stropy deskové ze železobetonu C 25/30 | m3 | 6.1234 |  | 0 | 2534.17 | 15517.74 | 485.83 | 2974.93 | 21 | 0 | 2.5251 | 15.46 | 0 | 0 |  | RTS 19/ I | RTS 19/ I | 0.987 | 6.04 |  | Práce |  |  |  | POL1_1
|  | podlaha chodby : (8,55*2,3+3,8*2,3)*0,085 |  | 2.41 | [22 empty] | VV | 0
|  | střecha chodby a výtah.šachty : ((8,55+2,1+3,8)*2,3+2*5,2)*0,085 |  | 3.71 | [22 empty] | VV | 0
28 | 411354236R00 | Bednění stropů plech lesklý, vlna 50 mm tl. 1,0 mm | m2 | 76.87 |  | 0 | 595.62 | 45785.31 | 67.38 | 5179.5 | 21 | 0 | 0.01317 | 1.01 | 0 | 0 |  | RTS 19/ I | RTS 19/ I | 0.163 | 12.53 |  | Práce |  |  |  | POL1_1
|  | podlaha chodby : (8,55*2,3+3,8*2,3) |  | 28.41 | [22 empty] | VV | 0
|  | střecha chodby a výtah.šachty : ((8,55+2,1+3,8)*2,3+2*5,2) |  | 43.64 | [22 empty] | VV | 0
|  | schod.deska : 2,1*2,3 |  | 4.83 | [22 empty] | VV | 0
29 | 411361921RT8 | Výztuž stropů svařovanou sítí průměr drátu 8,0, oka 100/100 mm | t | 0.6727 |  | 0 | 28924.3 | 19457.38 | 6885.7 | 4632.01 | 21 | 0 | 1.0544 | 0.71 | 0 | 0 |  | RTS 19/ I | RTS 19/ I | 15.211 | 10.23 |  | Práce |  |  |  | POL1_1
|  | podlaha chodby : (8,55*2,3+3,8*2,3)*0,00812*1,15 |  | 0.27 | [22 empty] | VV | 0
|  | střecha chodby a výtah.šachty : ((8,55+2,1+3,8)*2,3+2*5,2)*0,00812*1,15 |  | 0.41 | [22 empty] | VV | 0
30 | 430321314R00 | Schodišťové konstrukce, železobeton C 20/25 | m3 | 0.4106 |  | 0 | 2421.02 | 994.07 | 1638.98 | 672.97 | 21 | 0 | 2.5251 | 1.04 | 0 | 0 |  | RTS 19/ I | RTS 19/ I | 3.675 | 1.51 |  | Práce |  |  |  | POL1_1
|  | schod.deska : 2,1*2,3*0,085 |  | 0.41 | [22 empty] | VV | 0
31 | 430361921RT8 | Výztuž schodišťových konstrukcí svařovanou sítí průměr drátu 8,0, oka 100/100 mm | t | 0.0451 |  | 0 | 29001.44 | 1307.96 | 10328.56 | 465.82 | 21 | 0 | 1.0574 | 0.05 | 0 | 0 |  | RTS 19/ I | RTS 19/ I | 22.8165 | 1.03 |  | Práce |  |  |  | POL1_1
|  | schod.deska : 2,1*2,3*0,00812*1,15 |  | 0.05 | [22 empty] | VV | 0
32 | 434311115R00 | Stupně dusané na terén, na desku, z betonu C 20/25 | m | 12.88 |  | 0 | 111.4 | 1434.83 | 232.6 | 2995.89 | 21 | 0 | 0.11369 | 1.46 | 0 | 0 |  | RTS 19/ I | RTS 19/ I | 0.5685 | 7.32 |  | Práce |  |  |  | POL1_1
|  | 7*1,84 |  | 12.88 | [22 empty] | VV | 0
33 | 434351141R00 | Bednění stupňů přímočarých - zřízení | m2 | 5.796 |  | 0 | 540.52 | 3132.85 | 705.48 | 4088.96 | 21 | 0 | 0.02417 | 0.14 | 0 | 0 |  | RTS 19/ I | RTS 19/ I | 1.5396 | 8.92 |  | Práce |  |  |  | POL1_1
|  | 7*1,84*0,45 |  | 5.8 | [22 empty] | VV | 0
34 | 434351142R00 | Bednění stupňů přímočarých - odstranění | m2 | 5.796 |  | 0 | 0 | 0 | 103.5 | 599.89 | 21 | 0 | 0 | 0 | 0 | 0 |  | RTS 19/ I | RTS 19/ I | 0.26 | 1.51 |  | Práce |  |  |  | POL1_1
|  | 7*1,84*0,45 |  | 5.8 | [22 empty] | VV | 0
35 | 767995108R00 | Výroba a montáž kov. atypických konstr. nad 500 kg | kg | 9320.4267 |  | 0 | 5.56 | 51821.57 | 20.64 | 192373.61 | 21 | 0 | 5e-05 | 0.47 | 0 | 0 |  | RTS 19/ I | RTS 19/ I | 0.034 | 316.89 |  | Práce |  |  |  | POL1_7
|  | sloupy chodby HEA240 : (7,455*2+4,365+8,655*2)*60,3 |  | 2206.08 | [22 empty] | VV | 0
|  | styč.plechy sloupů chodby 20mm : (0,26*0,38*10)*156 |  | 154.13 | [22 empty] | VV | 0
|  | trámy chodby HEB240 : (6,79*2+2,355*4+3,03*2)*83,2 |  | 2417.79 | [22 empty] | VV | 0
|  | trámy chodby IPE120 : ((2,05*5+2*12)+(2,05*4+2*6))*10,4 |  | 566.28 | [22 empty] | VV | 0
|  | trám chodby HEA160 : 2,355*30,4 |  | 71.59 | [22 empty] | VV | 0
|  | trámy chodby IPE160 : (2,05*2+2*3+2,855*6)*15,8 |  | 430.23 | [22 empty] | VV | 0
|  | L60x60x5 : (3,86*4+1,93*8+4,06*4+2,25*8)*4,6 |  | 299.55 | [22 empty] | VV | 0
|  | L45x45x4 : ((2,99*4+3,01*4+2,05*4+2,37*4+2,355*4)+(2,29*4+2,295*6+2,18*4+2,3*4+2,365*2+2,36*2+2,235*2+2,25*2+2,24*2))*2,7 |  | 310.1 | [22 empty] | VV | 0
|  | L120x80x8 : 1,99*11 |  | 21.89 | [22 empty] | VV | 0
|  | kruh.ocel 10mm : (4,055*4+4,76*4)*0,62 |  | 21.86 | [22 empty] | VV | 0
|  | kce výtahu-jekl 140x140x5 : (6,355*4+4,93*4+4,45*4+4,52*4)*21 |  | 1701.42 | [22 empty] | VV | 0
|  | kce výtahu-jekl 120x120x5 : (1,74*4+2,1*18)*17,8 |  | 796.73 | [22 empty] | VV | 0
|  | kce výtahu-jekl 80x80x5 : (0,8*9)*11,5 |  | 82.8 | [22 empty] | VV | 0
|  | kce výtahu-jekl 60x60x5 : (0,9*3+1,74+3,355*2)*8,4 |  | 93.66 | [22 empty] | VV | 0
|  | kce výtahu-jekl 50x50x5 : (2,73+1,35*2)*6,9 |  | 37.47 | [22 empty] | VV | 0
|  | kce výtahu-IPE180 : (2,895*2)*18,8 |  | 108.85 | [22 empty] | VV | 0
36 | 13211232R | Tyč ocelová kruhová jakost 11373 D 10 mm | T | 0.024 |  | 0 | 20840 | 500.16 | 0 | 0 | 21 | 0 | 1 | 0.02 | 0 | 0 | SPCM | RTS 19/ I | RTS 19/ I | 0 | 0 |  | Specifikace |  |  |  | POL3_1
|  | kruh.ocel 10mm : (4,055*4+4,76*4)*0,62/1000*1,1 |  | 0.02 | [22 empty] | VV | 0
37 | 13231064R | Úhelník rovnoramenný L jakost 11373 45x45x5 mm | T | 0.3411 |  | 0 | 19740 | 6733.31 | 0 | 0 | 21 | 0 | 1 | 0.34 | 0 | 0 | SPCM | RTS 19/ I | RTS 19/ I | 0 | 0 |  | Specifikace |  |  |  | POL3_1
|  | L45x45x4 : ((2,99*4+3,01*4+2,05*4+2,37*4+2,355*4)+(2,29*4+2,295*6+2,18*4+2,3*4+2,365*2+2,36*2+2,235*2+2,25*2+2,24*2))*2,7/1000*1,1 |  | 0.34 | [22 empty] | VV | 0
38 | 13331732R | Úhelník rovnoramenný L jakost 11375 60x 60x 6 mm | T | 0.3295 |  | 0 | 19000 | 6260.5 | 0 | 0 | 21 | 0 | 1 | 0.33 | 0 | 0 | SPCM | RTS 19/ I | RTS 19/ I | 0 | 0 |  | Specifikace |  |  |  | POL3_1
|  | L60x60x5 : (3,86*4+1,93*8+4,06*4+2,25*8)*4,6/1000*1,1 |  | 0.33 | [22 empty] | VV | 0
39 | 13335626Ra | Úhelník nerovnoramenný L jakost 11375 120x80x8 mm | T | 0.0241 |  | 0 | 20400 | 491.64 | 0 | 0 | 21 | 0 | 1 | 0.02 | 0 | 0 |  | Vlastní | Indiv | 0 | 0 |  | Specifikace |  |  |  | POL3_1
|  | L120x80x8 : 1,99*11/1000*1,1 |  | 0.02408 | [22 empty] | VV | 0
40 | 13383420R | Tyč průřezu IPE 120, střední, jakost oceli 11375 | T | 0.6229 |  | 0 | 20080 | 12507.83 | 0 | 0 | 21 | 0 | 1 | 0.62 | 0 | 0 | SPCM | RTS 19/ I | RTS 19/ I | 0 | 0 |  | Specifikace |  |  |  | POL3_1
|  | trámy chodby IPE120 : ((2,05*5+2*12)+(2,05*4+2*6))*10,4/1000*1,1 |  | 0.62 | [22 empty] | VV | 0
41 | 13383430R | Tyč průřezu IPE 160, střední, jakost oceli 11375 | T | 0.4733 |  | 0 | 20080 | 9503.86 | 0 | 0 | 21 | 0 | 1 | 0.47 | 0 | 0 | SPCM | RTS 19/ I | RTS 19/ I | 0 | 0 |  | Specifikace |  |  |  | POL3_1
|  | trámy chodby IPE160 : (2,05*2+2*3+2,855*6)*15,8/1000*1,1 |  | 0.47 | [22 empty] | VV | 0
42 | 13388140R | Tyč průřezu HEA160, střední, jakost oceli 11375 | T | 0.0788 |  | 0 | 19350 | 1524.78 | 0 | 0 | 21 | 0 | 1 | 0.08 | 0 | 0 | SPCM | RTS 19/ I | RTS 19/ I | 0 | 0 |  | Specifikace |  |  |  | POL3_1
|  | trám chodby HEA160 : 2,355*30,4/1000*1,1 |  | 0.08 | [22 empty] | VV | 0
43 | 13482710R | Tyč průřezu IPE 180, hrubé, jakost oceli 11375 | T | 0.1197 |  | 0 | 19080 | 2283.88 | 0 | 0 | 21 | 0 | 1 | 0.12 | 0 | 0 | SPCM | RTS 19/ I | RTS 19/ I | 0 | 0 |  | Specifikace |  |  |  | POL3_1
|  | kce výtahu-IPE180 : (2,895*2)*18,8/1000*1,1 |  | 0.12 | [22 empty] | VV | 0
44 | 13486325R | Tyč průřezu HEA 240, hrubé, jakost oceli 11 375 | T | 2.4267 |  | 0 | 19780 | 48000.13 | 0 | 0 | 21 | 0 | 1 | 2.43 | 0 | 0 | SPCM | RTS 19/ I | RTS 19/ I | 0 | 0 |  | Specifikace |  |  |  | POL3_1
|  | sloupy chodby HEA240 : (7,455*2+4,365+8,655*2)*60,3/1000*1,1 |  | 2.43 | [22 empty] | VV | 0
45 | 13487125R | Tyč průřezu HEB 240, hrubé, jakost oceli 11 375 | T | 2.6596 |  | 0 | 20040 | 53298.38 | 0 | 0 | 21 | 0 | 1 | 2.66 | 0 | 0 | SPCM | RTS 19/ I | RTS 19/ I | 0 | 0 |  | Specifikace |  |  |  | POL3_1
|  | trámy chodby HEB240 : (6,79*2+2,355*4+3,03*2)*83,2/1000*1,1 |  | 2.66 | [22 empty] | VV | 0
46 | 13611248R | Plech hladký jakost 11375.1 20x1000x2000 mm | T | 0.1695 |  | 0 | 20430 | 3462.89 | 0 | 0 | 21 | 0 | 1 | 0.17 | 0 | 0 | SPCM | RTS 19/ I | RTS 19/ I | 0 | 0 |  | Specifikace |  |  |  | POL3_1
|  | styč.plechy sloupů chodby 20mm : (0,26*0,38*10)*156/1000*1,1 |  | 0.17 | [22 empty] | VV | 0
47 | 14587195b | Profil čtvercový uzavřený 11 343.0 140x5 mm | T | 1.8716 |  | 0 | 32966.8 | 61700.66 | 0 | 0 | 21 | 0 | 1 | 1.87 | 0 | 0 |  | Vlastní | Indiv | 0 | 0 |  | Specifikace |  |  |  | POL3_1
|  | kce výtahu-jekl 140x140x5 : (6,355*4+4,93*4+4,45*4+4,52*4)*21/1000*1,1 |  | 1.87 | [22 empty] | VV | 0
48 | 14587195c | Profil čtvercový uzavřený 11 343.0 120x5 mm | T | 0.8764 |  | 0 | 32966.8 | 28892.1 | 0 | 0 | 21 | 0 | 1 | 0.88 | 0 | 0 |  | Vlastní | Indiv | 0 | 0 |  | Specifikace |  |  |  | POL3_1
|  | kce výtahu-jekl 120x120x5 : (1,74*4+2,1*18)*17,8/1000*1,1 |  | 0.88 | [22 empty] | VV | 0
49 | 14587264R | Profil čtvercový uzavř.svařovaný S235 50 x 4 mm | T | 0.0412 |  | 0 | 23280 | 959.14 | 0 | 0 | 21 | 0 | 1 | 0.04 | 0 | 0 | SPCM | RTS 19/ I | RTS 19/ I | 0 | 0 |  | Specifikace |  |  |  | POL3_1
|  | kce výtahu-jekl 50x50x5 : (2,73+1,35*2)*6,9/1000*1,1 |  | 0.04 | [22 empty] | VV | 0
50 | 14587272R | Profil čtvercový uzavř.svařovaný S235 60 x 3 mm | T | 0.103 |  | 0 | 23280 | 2397.84 | 0 | 0 | 21 | 0 | 1 | 0.1 | 0 | 0 | SPCM | RTS 19/ I | RTS 19/ I | 0 | 0 |  | Specifikace |  |  |  | POL3_1
|  | kce výtahu-jekl 60x60x5 : (0,9*3+1,74+3,355*2)*8,4/1000*1,1 |  | 0.1 | [22 empty] | VV | 0
51 | 14587292R | Profil čtvercový uzavř.svařovaný S235 80 x 4 mm | T | 0.0911 |  | 0 | 23280 | 2120.81 | 0 | 0 | 21 | 0 | 1 | 0.09 | 0 | 0 | SPCM | RTS 19/ I | RTS 19/ I | 0 | 0 |  | Specifikace |  |  |  | POL3_1
|  | kce výtahu-jekl 80x80x5 : (0,8*9)*11,5/1000*1,1 |  | 0.09 | [22 empty] | VV | 0
Díl: | 5 | Komunikace |  |  |  | 0 |  | 4375.99 |  | 864.5 |  | 0 |  | 6.78 |  | 0 |  |  |  |  | 1.67 | [5 empty] | DIL
52 | 566903111R00 | Vyspravení podkladu po překopech kam.hrubě drceným | t | 4.71 |  | 0 | 453.41 | 2135.56 | 67.59 | 318.35 | 21 | 0 | 1.1 | 5.18 | 0 | 0 |  | RTS 19/ I | RTS 19/ I | 0.163 | 0.77 |  | Práce |  |  |  | POL1_1
|  | doplněný chodník nad patkami : (1*1,2*0,2+2,35*0,9)*2 |  | 4.71 | [22 empty] | VV | 0
53 | 566905111R00 | Vyspravení podkladu po překopech podklad.betonem | m3 | 0.4232 |  | 0 | 2018 | 854.02 | 527 | 223.03 | 21 | 0 | 2.5 | 1.06 | 0 | 0 |  | RTS 19/ I | RTS 19/ I | 1.21 | 0.51 |  | Práce |  |  |  | POL1_1
|  | doplněný chodník nad patkami : (1*1,2+2,35*1,29)*0,1 |  | 0.42 | [22 empty] | VV | 0
54 | 572942112R00 | Vyspravení krytu po překopu lit.asfaltem, do 6 cm | m2 | 4.2315 |  | 0 | 327.64 | 1386.41 | 76.36 | 323.12 | 21 | 0 | 0.1266 | 0.54 | 0 | 0 |  | RTS 19/ I | RTS 19/ I | 0.092 | 0.39 |  | Práce |  |  |  | POL1_1
|  | doplněný chodník nad patkami : (1*1,2+2,35*1,29) |  | 4.23 | [22 empty] | VV | 0
Díl: | 61 | Upravy povrchů vnitřní |  |  |  | 0 |  | 6813.12 |  | 46243.79 |  | 0 |  | 3.33 |  | 0 |  |  |  |  | 102.9 | [5 empty] | DIL
55 | 342265122RT6 | Úprava podkroví sádrokarton. na ocel. rošt, šikmá desky protipožární tl. 12,5 mm, bez izolace | m2 | 5.22 |  | 0 | 264.08 | 1378.5 | 586.92 | 3063.72 | 21 | 0 | 0.01973 | 0.1 | 0 | 0 |  | RTS 19/ I | RTS 19/ I | 1.235 | 6.45 |  | Práce |  |  |  | POL1_1
|  | dem.podhled kolem vstupu z výtah.šachty : (3,6*2+1,9)*0,3 |  | 2.73 | [22 empty] | VV | 0
|  | čelo podhledu kolem výtah.šachty : (3,2*2+1,9)*0,3 |  | 2.49 | [22 empty] | VV | 0
56 | 342265991R00 | Příplatek k úpravě podkroví za tloušťku desek 15mm | m2 | 5.22 |  | 0 | 26.53 | 138.49 | 9.57 | 49.96 | 21 | 0 | 0.00181 | 0.01 | 0 | 0 |  | RTS 19/ I | RTS 19/ I | 0.02 | 0.1 |  | Práce |  |  |  | POL1_1
|  | dem.podhled kolem vstupu z výtah.šachty : (3,6*2+1,9)*0,3 |  | 2.73 | [22 empty] | VV | 0
|  | čelo podhledu kolem výtah.šachty : (3,2*2+1,9)*0,3 |  | 2.49 | [22 empty] | VV | 0
57 | 342265998R00 | Příplatek k úpravě podkroví za plochu do 10 m2 | m2 | 5.22 |  | 0 | 0 | 0 | 153 | 798.66 | 21 | 0 | 0 | 0 | 0 | 0 |  | RTS 19/ I | RTS 19/ I | 0.32 | 1.67 |  | Práce |  |  |  | POL1_1
|  | dem.podhled kolem vstupu z výtah.šachty : (3,6*2+1,9)*0,3 |  | 2.73 | [22 empty] | VV | 0
|  | čelo podhledu kolem výtah.šachty : (3,2*2+1,9)*0,3 |  | 2.49 | [22 empty] | VV | 0
58 | 611421321R00 | Oprava váp.omítek stropů do 30% plochy - hladkých | m2 | 144.545 |  | 0 | 29.38 | 4246.73 | 148.12 | 21410.01 | 21 | 0 | 0.01588 | 2.3 | 0 | 0 |  | RTS 19/ I | RTS 19/ I | 0.33605 | 48.57 |  | Práce |  |  |  | POL1_1
|  | stáv.fasáda v nové chodbě a výtah.šachtě : 9,6*2,5+1,6*17,3 |  | 51.68 | [22 empty] | VV | 0
|  | oprav.vnitř.stěny stáv.budovy zasažené stavbou : 6,15*2,5+6,5*4,1+6,2*4,1*2 |  | 92.87 | [22 empty] | VV | 0
59 | 612471411R00 | Úprava vnitřních stěn aktivovaným štukem | m2 | 144.545 |  | 0 | 7.26 | 1049.4 | 144.74 | 20921.44 | 21 | 0 | 0.00635 | 0.92 | 0 | 0 |  | RTS 19/ I | RTS 19/ I | 0.319 | 46.11 |  | Práce |  |  |  | POL1_1
|  | stáv.fasáda v nové chodbě a výtah.šachtě : 9,6*2,5+1,6*17,3 |  | 51.68 | [22 empty] | VV | 0
|  | oprav.vnitř.stěny stáv.budovy zasažené stavbou : 6,15*2,5+6,5*4,1+6,2*4,1*2 |  | 92.87 | [22 empty] | VV | 0
Díl: | 62 | Úpravy povrchů vnější |  |  |  | 0 |  | 35515.86 |  | 16283.82 |  | 0 |  | 0.7 |  | 0 |  |  |  |  | 35.58 | [5 empty] | DIL
60 | 342264051RT1 | Podhled sádrokartonový na zavěšenou ocel. konstr. desky standard tl. 12,5 mm, bez izolace | m2 | 35.19 |  | 0 | 209.24 | 7363.16 | 462.76 | 16284.52 | 21 | 0 | 0.0186 | 0.65 | 0 | 0 |  | RTS 19/ I | RTS 19/ I | 1.011 | 35.58 |  | Práce |  |  |  | POL1_1
|  | podhled pod podlahou spoj.chodby : (9,3+2,4+3,6)*2,3 |  | 35.19 | [22 empty] | VV | 0
61 | 342263990RWa | Příplatek k podhl. sádrokart. za desku tl. 12,5 mm Aquapanel | m2 | 35.19 |  | 0 | 800.02 | 28152.7 | -0.02 | -0.7 | 21 | 0 | 0.0015 | 0.05 | 0 | 0 |  | Vlastní | Indiv | 0 | 0 |  | Práce |  |  |  | POL1_1
|  | podhled pod podlahou spoj.chodby : (9,3+2,4+3,6)*2,3 |  | 35.19 | [22 empty] | VV | 0
Díl: | 63 | Podlahy a podlahové konstrukce |  |  |  | 0 |  | 19400.37 |  | 17273.66 |  | 0 |  | 7.33 |  | 0 |  |  |  |  | 39.06 | [5 empty] | DIL
62 | 624471512R00 | Omítka vnějších panelů,Terrasol zrnitý 1,5 mm,sl.4 | m2 | 35.19 |  | 0 | 177.35 | 6240.95 | 187.15 | 6585.81 | 21 | 0 | 0.00302 | 0.11 | 0 | 0 |  | RTS 19/ I | RTS 19/ I | 0.414 | 14.57 |  | Práce |  |  |  | POL1_1
|  | podhled pod podlahou spoj.chodby : (9,3+2,4+3,6)*2,3 |  | 35.19 | [22 empty] | VV | 0
63 | 631312621R00 | Mazanina betonová tl. 5 - 8 cm C 20/25 | m3 | 2.1564 |  | 0 | 2415.82 | 5209.47 | 1254.18 | 2704.51 | 21 | 0 | 2.525 | 5.44 | 0 | 0 |  | RTS 19/ I | RTS 19/ I | 3.213 | 6.93 |  | Práce |  |  |  | POL1_1
|  | podlaha chodby : (9,55+3,7)*2,3*0,065 |  | 1.98 | [22 empty] | VV | 0
|  | doplnění podlah v místě nových dveří : (1,2*0,45*5)*0,065 |  | 0.18 | [22 empty] | VV | 0
64 | 631315711R00 | Mazanina betonová tl. 12 - 24 cm C 25/30 | m3 | 0.585 |  | 0 | 2494.69 | 1459.39 | 895.31 | 523.76 | 21 | 0 | 2.525 | 1.48 | 0 | 0 |  | RTS 19/ I | RTS 19/ I | 2.317 | 1.36 |  | Práce |  |  |  | POL1_1
|  | podlaha vstupu : (1,95*2)*0,15 |  | 0.59 | [22 empty] | VV | 0
65 | 631316211RT1 | Povrchový vsyp na betonové podlahy strojně hlazený posypová směs s křemíkem | m2 | 3.9 |  | 0 | 38.88 | 151.63 | 94.62 | 369.02 | 21 | 0 | 0.005 | 0.02 | 0 | 0 |  | RTS 19/ I | RTS 19/ I | 0.108 | 0.42 |  | Práce |  |  |  | POL1_1
|  | podkl.beton vstupu : 2*1,95 |  | 3.9 | [22 empty] | VV | 0
66 | 631319165R00 | Příplatek za konečnou úpravu mazanin tl. 24 cm | m3 | 0.585 |  | 0 | 30.6 | 17.9 | 308.4 | 180.41 | 21 | 0 | 0.01 | 0.01 | 0 | 0 |  | RTS 19/ I | RTS 19/ I | 0.675 | 0.39 |  | Práce |  |  |  | POL1_1
|  | podlaha vstupu : (1,95*2)*0,15 |  | 0.59 | [22 empty] | VV | 0
67 | 631319171R00 | Příplatek za stržení povrchu mazaniny tl. 8 cm | m3 | 2.1564 |  | 0 | 0 | 0 | 374.5 | 807.57 | 21 | 0 | 0 | 0 | 0 | 0 |  | RTS 19/ I | RTS 19/ I | 0.82 | 1.77 |  | Práce |  |  |  | POL1_1
|  | podlaha chodby : (9,55+3,7)*2,3*0,065 |  | 1.98 | [22 empty] | VV | 0
|  | doplnění podlah v místě nových dveří : (1,2*0,45*5)*0,065 |  | 0.18 | [22 empty] | VV | 0
68 | 631319175R00 | Příplatek za stržení povrchu mazaniny tl. 24 cm | m3 | 0.585 |  | 0 | 0 | 0 | 93.7 | 54.81 | 21 | 0 | 0 | 0 | 0 | 0 |  | RTS 19/ I | RTS 19/ I | 0.205 | 0.12 |  | Práce |  |  |  | POL1_1
|  | podlaha vstupu : (1,95*2)*0,15 |  | 0.59 | [22 empty] | VV | 0
69 | 631361921RT2 | Výztuž mazanin svařovanou sítí průměr drátu 5,0, oka 100/100 mm | t | 0.1183 |  | 0 | 28795.16 | 3406.47 | 6894.84 | 815.66 | 21 | 0 | 1.0662 | 0.13 | 0 | 0 |  | RTS 19/ I | RTS 19/ I | 15.231 | 1.8 |  | Práce |  |  |  | POL1_0
|  | podlaha chodby : (9,55+3,7)*2,3*0,0031*1,15 |  | 0.11 | [22 empty] | VV | 0
|  | doplnění podlah v místě nových dveří : (1,2*0,45*5)*0,0031*1,15 |  | 0.01 | [22 empty] | VV | 0
70 | 631361921RT9 | Výztuž mazanin svařovanou sítí průměr drátu 8,0, oka 150/150 mm | t | 0.0233 |  | 0 | 28795.16 | 670.93 | 6894.84 | 160.65 | 21 | 0 | 1.0662 | 0.02 | 0 | 0 |  | RTS 19/ I | RTS 19/ I | 15.231 | 0.35 |  | Práce |  |  |  | POL1_1
|  | podlaha vstupu : (1,95*2)*0,0052*1,15 |  | 0.02 | [22 empty] | VV | 0
71 | 632415102RT2 | Potěr Morfico samonivelační ručně tl. 2 mm MFC Level 320 - vyrovnávací | m2 | 33.175 |  | 0 | 67.63 | 2243.63 | 152.87 | 5071.46 | 21 | 0 | 0.00355 | 0.12 | 0 | 0 |  | RTS 19/ I | RTS 19/ I | 0.342 | 11.35 |  | Práce |  |  |  | POL1_1
|  | podlaha chodby : (9,55+3,7)*2,3 |  | 30.48 | [22 empty] | VV | 0
|  | doplnění podlah v místě nových dveří : (1,2*0,45*5) |  | 2.7 | [22 empty] | VV | 0
Díl: | 94 | Lešení a stavební výtahy |  |  |  | 0 |  | 12541.06 |  | 40124.18 |  | 0 |  | 4.96 |  | 0 |  |  |  |  | 88.92 | [5 empty] | DIL
72 | 941941041R00 | Montáž lešení leh.řad.s podlahami,š.1,2 m, H 10 m | m2 | 240.2 |  | 0 | 0.03 | 7.21 | 67.07 | 16110.21 | 21 | 0 | 0.01838 | 4.41 | 0 | 0 |  | RTS 19/ I | RTS 19/ I | 0.144 | 34.59 |  | Práce |  |  |  | POL1_1
|  | lešení podél fasád a ve výtah.šachtě : (5+10)*7,9+4,5*9+2*20,3*2 |  | 240.2 | [22 empty] | VV | 0
73 | 941941291R00 | Příplatek za každý měsíc použití lešení k pol.1041 | m2 | 240.2 |  | 0 | 28.8 | 6917.76 | 2.4 | 576.48 | 21 | 0 | 0.00097 | 0.23 | 0 | 0 |  | RTS 19/ I | RTS 19/ I | 0.006 | 1.44 |  | Práce |  |  |  | POL1_1
|  | lešení podél fasád a ve výtah.šachtě : (5+10)*7,9+4,5*9+2*20,3*2 |  | 240.2 | [22 empty] | VV | 0
74 | 941941841R00 | Demontáž lešení leh.řad.s podlahami,š.1,2 m,H 10 m | m2 | 240.2 |  | 0 | 0 | 0 | 59.9 | 14387.98 | 21 | 0 | 0 | 0 | 0 | 0 |  | RTS 19/ I | RTS 19/ I | 0.126 | 30.27 |  | Práce |  |  |  | POL1_1
|  | lešení podél fasád a ve výtah.šachtě : (5+10)*7,9+4,5*9+2*20,3*2 |  | 240.2 | [22 empty] | VV | 0
75 | 941955001R00 | Lešení lehké pomocné, výška podlahy do 1,2 m | m2 | 34.615 |  | 0 | 36.12 | 1250.29 | 70.88 | 2453.51 | 21 | 0 | 0.00121 | 0.04 | 0 | 0 |  | RTS 19/ I | RTS 19/ I | 0.177 | 6.13 |  | Práce |  |  |  | POL1_1
|  | strop chodby : (9,55+1,9+3,6)*2,3 |  | 34.62 | [22 empty] | VV | 0
76 | 941955002R00 | Lešení lehké pomocné, výška podlahy do 1,9 m | m2 | 29.8 |  | 0 | 47.32 | 1410.14 | 85.68 | 2553.26 | 21 | 0 | 0.00158 | 0.05 | 0 | 0 |  | RTS 19/ I | RTS 19/ I | 0.214 | 6.38 |  | Práce |  |  |  | POL1_1
|  | lešení podél oprav.stěn stáv.budovy : 6,2*4+5 |  | 29.8 | [22 empty] | VV | 0
77 | 941955003R00 | Lešení lehké pomocné, výška podlahy do 2,5 m | m2 | 38.88 |  | 0 | 76.02 | 2955.66 | 103.98 | 4042.74 | 21 | 0 | 0.00592 | 0.23 | 0 | 0 |  | RTS 19/ I | RTS 19/ I | 0.26 | 10.11 |  | Práce |  |  |  | POL1_1
|  | lešení pod spoj.chodbou : 14,4*2,7 |  | 38.88 | [22 empty] | VV | 0
Díl: | 95 | Dokončovací konstrukce na pozemních stavbách |  |  |  | 0 |  | 212.16 |  | 33884 |  | 0 |  | 0.01 |  | 0 |  |  |  |  | 85.7 | [5 empty] | DIL
78 | 952901111R00 | Vyčištění budov o výšce podlaží do 4 m | m2 | 148.365 |  | 0 | 1.43 | 212.16 | 114.07 | 16924 | 21 | 0 | 4e-05 | 0.01 | 0 | 0 |  | RTS 19/ I | RTS 19/ I | 0.308 | 45.7 |  | Práce |  |  |  | POL1_1
|  | strop chodby : (9,55+1,9+3,6)*2,3 |  | 34.62 | [22 empty] | VV | 0
|  | plocha místností stáv.budovy dotčených stavbou : 6,5*3,5*5 |  | 113.75 | [22 empty] | VV | 0
79 | 900 RT2 | HZS - stavební přípomoce k instalacím Práce v tarifní třídě 5 | h | 40 |  | 0 | 0 | 0 | 424 | 16960 | 21 | 0 | 0 | 0 | 0 | 0 | Prav.M | RTS 19/ I | RTS 19/ I | 1 | 40 |  | HZS |  |  |  | POL10_0
Díl: | 96 | Bourání konstrukcí |  |  |  | 0 |  | 1556.83 |  | 68316.95 |  | 0 |  | 0.02 |  | 14.35 |  |  |  |  | 118.6 | [5 empty] | DIL
80 | 113108305R00 | Odstranění podkladu pl.do 50 m2, živice tl. 5 cm | m2 | 13.6745 |  | 0 | 0 | 0 | 107.5 | 1470.01 | 21 | 0 | 0 | 0 | 0.11 | 1.5 |  | RTS 19/ I | RTS 19/ I | 0.2 | 2.73 |  | Práce |  |  |  | POL1_1
|  | doplněný chodník nad patkami : 1*1,2+2,35*1,29 |  | 4.23 | [22 empty] | VV | 0
|  | rušený chodník v místě výtahu a vstupu : 2,41*2,3+2*1,95 |  | 9.44 | [22 empty] | VV | 0
81 | 113109310R00 | Odstranění podkladu pl.50 m2, bet.prostý tl.10 cm | m2 | 13.6745 |  | 0 | 0 | 0 | 450.5 | 6160.36 | 21 | 0 | 0 | 0 | 0.24 | 3.28 |  | RTS 19/ I | RTS 19/ I | 0.80648 | 11.03 |  | Práce |  |  |  | POL1_1
|  | doplněný chodník nad patkami : 1*1,2+2,35*1,29 |  | 4.23 | [22 empty] | VV | 0
|  | rušený chodník v místě výtahu a vstupu : 2,41*2,3+2*1,95 |  | 9.44 | [22 empty] | VV | 0
82 | 919735112R00 | Řezání stávajícího živičného krytu tl. 5 - 10 cm | m | 16.75 |  | 0 | 46.63 | 781.05 | 30.57 | 512.05 | 21 | 0 | 0 | 0 | 0 | 0 |  | RTS 19/ I | RTS 19/ I | 0.037 | 0.62 |  | Práce |  |  |  | POL1_1
|  | obvod zákl.patek : 4,4+3,85+4,25*2 |  | 16.75 | [22 empty] | VV | 0
83 | 966054121R00 | Bourání říms železobetonových vyložení 50 cm | m | 2.1 |  | 0 | 0 | 0 | 540 | 1134 | 21 | 0 | 0 | 0 | 0.108 | 0.23 |  | RTS 19/ I | RTS 19/ I | 1.35 | 2.84 |  | Práce |  |  |  | POL1_1
|  | bouraná římsa : 2,1 |  | 2.1 | [22 empty] | VV | 0
84 | 968061112R00 | Vyvěšení dřevěných okenních křídel pl. do 1,5 m2 | kus | 33 |  | 0 | 0 | 0 | 9.7 | 320.1 | 21 | 0 | 0 | 0 | 0 | 0 |  | RTS 19/ I | RTS 19/ I | 0.03 | 0.99 |  | Práce |  |  |  | POL1_1
|  | bour.okna : 4*8+1 |  | 33 | [22 empty] | VV | 0
85 | 968062354R00 | Vybourání dřevěných rámů oken dvojitých pl. 1 m2 | m2 | 1.08 |  | 0 | 52.2 | 56.38 | 350.3 | 378.32 | 21 | 0 | 0.00219 | 0 | 0.075 | 0.08 |  | RTS 19/ I | RTS 19/ I | 0.955 | 1.03 |  | Práce |  |  |  | POL1_1
|  | bour.sklep.okno : 1,2*0,9 |  | 1.08 | [22 empty] | VV | 0
86 | 968062356R00 | Vybourání dřevěných rámů oken dvojitých pl. 4 m2 | m2 | 14.1 |  | 0 | 21.9 | 308.79 | 170.1 | 2398.41 | 21 | 0 | 0.00092 | 0.01 | 0.054 | 0.76 |  | RTS 19/ I | RTS 19/ I | 0.465 | 6.56 |  | Práce |  |  |  | POL1_1
|  | bou.okna : 1,2*2,35*5 |  | 14.1 | [22 empty] | VV | 0
87 | 968095001R00 | Bourání parapetů dřevěných š. do 25 cm | m | 8.52 |  | 0 | 0 | 0 | 33.2 | 282.86 | 21 | 0 | 0 | 0 | 0.01113 | 0.09 |  | RTS 19/ I | RTS 19/ I | 0.083 | 0.71 |  | Práce |  |  |  | POL1_1
|  | vnitř.parapety bour.oken : 1,42*6 |  | 8.52 | [22 empty] | VV | 0
88 | 971033651R00 | Vybourání otv. zeď cihel. pl.4 m2, tl.60 cm, MVC | m3 | 3.7755 |  | 0 | 43.38 | 163.78 | 1297.62 | 4899.16 | 21 | 0 | 0.00182 | 0.01 | 1.8 | 6.8 |  | RTS 19/ I | RTS 19/ I | 3.608 | 13.62 |  | Práce |  |  |  | POL1_1
|  | parapety bour.oken : 1,2*0,45*1,05*5 |  | 2.84 | [22 empty] | VV | 0
|  | odbourání podezd.pozednice : 1,9*0,45*1,1 |  | 0.94 | [22 empty] | VV | 0
89 | 973031325R00 | Vysekání kapes zeď cihel. MVC, pl. 0,1m2, hl. 30cm | kus | 8 |  | 0 | 11.7 | 93.6 | 256.3 | 2050.4 | 21 | 0 | 0.00049 | 0 | 0.031 | 0.25 |  | RTS 19/ I | RTS 19/ I | 0.772 | 6.18 |  | Práce |  |  |  | POL1_1
|  | kapsy pro ocel.překlady : 4*2 |  | 8 | [22 empty] | VV | 0
90 | 973031825R00 | Vysekání kapes pro zavázání zdí tl. 45 cm | m | 9.3 |  | 0 | 0 | 0 | 229 | 2129.7 | 21 | 0 | 0 | 0 | 0.015 | 0.14 |  | RTS 19/ I | RTS 19/ I | 0.706 | 6.57 |  | Práce |  |  |  | POL1_1
|  | kapsy pro nadezd.nadpraží : (0,9+1,35*2+0,45+0,6)*2 |  | 9.3 | [22 empty] | VV | 0
91 | 979087212R00 | Nakládání suti na dopravní prostředky | t | 14.3254 |  | 0 | 0 | 0 | 129 | 1847.97 | 21 | 0 | 0 | 0 | 0 | 0 |  | RTS 19/ I | RTS 19/ I | 0.099 | 1.42 |  | Práce |  |  |  | POL1_
92 | 713101122R00 | Odstr.tep.izol. stropů,volně,minerál tl.100-200 mm | m2 | 10.235 |  | 0 | 0 | 0 | 20.7 | 211.86 | 21 | 0 | 0 | 0 | 0.008 | 0.08 |  | RTS 19/ I | RTS 19/ I | 0.05 | 0.51 |  | Práce |  |  |  | POL1_7
|  | bour.podhled v místě vstupu z výtah.šachty : 3,6*1,9 |  | 6.84 | [22 empty] | VV | 0
|  | dem.podhled kolem vstupu z výtah.šachty : (3,9*2+1,9)*0,35 |  | 3.395 | [22 empty] | VV | 0
93 | 762331921R00 | Vyřezání části střešní vazby do 224 cm2,do dl.3 m | m | 11.1 |  | 0 | 3.83 | 42.51 | 190.17 | 2110.89 | 21 | 0 | 0.00016 | 0 | 0.01232 | 0.14 |  | RTS 19/ I | RTS 19/ I | 0.33815 | 3.75 |  | Práce |  |  |  | POL1_7
|  | vyřez.krokve : 4,5*2 |  | 9 | [22 empty] | VV | 0
|  | vyřez.pozednice : 2,1 |  | 2.1 | [22 empty] | VV | 0
94 | 762342812R00 | Demontáž laťování střech, rozteč latí do 50 cm | m2 | 12.5 |  | 0 | 0 | 0 | 23.3 | 291.25 | 21 | 0 | 0 | 0 | 0.005 | 0.06 |  | RTS 19/ I | RTS 19/ I | 0.05 | 0.63 |  | Práce |  |  |  | POL1_7
|  | bour.střecha v místě vstupu z výtah.šachty : 1,9*4,7 |  | 8.93 | [22 empty] | VV | 0
|  | dem.střecha kolem vstupu z výtah.šachty : (5*2+1,9)*0,3 |  | 3.57 | [22 empty] | VV | 0
95 | 764353851R00 | Demontáž žlabů nadříms. v lůžku, rš 600 mm, do 45° | m | 25.6 |  | 0 | 0 | 0 | 74.8 | 1914.88 | 21 | 0 | 0 | 0 | 0.00491 | 0.13 |  | RTS 19/ I | RTS 19/ I | 0.13225 | 3.39 |  | Práce |  |  |  | POL1_7
|  | přespádovaný okap.žlaby : 21+2,5 |  | 23.5 | [22 empty] | VV | 0
|  | rušený žlab : 2,1 |  | 2.1 | [22 empty] | VV | 0
96 | 764410850R00 | Demontáž oplechování parapetů,rš od 100 do 330 mm | m | 6 |  | 0 | 0 | 0 | 52 | 312 | 21 | 0 | 0 | 0 | 0.00135 | 0.01 |  | RTS 19/ I | RTS 19/ I | 0.092 | 0.55 |  | Práce |  |  |  | POL1_7
|  | vnější parapety bour.oken : 1,2*5 |  | 6 | [22 empty] | VV | 0
97 | 764422810R00 | Demontáž oplechování říms,rš od 600 do 800 mm | m | 25.6 |  | 0 | 0 | 0 | 58.6 | 1500.16 | 21 | 0 | 0 | 0 | 0.00395 | 0.1 |  | RTS 19/ I | RTS 19/ I | 0.1035 | 2.65 |  | Práce |  |  |  | POL1_7
|  | bouraná římsa : 2,1 |  | 2.1 | [22 empty] | VV | 0
|  | římsa pod přespádovanými okap.žlaby : 21+2,5 |  | 23.5 | [22 empty] | VV | 0
98 | 764454801R00 | Demontáž odpadních trub kruhových,D 75 a 100 mm | m | 16.5 |  | 0 | 0 | 0 | 32.5 | 536.25 | 21 | 0 | 0 | 0 | 0.00226 | 0.04 |  | RTS 19/ I | RTS 19/ I | 0.0575 | 0.95 |  | Práce |  |  |  | POL1_7
|  | přesouvaný dešť.svod : 16,5 |  | 16.5 | [22 empty] | VV | 0
99 | 765312810R00 | Demontáž krytiny dvoudrážkové, na sucho, do suti | m2 | 12.5 |  | 0 | 0 | 0 | 65.9 | 823.75 | 21 | 0 | 0 | 0 | 0.042 | 0.53 |  | RTS 19/ I | RTS 19/ I | 0.142 | 1.78 |  | Práce |  |  |  | POL1_7
|  | bour.střecha v místě vstupu z výtah.šachty : 1,9*4,7 |  | 8.93 | [22 empty] | VV | 0
|  | dem.střecha kolem vstupu z výtah.šachty : (5*2+1,9)*0,3 |  | 3.57 | [22 empty] | VV | 0
100 | 767582800R00 | Demontáž podhledů - roštů | m2 | 9.57 |  | 0 | 0 | 0 | 47.9 | 458.4 | 21 | 0 | 0 | 0 | 0.002 | 0.02 |  | RTS 19/ I | RTS 19/ I | 0.1 | 0.96 |  | Práce |  |  |  | POL1_7
|  | bour.podhled v místě vstupu z výtah.šachty : 3,6*1,9 |  | 6.84 | [22 empty] | VV | 0
|  | dem.podhled kolem vstupu z výtah.šachty : (3,6*2+1,9)*0,3 |  | 2.73 | [22 empty] | VV | 0
101 | 783602821R00 | Odstranění nátěrů truhlářských, oken opálením | m2 | 2.88 |  | 0 | 18.11 | 52.16 | 118.39 | 340.96 | 21 | 0 | 0.00031 | 0 | 0 | 0 |  | RTS 19/ I | RTS 19/ I | 0.316 | 0.91 |  | Práce |  |  |  | POL1_7
|  | oprav.okno : 1,2*0,6*4 |  | 2.88 | [22 empty] | VV | 0
102 | 784402801R00 | Odstranění malby oškrábáním v místnosti H do 3,8 m | m2 | 144.545 |  | 0 | 0.09 | 13.01 | 33.11 | 4785.88 | 21 | 0 | 0 | 0 | 0 | 0 |  | RTS 19/ I | RTS 19/ I | 0.06971 | 10.08 |  | Práce |  |  |  | POL1_7
|  | stáv.fasáda v nové chodbě a výtah.šachtě : 9,6*2,5+1,6*17,3 |  | 51.68 | [22 empty] | VV | 0
|  | oprav.vnitř.stěny stáv.budovy zasažené stavbou : 6,15*2,5+6,5*4,1+6,2*4,1*2 |  | 92.87 | [22 empty] | VV | 0
103 | 979011111R00 | Svislá doprava suti a vybour. hmot za 2.NP a 1.PP | t | 14.3254 |  | 0 | 0 | 0 | 338.5 | 4849.13 | 21 | 0 | 0 | 0 | 0 | 0 |  | RTS 19/ I | RTS 19/ I | 0.933 | 13.37 |  | Práce |  |  |  | POL1_
104 | 979011121R00 | Příplatek za každé další podlaží | t | 14.3254 |  | 0 | 0 | 0 | 211.5 | 3029.81 | 21 | 0 | 0 | 0 | 0 | 0 |  | RTS 19/ I | RTS 19/ I | 0.653 | 9.35 |  | Práce |  |  |  | POL1_
105 | 979082111R00 | Vnitrostaveništní doprava suti do 10 m | t | 14.3254 |  | 0 | 0 | 0 | 305.5 | 4376.39 | 21 | 0 | 0 | 0 | 0 | 0 |  | RTS 19/ I | RTS 19/ I | 0.942 | 13.49 |  | Práce |  |  |  | POL1_
106 | 979083117R00 | Vodorovné přemístění suti na skládku do 6000 m | t | 14.3254 |  | 0 | 3.18 | 45.55 | 328.32 | 4703.3 | 21 | 0 | 0 | 0 | 0 | 0 |  | RTS 19/ I | RTS 19/ I | 0.042 | 0.6 |  | Práce |  |  |  | POL1_
107 | 979083191R00 | Příplatek za dalších započatých 1000 m nad 6000 m | t | 200.5549 |  | 0 | 0 | 0 | 26.2 | 5254.54 | 21 | 0 | 0 | 0 | 0 | 0 |  | RTS 19/ I | RTS 19/ I | 0 | 0 |  | Práce |  |  |  | POL1_
108 | 979999999R00 | Poplatek za skladku 10 % příměsí | t | 14.3254 |  | 0 | 0 | 0 | 601 | 8609.54 | 21 | 0 | 0 | 0 | 0 | 0 |  | RTS 19/ I | RTS 19/ I | 0 | 0 |  | Práce |  |  |  | POL1_
109 | 979093111R00 | Uložení suti na skládku bez zhutnění | t | 14.3254 |  | 0 | 0 | 0 | 10.2 | 146.12 | 21 | 0 | 0 | 0 | 0 | 0 |  | RTS 19/ I | RTS 19/ I | 0.006 | 0.09 |  | Práce |  |  |  | POL1_
110 | 767137803R0a | Demontáž podhledů sádrokartonových, desek do suti | m2 | 9.57 |  | 0 | 0 | 0 | 50 | 478.5 | 21 | 0 | 0 | 0 | 0.012 | 0.11 |  | Vlastní | Indiv | 0.13 | 1.24 |  | Práce |  |  |  | POL1_7
|  | bour.podhled v místě vstupu z výtah.šachty : 3,6*1,9 |  | 6.84 | [22 empty] | VV | 0
|  | dem.podhled kolem vstupu z výtah.šachty : (3,6*2+1,9)*0,3 |  | 2.73 | [22 empty] | VV | 0
Díl: | 99 | Staveništní přesun hmot |  |  |  | 0 |  | 0 |  | 27261.74 |  | 0 |  | 0 |  | 0 |  |  |  |  | 35.07 | [5 empty] | DIL
111 | 998011032R00 | Přesun hmot pro budovy z bloků výšky do 12 m | t | 113.1193 |  | 0 | 0 | 0 | 241 | 27261.74 | 21 | 0 | 0 | 0 | 0 | 0 |  | RTS 19/ I | RTS 19/ I | 0.31 | 35.07 |  | Přesun hmot |  |  |  | POL7_
Díl: | 711 | Izolace proti vodě |  |  |  | 0 |  | 13601.31 |  | 2988.86 |  | 0 |  | 0.07 |  | 0 |  |  |  |  | 8.86 | [5 empty] | DIL
112 | 711212000RV1 | Penetrace podkladu pod hydroizolační nátěr ARDEX P 4 | m2 | 12.6236 |  | 0 | 61.66 | 778.37 | 41.34 | 521.86 | 21 | 0 | 0.00021 | 0 | 0 | 0 |  | RTS 19/ I | RTS 19/ I | 0.095 | 1.2 |  | Práce |  |  |  | POL1_7
|  | podlaha a stěny dojezdu výtahu : 2,155*1,81+(2,155*2+1,81*2)*1,1 |  | 12.62 | [22 empty] | VV | 0
113 | 711212002RT5 | Stěrka hydroizolační těsnicí hmotou ARDEX 8+9, proti vlhkosti, stěrka tl. 3 mm | m2 | 12.6236 |  | 0 | 783.55 | 9891.22 | 124.45 | 1571.01 | 21 | 0 | 0.00441 | 0.06 | 0 | 0 |  | RTS 19/ I | RTS 19/ I | 0.461 | 5.82 |  | Práce |  |  |  | POL1_7
|  | podlaha a stěny dojezdu výtahu : 2,155*1,81+(2,155*2+1,81*2)*1,1 |  | 12.62 | [22 empty] | VV | 0
114 | 711212601RT3 | Těsnicí pás do spoje podlaha - stěna ARDEX SK 12 (šíře 120 mm) | m | 15.86 |  | 0 | 184.85 | 2931.72 | 52.65 | 835.03 | 21 | 0 | 0.00039 | 0.01 | 0 | 0 |  | RTS 19/ I | RTS 19/ I | 0.11 | 1.74 |  | Práce |  |  |  | POL1_7
|  | obvod stěn dojezdu výtahu : (2,155*2+1,81*2)*2 |  | 15.86 | [22 empty] | VV | 0
115 | 998711101R00 | Přesun hmot pro izolace proti vodě, výšky do 6 m | t | 0.06451 |  | 0 | 0 | 0 | 945 | 60.96 | 21 | 0 | 0 | 0 | 0 | 0 |  | RTS 19/ I | RTS 19/ I | 1.567 | 0.1 |  | Přesun hmot |  |  |  | POL7_
Díl: | 712 | Živičné krytiny |  |  |  | 0 |  | 43710.83 |  | 43976.79 |  | 0 |  | 0.6 |  | 0 |  |  |  |  | 91.48 | [5 empty] | DIL
116 | 712311101RZ1 | Povlaková krytina střech do 10°, za studena ALP 1 x nátěr - včetně dodávky ALP | m2 | 38.24 |  | 0 | 15.33 | 586.22 | 11.97 | 457.73 | 21 | 0 | 0.0003 | 0.01 | 0 | 0 |  | RTS 19/ I | RTS 19/ I | 0.0275 | 1.05 |  | Práce |  |  |  | POL1_7
|  | střecha chodby : (9+2,2+3,5)*2 |  | 29.4 | [22 empty] | VV | 0
|  | střecha výtah.šachty : 1,7*5,2 |  | 8.84 | [22 empty] | VV | 0
117 | 712341559R00 | Povlaková krytina střech do 10°, NAIP přitavením | m2 | 38.24 |  | 0 | 9.57 | 365.96 | 95.93 | 3668.36 | 21 | 0 | 0.00035 | 0.01 | 0 | 0 |  | RTS 19/ I | RTS 19/ I | 0.2 | 7.65 |  | Práce |  |  |  | POL1_7
|  | střecha chodby : (9+2,2+3,5)*2 |  | 29.4 | [22 empty] | VV | 0
|  | střecha výtah.šachty : 1,7*5,2 |  | 8.84 | [22 empty] | VV | 0
118 | 712373111RT1 | Krytina střech do 10° fólie, 6 kotev/m2, na beton tl. izolace nad 200 mm, fólie ve specifikaci | m2 | 38.24 |  | 0 | 115.78 | 4427.43 | 439.22 | 16795.77 | 21 | 0 | 0 | 0 | 0 | 0 |  | RTS 19/ I | RTS 19/ I | 0.9146 | 34.97 |  | Práce |  |  |  | POL1_7
|  | střecha chodby : (9+2,2+3,5)*2 |  | 29.4 | [22 empty] | VV | 0
|  | střecha výtah.šachty : 1,7*5,2 |  | 8.84 | [22 empty] | VV | 0
119 | 712378003R00 | Atiková okapnice VIPLANYL RŠ 250 mm | m | 32.3 |  | 0 | 121.38 | 3920.57 | 120.62 | 3896.03 | 21 | 0 | 0.00184 | 0.06 | 0 | 0 |  | RTS 19/ I | RTS 19/ I | 0.252 | 8.14 |  | Práce |  |  |  | POL1_7
|  | atika chodby : (5,1+9,2+2,4+3,5) |  | 20.2 | [22 empty] | VV | 0
|  | atika střechy výtah.šachty : (5,2*2+1,7) |  | 12.1 | [22 empty] | VV | 0
120 | 712378005R00 | Stěnová lišta vyhnutá VIPLANYL RŠ 70 mm | m | 11.9 |  | 0 | 53.54 | 637.13 | 90.46 | 1076.47 | 21 | 0 | 0.00057 | 0.01 | 0 | 0 |  | RTS 19/ I | RTS 19/ I | 0.189 | 2.25 |  | Práce |  |  |  | POL1_7
|  | atika chodby podél stěny stáv.budovy a šachty : (4+2,4+3,5+2) |  | 11.9 | [22 empty] | VV | 0
121 | 712378006R00 | Rohová lišta vnější VIPLANYL RŠ 100 mm | m | 32.3 |  | 0 | 49.54 | 1600.14 | 90.46 | 2921.86 | 21 | 0 | 0.00076 | 0.02 | 0 | 0 |  | RTS 19/ I | RTS 19/ I | 0.189 | 6.1 |  | Práce |  |  |  | POL1_7
|  | atika chodby : (5,1+9,2+2,4+3,5) |  | 20.2 | [22 empty] | VV | 0
|  | atika střechy výtah.šachty : (5,2*2+1,7) |  | 12.1 | [22 empty] | VV | 0
122 | 712378007R00 | Rohová lišta vnitřní VIPLANYL RŠ 100 mm | m | 58.1 |  | 0 | 49.54 | 2878.27 | 90.46 | 5255.73 | 21 | 0 | 0.00076 | 0.04 | 0 | 0 |  | RTS 19/ I | RTS 19/ I | 0.189 | 10.98 |  | Práce |  |  |  | POL1_7
|  | atika chodby : (5,1+9,2+2,4+3,5) |  | 20.2 | [22 empty] | VV | 0
|  | atika chodby podél stěny stáv.budovy a šachty : (4+2,4+3,5+2)*2 |  | 23.8 | [22 empty] | VV | 0
|  | atika střechy výtah.šachty : (5,2*2+1,7) |  | 12.1 | [22 empty] | VV | 0
|  | styk střechy výtah.šachty se střechou budovy : 2 |  | 2 | [22 empty] | VV | 0
123 | 712391172R00 | Povlaková krytina střech do 10°, ochran. textilie | m2 | 52.695 |  | 0 | 4.48 | 236.07 | 56.32 | 2967.78 | 21 | 0 | 3e-05 | 0 | 0 | 0 |  | RTS 19/ I | RTS 19/ I | 0.11765 | 6.2 |  | Práce |  |  |  | POL1_7
|  | střecha chodby : (9+2,2+3,5)*2 |  | 29.4 | [22 empty] | VV | 0
|  | střecha výtah.šachty : 1,7*5,2 |  | 8.84 | [22 empty] | VV | 0
|  | atika chodby : (5,1+9,2+2,4+3,5)*0,35 |  | 7.07 | [22 empty] | VV | 0
|  | atika chodby podél stěny stáv.budovy a šachty : (4+2,4+3,5+2)*0,35 |  | 4.17 | [22 empty] | VV | 0
|  | atika střechy výtah.šachty : (5,2*2+1,7)*0,2 |  | 2.42 | [22 empty] | VV | 0
|  | styk střechy výtah.šachty se střechou budovy : 2*0,4 |  | 0.8 | [22 empty] | VV | 0
124 | 712811101RZ1 | Samostatné vytažení izolace, za studena ALP 1x nátěr - včetně dodávky ALP | m2 | 25.295 |  | 0 | 16.24 | 410.79 | 15.66 | 396.12 | 21 | 0 | 0.00035 | 0.01 | 0 | 0 |  | RTS 19/ I | RTS 19/ I | 0.036 | 0.91 |  | Práce |  |  |  | POL1_7
|  | atika chodby : (5,1+9,2+2,4+3,5)*0,65 |  | 13.13 | [22 empty] | VV | 0
|  | atika chodby podél stěny stáv.budovy a šachty : (4+2,4+3,5+2)*0,65 |  | 7.74 | [22 empty] | VV | 0
|  | atika střechy výtah.šachty : (5,2*2+1,7)*0,3 |  | 3.63 | [22 empty] | VV | 0
|  | styk střechy výtah.šachty se střechou budovy : 2*0,4 |  | 0.8 | [22 empty] | VV | 0
125 | 712841559R00 | Samostatné vytažení izolace, pásy přitavením | m2 | 25.295 |  | 0 | 7.71 | 195.02 | 138.79 | 3510.69 | 21 | 0 | 0.00042 | 0.01 | 0 | 0 |  | RTS 19/ I | RTS 19/ I | 0.29 | 7.34 |  | Práce |  |  |  | POL1_7
|  | atika chodby : (5,1+9,2+2,4+3,5)*0,65 |  | 13.13 | [22 empty] | VV | 0
|  | atika chodby podél stěny stáv.budovy a šachty : (4+2,4+3,5+2)*0,65 |  | 7.74 | [22 empty] | VV | 0
|  | atika střechy výtah.šachty : (5,2*2+1,7)*0,3 |  | 3.63 | [22 empty] | VV | 0
|  | styk střechy výtah.šachty se střechou budovy : 2*0,4 |  | 0.8 | [22 empty] | VV | 0
126 | 712871801R00 | Samostatné vytažení izolace, fólií PVC polož.volně | m2 | 14.455 |  | 0 | 7.98 | 115.35 | 162.52 | 2349.23 | 21 | 0 | 3e-05 | 0 | 0 | 0 |  | RTS 19/ I | RTS 19/ I | 0.34 | 4.91 |  | Práce |  |  |  | POL1_7
|  | atika chodby : (5,1+9,2+2,4+3,5)*0,35 |  | 7.07 | [22 empty] | VV | 0
|  | atika chodby podél stěny stáv.budovy a šachty : (4+2,4+3,5+2)*0,35 |  | 4.17 | [22 empty] | VV | 0
|  | atika střechy výtah.šachty : (5,2*2+1,7)*0,2 |  | 2.42 | [22 empty] | VV | 0
|  | styk střechy výtah.šachty se střechou budovy : 2*0,4 |  | 0.8 | [22 empty] | VV | 0
127 | 28322011R | Fólie ALKORPLAN 35176 tl. 1,5 mm š. 2100 mm | m2 | 60.5992 |  | 0 | 228.5 | 13846.92 | 0 | 0 | 21 | 0 | 0.00196 | 0.12 | 0 | 0 | SPCM | RTS 19/ I | RTS 19/ I | 0 | 0 |  | Specifikace |  |  |  | POL3_7
|  | střecha chodby : (9+2,2+3,5)*2*1,15 |  | 33.81 | [22 empty] | VV | 0
|  | střecha výtah.šachty : 1,7*5,2*1,15 |  | 10.17 | [22 empty] | VV | 0
|  | atika chodby : (5,1+9,2+2,4+3,5)*0,35*1,15 |  | 8.13 | [22 empty] | VV | 0
|  | atika chodby podél stěny stáv.budovy a šachty : (4+2,4+3,5+2)*0,35*1,15 |  | 4.79 | [22 empty] | VV | 0
|  | atika střechy výtah.šachty : (5,2*2+1,7)*0,2*1,15 |  | 2.78 | [22 empty] | VV | 0
|  | styk střechy výtah.šachty se střechou budovy : 2*0,4*1,15 |  | 0.92 | [22 empty] | VV | 0
128 | 62852265R | Pás modifikovaný asfalt Glastek 40 special mineral | m2 | 73.0652 |  | 0 | 168.5 | 12311.49 | 0 | 0 | 21 | 0 | 0.004 | 0.29 | 0 | 0 | SPCM | RTS 19/ I | RTS 19/ I | 0 | 0 |  | Specifikace |  |  |  | POL3_7
|  | střecha chodby : (9+2,2+3,5)*2*1,15 |  | 33.81 | [22 empty] | VV | 0
|  | střecha výtah.šachty : 1,7*5,2*1,15 |  | 10.17 | [22 empty] | VV | 0
|  | atika chodby : (5,1+9,2+2,4+3,5)*0,65*1,15 |  | 15.1 | [22 empty] | VV | 0
|  | atika chodby podél stěny stáv.budovy a šachty : (4+2,4+3,5+2)*0,65*1,15 |  | 8.9 | [22 empty] | VV | 0
|  | atika střechy výtah.šachty : (5,2*2+1,7)*0,3*1,15 |  | 4.17 | [22 empty] | VV | 0
|  | styk střechy výtah.šachty se střechou budovy : 2*0,4*1,15 |  | 0.92 | [22 empty] | VV | 0
129 | 69366198R | Geotextilie FILTEK 300 g/m2 š. 200cm 100% PP | m2 | 57.9645 |  | 0 | 37.6 | 2179.47 | 0 | 0 | 21 | 0 | 0.0003 | 0.02 | 0 | 0 | SPCM | RTS 19/ I | RTS 19/ I | 0 | 0 |  | Specifikace |  |  |  | POL3_7
|  | střecha chodby : (9+2,2+3,5)*2*1,1 |  | 32.34 | [22 empty] | VV | 0
|  | střecha výtah.šachty : 1,7*5,2*1,1 |  | 9.72 | [22 empty] | VV | 0
|  | atika chodby : (5,1+9,2+2,4+3,5)*0,35*1,1 |  | 7.78 | [22 empty] | VV | 0
|  | atika chodby podél stěny stáv.budovy a šachty : (4+2,4+3,5+2)*0,35*1,1 |  | 4.58 | [22 empty] | VV | 0
|  | atika střechy výtah.šachty : (5,2*2+1,7)*0,2*1,1 |  | 2.66 | [22 empty] | VV | 0
|  | styk střechy výtah.šachty se střechou budovy : 2*0,4*1,1 |  | 0.88 | [22 empty] | VV | 0
130 | 998712102R00 | Přesun hmot pro povlakové krytiny, výšky do 12 m | t | 0.60969 |  | 0 | 0 | 0 | 1117 | 681.02 | 21 | 0 | 0 | 0 | 0 | 0 |  | RTS 19/ I | RTS 19/ I | 1.609 | 0.98 |  | Přesun hmot |  |  |  | POL7_
Díl: | 713 | Izolace tepelné |  |  |  | 0 |  | 51720.4 |  | 11958.62 |  | 0 |  | 0.6 |  | 0 |  |  |  |  | 26.89 | [5 empty] | DIL
131 | 713111130R00 | Izolace tepelné stropů, vložené mezi krokve | m2 | 38.585 |  | 0 | 5.43 | 209.52 | 85.27 | 3290.14 | 21 | 0 | 0.00038 | 0.01 | 0 | 0 |  | RTS 19/ I | RTS 19/ I | 0.231 | 8.91 |  | Práce |  |  |  | POL1_7
|  | podhled pod podlahou spoj.chodby : (9,3+2,4+3,6)*2,3 |  | 35.19 | [22 empty] | VV | 0
|  | dem.podhled kolem vstupu z výtah.šachty : (3,9*2+1,9)*0,35 |  | 3.4 | [22 empty] | VV | 0
132 | 713111211R00 | Montáž parozábrany krovů spodem s přelepením spojů | m2 | 5.22 |  | 0 | 7.68 | 40.09 | 86.12 | 449.55 | 21 | 0 | 2e-05 | 0 | 0 | 0 |  | RTS 19/ I | RTS 19/ I | 0.18 | 0.94 |  | Práce |  |  |  | POL1_7
|  | dem.podhled kolem vstupu z výtah.šachty : (3,6*2+1,9)*0,3 |  | 2.73 | [22 empty] | VV | 0
|  | čelo podhledu kolem výtah.šachty : (3,2*2+1,9)*0,3 |  | 2.49 | [22 empty] | VV | 0
133 | 713121111R00 | Izolace tepelná podlah na sucho, jednovrstvá | m2 | 33.175 |  | 0 | 0 | 0 | 38.3 | 1270.6 | 21 | 0 | 0 | 0 | 0 | 0 |  | RTS 19/ I | RTS 19/ I | 0.08 | 2.65 |  | Práce |  |  |  | POL1_7
|  | podlaha chodby : (9,55+3,7)*2,3 |  | 30.48 | [22 empty] | VV | 0
|  | doplnění podlah v místě nových dveří : (1,2*0,45*5) |  | 2.7 | [22 empty] | VV | 0
134 | 713121118R00 | Tepelná izolace - pásek podél stěn | m | 30.35 |  | 0 | 0 | 0 | 23.9 | 725.37 | 21 | 0 | 0 | 0 | 0 | 0 |  | RTS 19/ I | RTS 19/ I | 0.05 | 1.52 |  | Práce |  |  |  | POL1_7
|  | sokly : 9,3*2+3,6*2+2,15+0,45*2-1,2+0,45*2*3 |  | 30.35 | [22 empty] | VV | 0
135 | 713141121R00 | Izolace tepelná střech bodově lep.asfaltem,1vrstvá | m2 | 67.64 |  | 0 | 21.21 | 1434.64 | 66.99 | 4531.2 | 21 | 0 | 0.00115 | 0.08 | 0 | 0 |  | RTS 19/ I | RTS 19/ I | 0.14 | 9.47 |  | Práce |  |  |  | POL1_7
|  | střecha chodby : (9+2,2+3,5)*2*2 |  | 58.8 | [22 empty] | VV | 0
|  | střecha výtah.šachty : (1,7*5,2) |  | 8.84 | [22 empty] | VV | 0
136 | 713191100RT9 | Položení separační fólie včetně dodávky fólie PE | m2 | 33.175 |  | 0 | 6.39 | 211.99 | 33.51 | 1111.69 | 21 | 0 | 1e-05 | 0 | 0 | 0 |  | RTS 19/ I | RTS 19/ I | 0.07 | 2.32 |  | Práce |  |  |  | POL1_7
|  | podlaha chodby : (9,55+3,7)*2,3 |  | 30.48 | [22 empty] | VV | 0
|  | doplnění podlah v místě nových dveří : (1,2*0,45*5) |  | 2.7 | [22 empty] | VV | 0
137 | 28375328R | Pásek dilatační okrajový Izostep š. 100mm tl. 5 mm | m | 31.8675 |  | 0 | 2.45 | 78.08 | 0 | 0 | 21 | 0 | 0 | 0 | 0 | 0 | SPCM | RTS 19/ I | RTS 19/ I | 0 | 0 |  | Specifikace |  |  |  | POL3_7
|  | sokly : (9,3*2+3,6*2+2,15+0,45*2-1,2+0,45*2*3)*1,05 |  | 31.87 | [22 empty] | VV | 0
138 | 28375768.AR | Deska polystyrén samozhášivý EPS 150 S | m3 | 4.3218 |  | 0 | 3035 | 13116.66 | 0 | 0 | 21 | 0 | 0.025 | 0.11 | 0 | 0 | SPCM | RTS 19/ I | RTS 19/ I | 0 | 0 |  | Specifikace |  |  |  | POL3_7
|  | střecha chodby : (9+2,2+3,5)*2*0,14*1,05 |  | 4.32 | [22 empty] | VV | 0
139 | 28375972R | Deska - klín spádový EPS 150 S Stabil | m3 | 6.2124 |  | 0 | 3660 | 22737.38 | 0 | 0 | 21 | 0 | 0.025 | 0.16 | 0 | 0 | SPCM | RTS 19/ I | RTS 19/ I | 0 | 0 |  | Specifikace |  |  |  | POL3_7
|  | střecha chodby : (9+2,2+3,5)*2*0,15*1,1 |  | 4.85 | [22 empty] | VV | 0
|  | střecha výtah.šachty : (1,7*5,2)*0,14*1,1 |  | 1.36 | [22 empty] | VV | 0
140 | 6315083954R | Pás ISOVER DOMO PLUS 7400 x 1200 x 120 mm | m2 | 36.9495 |  | 0 | 129.5 | 4784.96 | 0 | 0 | 21 | 0 | 0.0018 | 0.07 | 0 | 0 | SPCM | RTS 19/ I | RTS 19/ I | 0 | 0 |  | Specifikace |  |  |  | POL3_7
|  | podhled pod podlahou spoj.chodby : (9,3+2,4+3,6)*2,3*1,05 |  | 36.95 | [22 empty] | VV | 0
141 | 6315083956R | Pás ISOVER DOMO PLUS 5600 x 1200 x 160 mm | m2 | 3.5647 |  | 0 | 172.5 | 614.91 | 0 | 0 | 21 | 0 | 0.0024 | 0.01 | 0 | 0 | SPCM | RTS 19/ I | RTS 19/ I | 0 | 0 |  | Specifikace |  |  |  | POL3_7
|  | dem.podhled kolem vstupu z výtah.šachty : (3,9*2+1,9)*0,35*1,05 |  | 3.56 | [22 empty] | VV | 0
142 | 631514492R | Deska z minerální plsti ISOVER T-P tl. 30 mm | m2 | 34.8338 |  | 0 | 239.5 | 8342.7 | 0 | 0 | 21 | 0 | 0.0045 | 0.16 | 0 | 0 | SPCM | RTS 19/ I | RTS 19/ I | 0 | 0 |  | Specifikace |  |  |  | POL3_7
|  | podlaha chodby : (9,55+3,7)*2,3*1,05 |  | 32 | [22 empty] | VV | 0
|  | doplnění podlah v místě nových dveří : (1,2*0,45*5)*1,05 |  | 2.84 | [22 empty] | VV | 0
143 | 67352326R | Fólie JUTAFOL N 140 speciál parozábrana | m2 | 6.003 |  | 0 | 24.9 | 149.47 | 0 | 0 | 21 | 0 | 0.00014 | 0 | 0 | 0 | SPCM | RTS 19/ I | RTS 19/ I | 0 | 0 |  | Specifikace |  |  |  | POL3_7
|  | dem.podhled kolem vstupu z výtah.šachty : (3,6*2+1,9)*0,3*1,15 |  | 3.14 | [22 empty] | VV | 0
|  | čelo podhledu kolem výtah.šachty : (3,2*2+1,9)*0,3*1,15 |  | 2.86 | [22 empty] | VV | 0
144 | 998713102R00 | Přesun hmot pro izolace tepelné, výšky do 12 m | t | 0.5889 |  | 0 | 0 | 0 | 985 | 580.07 | 21 | 0 | 0 | 0 | 0 | 0 |  | RTS 19/ I | RTS 19/ I | 1.831 | 1.08 |  | Přesun hmot |  |  |  | POL7_
Díl: | 730 | Ústřední vytápění |  |  |  | 0 |  | 3635 |  | 360 |  | 0 |  | 0.01 |  | 0 |  |  |  |  | 0.75 | [5 empty] | DIL
145 | 735419115R00 | Montáž konvektorů na hmoždinky délky 1600 mm | soubor | 1 |  | 0 | 0 | 0 | 360 | 360 | 21 | 0 | 0 | 0 | 0 | 0 |  | RTS 19/ I | RTS 19/ I | 0.752 | 0.75 |  | Práce |  |  |  | POL1_
146 | 54151106R | Konvektor přímotopný nástěnný WKL 3003 U | kus | 1 |  | 0 | 3635 | 3635 | 0 | 0 | 21 | 0 | 0.00936 | 0.01 | 0 | 0 | SPCM | RTS 18/ II | RTS 18/ II | 0 | 0 |  | Specifikace |  |  |  | POL3_
Díl: | 762 | Konstrukce tesařské |  |  |  | 0 |  | 3516.21 |  | 4317.65 |  | 0 |  | 0.22 |  | 0 |  |  |  |  | 7.45 | [5 empty] | DIL
147 | 762332932RT3 | Doplnění části střešní vazby z hranolků do 224 cm2 včetně dodávky hranolů 140 x 160 mm | m | 15 |  | 0 | 182.68 | 2740.2 | 235.32 | 3529.8 | 21 | 0 | 0.01364 | 0.2 | 0 | 0 |  | RTS 19/ I | RTS 19/ I | 0.416 | 6.24 |  | Práce |  |  |  | POL1_7
|  | doplněné krokve a výměna u výtah.šachty : (6*2+3) |  | 15 | [22 empty] | VV | 0
148 | 762342913RT2 | Zalaťování otvorů střech pl.do 4 m2, rozteč 22 cm latě 3/5 cm | m2 | 3.57 |  | 0 | 48.08 | 171.65 | 117.92 | 420.97 | 21 | 0 | 0.00413 | 0.01 | 0 | 0 |  | RTS 19/ I | RTS 19/ I | 0.228 | 0.81 |  | Práce |  |  |  | POL1_7
|  | dem.střecha kolem vstupu z výtah.šachty : (5*2+1,9)*0,3 |  | 3.57 | [22 empty] | VV | 0
149 | 762395000R00 | Spojovací a ochranné prostředky pro střechy | m3 | 0.3539 |  | 0 | 1354 | 479.18 | 0 | 0 | 21 | 0 | 0.02357 | 0.01 | 0 | 0 |  | RTS 19/ I | RTS 19/ I | 0 | 0 |  | Práce |  |  |  | POL1_7
|  | doplněné krokve a výměna u výtah.šachty : (6*2+3)*0,14*0,16 |  | 0.34 | [22 empty] | VV | 0
|  | dem.střecha kolem vstupu z výtah.šachty-latě : (5*2+1,9)*0,3/0,3*0,03*0,05 |  | 0.02 | [22 empty] | VV | 0
150 | 762911111R00 | Impregnace řeziva máčením Bochemit QB | m2 | 10.904 |  | 0 | 11.48 | 125.18 | 4.12 | 44.92 | 21 | 0 | 6e-05 | 0 | 0 | 0 |  | RTS 19/ I | RTS 19/ I | 0 | 0 |  | Práce |  |  |  | POL1_7
|  | doplněné krokve a výměna u výtah.šachty : (6*2+3)*0,6 |  | 9 | [22 empty] | VV | 0
|  | dem.střecha kolem vstupu z výtah.šachty-latě : (5*2+1,9)*0,3/0,3*0,16 |  | 1.9 | [22 empty] | VV | 0
151 | 998762102R00 | Přesun hmot pro tesařské konstrukce, výšky do 12 m | t | 0.22834 |  | 0 | 0 | 0 | 1410 | 321.96 | 21 | 0 | 0 | 0 | 0 | 0 |  | RTS 19/ I | RTS 19/ I | 1.751 | 0.4 |  | Přesun hmot |  |  |  | POL7_
Díl: | 764 | Konstrukce klempířské |  |  |  | 0 |  | 61302.91 |  | 24542.99 |  | 0 |  | 0.29 |  | 0 |  |  |  |  | 48.58 | [5 empty] | DIL
152 | 764231250R00 | Lemování z Cu plechu zdí, tvrdá krytina, rš 500 mm | m | 12 |  | 0 | 842.98 | 10115.76 | 159.02 | 1908.24 | 21 | 0 | 0.00312 | 0.04 | 0 | 0 |  | RTS 19/ I | RTS 19/ I | 0.31395 | 3.77 |  | Práce |  |  |  | POL1_7
153 | 764253211R00 | Žlaby z Cu nadřímsové čtyřhran. v lůžku, rš 500 mm | m | 23.5 |  | 0 | 821.25 | 19299.38 | 232.75 | 5469.63 | 21 | 0 | 0.00354 | 0.08 | 0 | 0 |  | RTS 19/ I | RTS 19/ I | 0.42665 | 10.03 |  | Práce |  |  |  | POL1_7
|  | přespádovaný okap.žlaby : 21+2,5 |  | 23.5 | [22 empty] | VV | 0
154 | 764510250R00 | Oplechování parapetů včetně rohů z Cu, rš 330 mm | m | 1.2 |  | 0 | 589.02 | 706.82 | 471.98 | 566.38 | 21 | 0 | 0.00416 | 0 | 0 | 0 |  | RTS 19/ I | RTS 19/ I | 0.9634 | 1.16 |  | Práce |  |  |  | POL1_7
|  | vnější parapet nového okna : 1,2 |  | 1.2 | [22 empty] | VV | 0
155 | 764521270R00 | Oplechování říms z Cu plechu, rš 500 mm | m | 23.5 |  | 0 | 670.85 | 15764.98 | 418.15 | 9826.53 | 21 | 0 | 0.00449 | 0.11 | 0 | 0 |  | RTS 19/ I | RTS 19/ I | 0.8622 | 20.26 |  | Práce |  |  |  | POL1_7
|  | římsa pod přespádovanými okap.žlaby : 21+2,5 |  | 23.5 | [22 empty] | VV | 0
156 | 764541210R00 | Balkonový chrlič z Cu, D do 50 mm, délka do 500 mm | kus | 2 |  | 0 | 506.97 | 1013.94 | 182.03 | 364.06 | 21 | 0 | 0.00187 | 0 | 0 | 0 |  | RTS 19/ I | RTS 19/ I | 0.36685 | 0.73 |  | Práce |  |  |  | POL1_7
|  | odvod vody ze střechy výtahu : 2 |  | 2 | [22 empty] | VV | 0
157 | 764554203R00 | Odpadní trouby z Cu plechu, kruhové, D 120 mm | m | 16.5 |  | 0 | 872.85 | 14402.03 | 354.15 | 5843.48 | 21 | 0 | 0.00346 | 0.06 | 0 | 0 |  | RTS 19/ I | RTS 19/ I | 0.6799 | 11.22 |  | Práce |  |  |  | POL1_7
|  | přesouvaný dešť.svod : 16,5 |  | 16.5 | [22 empty] | VV | 0
158 | 998764102R00 | Přesun hmot pro klempířské konstr., výšky do 12 m | t | 0.29197 |  | 0 | 0 | 0 | 1934 | 564.67 | 21 | 0 | 0 | 0 | 0 | 0 |  | RTS 19/ I | RTS 19/ I | 4.82 | 1.41 |  | Přesun hmot |  |  |  | POL7_
Díl: | 765 | Krytiny tvrdé |  |  |  | 0 |  | 162.63 |  | 2838.49 |  | 0 |  | 0 |  | 0 |  |  |  |  | 5.02 | [5 empty] | DIL
159 | 765313181R00 | Přiřezání a uchycení tašek drážkových | m | 11.6 |  | 0 | 14.02 | 162.63 | 180.98 | 2099.37 | 21 | 0 | 1e-05 | 0 | 0 | 0 |  | RTS 19/ I | RTS 19/ I | 0.32 | 3.71 |  | Práce |  |  |  | POL1_7
|  | 4,8*2+2 |  | 11.6 | [22 empty] | VV | 0
160 | 765319211R00 | Mont.krytiny drážk.střech jedn.na sucho do 12ks/m2 | m2 | 3.57 |  | 0 | 0 | 0 | 207 | 738.99 | 21 | 0 | 0 | 0 | 0 | 0 |  | RTS 19/ I | RTS 19/ I | 0.366 | 1.31 |  | Práce |  |  |  | POL1_7
|  | dem.střecha kolem vstupu z výtah.šachty : (5*2+1,9)*0,3 |  | 3.57 | [22 empty] | VV | 0
161 | 998765102R00 | Přesun hmot pro krytiny tvrdé, výšky do 12 m | t | 0.00012 |  | 0 | 0 | 0 | 1118 | 0.13 | 21 | 0 | 0 | 0 | 0 | 0 |  | RTS 19/ I | RTS 19/ I | 2.329 | 0 |  | Přesun hmot |  |  |  | POL7_
Díl: | 766 | Konstrukce truhlářské |  |  |  | 0 |  | 1367.79 |  | 3749.17 |  | 0 |  | 0.06 |  | 0 |  |  |  |  | 8.64 | [5 empty] | DIL
162 | 641952211R00 | Osazení rámů okenních dřevěných, plocha do 2,5 m2 | kus | 1 |  | 0 | 101.98 | 101.98 | 343.52 | 343.52 | 21 | 0 | 0.04128 | 0.04 | 0 | 0 |  | RTS 19/ I | RTS 19/ I | 0.76 | 0.76 |  | Práce |  |  |  | POL1_1
163 | 641960000R00 | Těsnění spár otvorových prvků PU pěnou | m | 8.5 |  | 0 | 17.29 | 146.97 | 95.71 | 813.54 | 21 | 0 | 0.0001 | 0 | 0 | 0 |  | RTS 19/ I | RTS 19/ I | 0.2 | 1.7 |  | Práce |  |  |  | POL1_1
|  | ostění a nadpraží oprav.okna : 0,6*2+1,2 |  | 2.4 | [22 empty] | VV | 0
|  | parapet oprav.okna : 1,2 |  | 1.2 | [22 empty] | VV | 0
|  | obvod zárubně dveří : 4,9 |  | 4.9 | [22 empty] | VV | 0
164 | 648952421R00 | Osazení parapetních desek dřevěných š. do 50 cm | m | 1.2 |  | 0 | 15.59 | 18.71 | 239.41 | 287.29 | 21 | 0 | 0.00887 | 0.01 | 0 | 0 |  | RTS 19/ I | RTS 19/ I | 0.53 | 0.64 |  | Práce |  |  |  | POL1_1
|  | parapet oprav.okna : 1,2 |  | 1.2 | [22 empty] | VV | 0
165 | 766601211RT3 | Těsnění okenní spáry, ostění, PT fólie+ PP páska folie š.100 mm, páska tl. 6 mm, š. 20 mm | m | 2.4 |  | 0 | 64.02 | 153.65 | 107.48 | 257.95 | 21 | 0 | 4e-05 | 0 | 0 | 0 |  | RTS 19/ I | RTS 19/ I | 0.32 | 0.77 |  | Práce |  |  |  | POL1_7
|  | ostění a nadpraží oprav.okna : 0,6*2+1,2 |  | 2.4 | [22 empty] | VV | 0
166 | 766601229RT3 | Těsnění oken.spáry,parapet,PT folie+PP folie+páska PT folie š.100 mm; PP folie š.100 mm+páska tl.6 mm | m | 1.2 |  | 0 | 176.47 | 211.76 | 310.03 | 372.04 | 21 | 0 | 0.00016 | 0 | 0 | 0 |  | RTS 19/ I | RTS 19/ I | 0.87 | 1.04 |  | Práce |  |  |  | POL1_7
|  | parapet oprav.okna : 1,2 |  | 1.2 | [22 empty] | VV | 0
167 | 766622911R00 | Oprava oken dvojit. bez deštění, bez výměny prvků | m2 | 0.72 |  | 0 | 6.6 | 4.75 | 603.4 | 434.45 | 21 | 0 | 0.00028 | 0 | 0 | 0 |  | RTS 19/ I | RTS 19/ I | 1.398 | 1.01 |  | Práce |  |  |  | POL1_7
|  | oprav.okno : 1,2*0,6 |  | 0.72 | [22 empty] | VV | 0
168 | 766629301R00 | Montáž oken plochy do 1,50 m2 | kus | 1 |  | 0 | 70.29 | 70.29 | 1048.71 | 1048.71 | 21 | 0 | 0.0009 | 0 | 0 | 0 |  | RTS 19/ I | RTS 19/ I | 2.29 | 2.29 |  | Práce |  |  |  | POL1_7
169 | 766695213R00 | Montáž prahů dveří jednokřídlových š. nad 10 cm | kus | 1 |  | 0 | 3.22 | 3.22 | 121.78 | 121.78 | 21 | 0 | 1e-05 | 0 | 0 | 0 |  | RTS 19/ I | RTS 19/ I | 0.28 | 0.28 |  | Práce |  |  |  | POL1_7
170 | 61187421R | Prah bukový délka 90 cm šířka 15 cm tl. 2 cm | kus | 1 |  | 0 | 124.5 | 124.5 | 0 | 0 | 21 | 0 | 0.00203 | 0 | 0 | 0 | SPCM | RTS 19/ I | RTS 19/ I | 0 | 0 |  | Specifikace |  |  |  | POL3_7
171 | 61187552R | Deska parapetní dřevěná šířka 30 cm | m | 1.32 |  | 0 | 403 | 531.96 | 0 | 0 | 21 | 0 | 0.00495 | 0.01 | 0 | 0 | SPCM | RTS 19/ I | RTS 19/ I | 0 | 0 |  | Specifikace |  |  |  | POL3_7
|  | parapet oprav.okna : 1,2*1,1 |  | 1.32 | [22 empty] | VV | 0
172 | 998766102R00 | Přesun hmot pro truhlářské konstr., výšky do 12 m | t | 0.06274 |  | 0 | 0 | 0 | 1114 | 69.89 | 21 | 0 | 0 | 0 | 0 | 0 |  | RTS 19/ I | RTS 19/ I | 2.421 | 0.15 |  | Přesun hmot |  |  |  | POL7_
Díl: | 767 | Konstrukce zámečnické |  |  |  | 0 |  | 25205.21 |  | 3027085.75 |  | 0 |  | 11 |  | 0 |  |  |  |  | 40.35 | [5 empty] | DIL
173 | 642944121R00 | Osazení ocelových zárubní dodatečně do 2,5 m2 | kus | 1 |  | 0 | 101.6 | 101.6 | 945.4 | 945.4 | 21 | 0 | 0.05411 | 0.05 | 0 | 0 |  | RTS 19/ I | RTS 19/ I | 2.097 | 2.1 |  | Práce |  |  |  | POL1_
174 | 766669117R00 | Dokování samozavírače na ocelovou zárubeň | kus | 1 |  | 0 | 0 | 0 | 265.5 | 265.5 | 21 | 0 | 0 | 0 | 0 | 0 |  | RTS 19/ I | RTS 19/ I | 0.555 | 0.56 |  | Práce |  |  |  | POL1_7
175 | 766670021R00 | Montáž kliky a štítku | kus | 1 |  | 0 | 0 | 0 | 371 | 371 | 21 | 0 | 0 | 0 | 0 | 0 |  | RTS 19/ I | RTS 19/ I | 0.775 | 0.78 |  | Práce |  |  |  | POL1_7
176 | 767646510R00 | Montáž dveří protipožárních jednokřídlových | kus | 1 |  | 0 | 56.61 | 56.61 | 1739.39 | 1739.39 | 21 | 0 | 0.00043 | 0 | 0 | 0 |  | RTS 19/ I | RTS 19/ I | 3.82 | 3.82 |  | Práce |  |  |  | POL1_
177 | 7670006 | Al prosklená exter. stěna, pevné zasklení dod.+mont. | m2 | 71.575 |  | 0 | 0 | 0 | 13000 | 930475 | 21 | 0 | 0.055 | 3.94 | 0 | 0 |  | Vlastní | Indiv | 0 | 0 |  | Práce |  |  |  | POL1_1
|  | stěna P3 : 15,1*3,5+5,35*3,5 |  | 71.575 | [22 empty] | VV | 0
178 | 7670006a | Al prosklená exter. stěna, pevné zasklení, EW15 dod.+mont. | m2 | 67.495 |  | 0 | 0 | 0 | 17000 | 1147415 | 21 | 0 | 0.055 | 3.71 | 0 | 0 |  | Vlastní | Indiv | 0 | 0 |  | Práce |  |  |  | POL1_1
|  | boky výtah.šachty P1 : 19,15*2,25+2,25*3,75+2,9*2,55/2*2 |  | 58.92 | [22 empty] | VV | 0
|  | stěna P4 : 2,45*3,5 |  | 8.575 | [22 empty] | VV | 0
179 | 7670006b | Al prosklená exter. stěna, pevné zasklení, EI15 dod.+mont. | m2 | 47.41 |  | 0 | 0 | 0 | 18500 | 877085 | 21 | 0 | 0.055 | 2.61 | 0 | 0 |  | Vlastní | Indiv | 0 | 0 |  | Práce |  |  |  | POL1_1
|  | průčelní stěna výtah.šachty : 0,6*15,35+19,1*2 |  | 47.41 | [22 empty] | VV | 0
180 | 7670007 | Plechový obklad dna výtah.šachty - plech 500 dod.+mont.vč.povrch.úpravy | m2 | 12.6236 |  | 0 | 0 | 0 | 3500 | 44182.6 | 21 | 0 | 0.039 | 0.49 | 0 | 0 |  | Vlastní | Indiv | 0 | 0 |  | Práce |  |  |  | POL1_1
|  | podlaha a stěny dojezdu výtahu : 2,155*1,81+(2,155*2+1,81*2)*1,1 |  | 12.62 | [22 empty] | VV | 0
181 | 7670014 | Madlo schod.zábradlí kotvené na stěnu dod.+mont. vč.povrch.úpravy | m | 2.3 |  | 0 | 0 | 0 | 800 | 1840 | 21 | 0 | 0.005 | 0.01 | 0 | 0 |  | Vlastní | Indiv | 0 | 0 |  | Práce |  |  |  | POL1_1
182 | 7670015 | Markýza nad vstupem 1500x750mm, lepené bezp.sklo dod.+mont. vč.kotvení | kus | 1 |  | 0 | 0 | 0 | 7500 | 7500 | 21 | 0 | 0.09 | 0.09 | 0 | 0 |  | Vlastní | Indiv | 0 | 0 |  | Práce |  |  |  | POL1_1
183 | 54914624a | Dveřní kování klika-klika - replika | kus | 1 |  | 0 | 824 | 824 | 0 | 0 | 21 | 0 | 0.0008 | 0 | 0 | 0 |  | Vlastní | Indiv | 0 | 0 |  | Specifikace |  |  |  | POL3_7
184 | 54917045R | Zavírač dveří hydraulický K 204 č.14 stříbrná | kus | 1 |  | 0 | 973 | 973 | 0 | 0 | 21 | 0 | 0.00275 | 0 | 0 | 0 | SPCM | RTS 19/ I | RTS 19/ I | 0 | 0 |  | Specifikace |  |  |  | POL3_7
185 | 553310353Ra | Zárubeň ocelová pro dodatečnou montáž, tl.zdiva 150, 900x2300 L, P | kus | 1 |  | 0 | 3250 | 3250 | 0 | 0 | 21 | 0 | 0.0188 | 0.02 | 0 | 0 |  | Vlastní | Indiv | 0 | 0 |  | Specifikace |  |  |  | POL3_
186 | 55345603Ra | Dveře ocelové požární 1kř.-60 min EW 60 DP1 90x230 cm, 2/3 prosklení, replika ozn.26 | kus | 1 |  | 0 | 20000 | 20000 | 0 | 0 | 21 | 0 | 0.08 | 0.08 | 0 | 0 |  | Vlastní | Indiv | 0 | 0 |  | Specifikace |  |  |  | POL3_
187 | 998767102R00 | Přesun hmot pro zámečnické konstr., výšky do 12 m | t | 11.0071 |  | 0 | 0 | 0 | 1387 | 15266.86 | 21 | 0 | 0 | 0 | 0 | 0 |  | RTS 19/ I | RTS 19/ I | 3.006 | 33.09 |  | Přesun hmot |  |  |  | POL7_
Díl: | 771 | Podlahy z dlaždic a obklady |  |  |  | 0 |  | 5271.01 |  | 4492.51 |  | 0 |  | 0.18 |  | 0 |  |  |  |  | 9.12 | [5 empty] | DIL
188 | 771275511RT1 | Montáž keram.dlaždic a schodovek na stupnice,TM tmel weberfor profiflex,spára webercolor perfect | m | 12.88 |  | 0 | 72.56 | 934.57 | 226.44 | 2916.55 | 21 | 0 | 0.00244 | 0.03 | 0 | 0 |  | RTS 19/ I | RTS 19/ I | 0.456 | 5.87 |  | Práce |  |  |  | POL1_7
|  | 7*1,84 |  | 12.88 | [22 empty] | VV | 0
189 | 771275521RT1 | Montáž keramických dlaždic na podstupnice, TM tmel weberfor profiflex,spára webercolor perfect | m | 12.88 |  | 0 | 66.41 | 855.36 | 114.09 | 1469.48 | 21 | 0 | 0.00202 | 0.03 | 0 | 0 |  | RTS 19/ I | RTS 19/ I | 0.23 | 2.96 |  | Práce |  |  |  | POL1_
|  | 7*1,84 |  | 12.88 | [22 empty] | VV | 0
190 | 597642030R | Dlažba Taurus Granit matná 300x300x9 mm | m2 | 2.1252 |  | 0 | 430 | 913.84 | 0 | 0 | 21 | 0 | 0.0192 | 0.04 | 0 | 0 | SPCM | RTS 19/ I | RTS 19/ I | 0 | 0 |  | Specifikace |  |  |  | POL3_7
|  | 7*1,84*0,15*1,1 |  | 2.13 | [22 empty] | VV | 0
191 | 597642400R | Dlažba Taurus Granit matná schodovka 300x300x9 mm | m2 | 4.2504 |  | 0 | 604 | 2567.24 | 0 | 0 | 21 | 0 | 0.0192 | 0.08 | 0 | 0 | SPCM | RTS 19/ I | RTS 19/ I | 0 | 0 |  | Specifikace |  |  |  | POL3_7
|  | 7*1,84*0,3*1,1 |  | 4.25 | [22 empty] | VV | 0
192 | 998771101R00 | Přesun hmot pro podlahy z dlaždic, výšky do 6 m | t | 0.17986 |  | 0 | 0 | 0 | 592 | 106.48 | 21 | 0 | 0 | 0 | 0 | 0 |  | RTS 19/ I | RTS 19/ I | 1.598 | 0.29 |  | Přesun hmot |  |  |  | POL7_
Díl: | 776 | Podlahy povlakové |  |  |  | 0 |  | 34253.75 |  | 10614.82 |  | 0 |  | 0.14 |  | 0 |  |  |  |  | 22.18 | [5 empty] | DIL
193 | 775413021R00 | Montáž podlahové lišty připevněné vruty, výš. 6 cm | m | 39.25 |  | 0 | 0.29 | 11.38 | 86.61 | 3399.44 | 21 | 0 | 0 | 0 | 0 | 0 |  | RTS 19/ I | RTS 19/ I | 0.181 | 7.1 |  | Práce |  |  |  | POL1_7
|  | sokly : (9,3*2+3,6*2+2,15+0,45*2-1,2+0,45*2*3) |  | 30.35 | [22 empty] | VV | 0
|  | přechod.lišty : (0,9*5+2,2*2) |  | 8.9 | [22 empty] | VV | 0
194 | 776521200R00 | Lepení povlak.podlah, dílce PVC a vinyl, Chemopren | m2 | 33.175 |  | 0 | 40.09 | 1329.99 | 215.41 | 7146.23 | 21 | 0 | 0.00025 | 0.01 | 0 | 0 |  | RTS 19/ I | RTS 19/ I | 0.45 | 14.93 |  | Práce |  |  |  | POL1_7
|  | podlaha chodby : (9,55+3,7)*2,3 |  | 30.48 | [22 empty] | VV | 0
|  | doplnění podlah v místě nových dveří : (1,2*0,45*5) |  | 2.7 | [22 empty] | VV | 0
195 | 28342452R | Lišta soklová PVC celoplast. Bolta 25560 60x14,4mm | m | 31.8675 |  | 0 | 45.1 | 1437.22 | 0 | 0 | 21 | 0 | 0.0005 | 0.02 | 0 | 0 | SPCM | RTS 19/ I | RTS 19/ I | 0 | 0 |  | Specifikace |  |  |  | POL3_7
|  | sokly : (9,3*2+3,6*2+2,15+0,45*2-1,2+0,45*2*3)*1,05 |  | 31.87 | [22 empty] | VV | 0
196 | 28412313a | Podlahovina Vinyl tl. 2 mm | m2 | 36.4925 |  | 0 | 828.75 | 30243.16 | 0 | 0 | 21 | 0 | 0.0031 | 0.11 | 0 | 0 |  | Vlastní | Indiv | 0 | 0 |  | Specifikace |  |  |  | POL3_7
|  | podlaha chodby : (9,55+3,7)*2,3*1,1 |  | 33.52 | [22 empty] | VV | 0
|  | doplnění podlah v místě nových dveří : (1,2*0,45*5)*1,1 |  | 2.97 | [22 empty] | VV | 0
197 | 5537000221R | Lišta přechodová Al 30/F vrtaná l=270 cm stříbro | kus | 4 |  | 0 | 308 | 1232 | 0 | 0 | 21 | 0 | 0.00034 | 0 | 0 | 0 | SPCM | RTS 19/ I | RTS 19/ I | 0 | 0 |  | Specifikace |  |  |  | POL3_7
|  | přechod.lišty : (0,9*5+2,2*2)/2,7*1,1+0,3741 |  | 4 | [22 empty] | VV | 0
198 | 998776101R00 | Přesun hmot pro podlahy povlakové, výšky do 6 m | t | 0.13871 |  | 0 | 0 | 0 | 498.5 | 69.15 | 21 | 0 | 0 | 0 | 0 | 0 |  | RTS 19/ I | RTS 19/ I | 1.091 | 0.15 |  | Přesun hmot |  |  |  | POL7_
Díl: | 783 | Nátěry |  |  |  | 0 |  | 8098.68 |  | 43730.96 |  | 0 |  | 0.07 |  | 0 |  |  |  |  | 104.24 | [5 empty] | DIL
199 | 783222100R00 | Nátěr syntetický kovových konstrukcí dvojnásobný | m2 | 209.8246 |  | 0 | 26.32 | 5522.58 | 128.18 | 26895.32 | 21 | 0 | 0.00024 | 0.05 | 0 | 0 |  | RTS 19/ I | RTS 19/ I | 0.287 | 60.22 |  | Práce |  |  |  | POL1_7
|  | sloupy chodby HEA240 : (7,455*2+4,365+8,655*2)*1,44 |  | 52.68 | [22 empty] | VV | 0
|  | trámy chodby HEB240 : (6,79*2+2,355*4+3,03*2)*1,44 |  | 41.85 | [22 empty] | VV | 0
|  | L60x60x5 : (3,86*4+1,93*8+4,06*4+2,25*8)*0,24 |  | 15.63 | [22 empty] | VV | 0
|  | L45x45x4 : ((2,99*4+3,01*4+2,05*4+2,37*4+2,355*4)+(2,29*4+2,295*6+2,18*4+2,3*4+2,365*2+2,36*2+2,235*2+2,25*2+2,24*2))*0,18 |  | 20.67 | [22 empty] | VV | 0
|  | L120x80x8 : 1,99*0,4 |  | 0.8 | [22 empty] | VV | 0
|  | kruh.ocel 10mm : (4,055*4+4,76*4)*0,01*3,14 |  | 1.11 | [22 empty] | VV | 0
|  | kce výtahu-jekl 140x140x5 : (6,355*4+4,93*4+4,45*4+4,52*4)*0,56 |  | 45.37 | [22 empty] | VV | 0
|  | kce výtahu-jekl 120x120x5 : (1,74*4+2,1*18)*0,48 |  | 21.48 | [22 empty] | VV | 0
|  | kce výtahu-jekl 80x80x5 : (0,8*9)*0,32 |  | 2.3 | [22 empty] | VV | 0
|  | kce výtahu-jekl 60x60x5 : (0,9*3+1,74+3,355*2)*0,24 |  | 2.68 | [22 empty] | VV | 0
|  | kce výtahu-jekl 50x50x5 : (2,73+1,35*2)*0,2 |  | 1.09 | [22 empty] | VV | 0
|  | kce výtahu-IPE180 : (2,895*2)*0,72 |  | 4.17 | [22 empty] | VV | 0
200 | 783226100R00 | Nátěr syntetický kovových konstrukcí základní | m2 | 257.6246 |  | 0 | 8.96 | 2308.32 | 58.34 | 15029.82 | 21 | 0 | 8e-05 | 0.02 | 0 | 0 |  | RTS 19/ I | RTS 19/ I | 0.156 | 40.19 |  | Práce |  |  |  | POL1_7
|  | sloupy chodby HEA240 : (7,455*2+4,365+8,655*2)*1,44 |  | 52.68 | [22 empty] | VV | 0
|  | styč.plechy sloupů chodby 20mm : (0,26*0,38*10)*2 |  | 1.98 | [22 empty] | VV | 0
|  | trámy chodby HEB240 : (6,79*2+2,355*4+3,03*2)*1,44 |  | 41.85 | [22 empty] | VV | 0
|  | trámy chodby IPE120 : ((2,05*5+2*12)+(2,05*4+2*6))*0,48 |  | 26.14 | [22 empty] | VV | 0
|  | trám chodby HEA160 : 2,355*0,96 |  | 2.26 | [22 empty] | VV | 0
|  | trámy chodby IPE160 : (2,05*2+2*3+2,855*6)*0,64 |  | 17.43 | [22 empty] | VV | 0
|  | L60x60x5 : (3,86*4+1,93*8+4,06*4+2,25*8)*0,24 |  | 15.63 | [22 empty] | VV | 0
|  | L45x45x4 : ((2,99*4+3,01*4+2,05*4+2,37*4+2,355*4)+(2,29*4+2,295*6+2,18*4+2,3*4+2,365*2+2,36*2+2,235*2+2,25*2+2,24*2))*0,18 |  | 20.67 | [22 empty] | VV | 0
|  | L120x80x8 : 1,99*0,4 |  | 0.8 | [22 empty] | VV | 0
|  | kruh.ocel 10mm : (4,055*4+4,76*4)*0,01*3,14 |  | 1.11 | [22 empty] | VV | 0
|  | kce výtahu-jekl 140x140x5 : (6,355*4+4,93*4+4,45*4+4,52*4)*0,56 |  | 45.37 | [22 empty] | VV | 0
|  | kce výtahu-jekl 120x120x5 : (1,74*4+2,1*18)*0,48 |  | 21.48 | [22 empty] | VV | 0
|  | kce výtahu-jekl 80x80x5 : (0,8*9)*0,32 |  | 2.3 | [22 empty] | VV | 0
|  | kce výtahu-jekl 60x60x5 : (0,9*3+1,74+3,355*2)*0,24 |  | 2.68 | [22 empty] | VV | 0
|  | kce výtahu-jekl 50x50x5 : (2,73+1,35*2)*0,2 |  | 1.09 | [22 empty] | VV | 0
|  | kce výtahu-IPE180 : (2,895*2)*0,72 |  | 4.17 | [22 empty] | VV | 0
201 | 783622950R00 | Údržba, nátěr synt. truhl. výr. 2x +2x lak +2x tm | m2 | 2.88 |  | 0 | 92.98 | 267.78 | 627.02 | 1805.82 | 21 | 0 | 0.00071 | 0 | 0 | 0 |  | RTS 19/ I | RTS 19/ I | 1.331 | 3.83 |  | Práce |  |  |  | POL1_7
|  | oprav.okno : 1,2*0,6*4 |  | 2.88 | [22 empty] | VV | 0
Díl: | 784 | Malby |  |  |  | 0 |  | 2566.98 |  | 9549.01 |  | 0 |  | 0.06 |  | 0 |  |  |  |  | 20.12 | [5 empty] | DIL
202 | 784121101R00 | Penetrace podkladu nátěrem JUB, Akril Emulze, 1 x | m2 | 149.765 |  | 0 | 6.91 | 1034.88 | 15.39 | 2304.88 | 21 | 0 | 0.0001 | 0.01 | 0 | 0 |  | RTS 19/ I | RTS 19/ I | 0.03248 | 4.86 |  | Práce |  |  |  | POL1_7
|  | dem.podhled kolem vstupu z výtah.šachty : (3,6*2+1,9)*0,3 |  | 2.73 | [22 empty] | VV | 0
|  | čelo podhledu kolem výtah.šachty : (3,2*2+1,9)*0,3 |  | 2.49 | [22 empty] | VV | 0
|  | stáv.fasáda v nové chodbě a výtah.šachtě : 9,6*2,5+1,6*17,3 |  | 51.68 | [22 empty] | VV | 0
|  | oprav.vnitř.stěny stáv.budovy zasažené stavbou : 6,15*2,5+6,5*4,1+6,2*4,1*2 |  | 92.87 | [22 empty] | VV | 0
203 | 784125212R00 | Malba tekutá Jupol Classic, bílá, bez penetrace,2x | m2 | 149.765 |  | 0 | 10.23 | 1532.1 | 48.37 | 7244.13 | 21 | 0 | 0.00031 | 0.05 | 0 | 0 |  | RTS 19/ I | RTS 19/ I | 0.10191 | 15.26 |  | Práce |  |  |  | POL1_7
|  | dem.podhled kolem vstupu z výtah.šachty : (3,6*2+1,9)*0,3 |  | 2.73 | [22 empty] | VV | 0
|  | čelo podhledu kolem výtah.šachty : (3,2*2+1,9)*0,3 |  | 2.49 | [22 empty] | VV | 0
|  | stáv.fasáda v nové chodbě a výtah.šachtě : 9,6*2,5+1,6*17,3 |  | 51.68 | [22 empty] | VV | 0
|  | oprav.vnitř.stěny stáv.budovy zasažené stavbou : 6,15*2,5+6,5*4,1+6,2*4,1*2 |  | 92.87 | [22 empty] | VV | 0
Díl: | M33 | Montáže dopravních zařízení a vah-výtahy |  |  |  | 0 |  | 0 |  | 900000 |  | 0 |  | 0 |  | 0 |  |  |  |  | 0 | [5 empty] | DIL
204 | M330001 | Výtah - 5 stanic, dveře do 2 směrů - technologie klec, pohon, 5x dveře, vodící lyžiny, ovlád.systém | soubor | 1 |  | 0 | 0 | 0 | 700000 | 700000 | 21 | 0 | 0 | 0 | 0 | 0 |  | Vlastní | Indiv | 0 | 0 |  | Práce |  |  |  | POL1_1
205 | M330002 | Plošina pro imobilní - 2 schod.ramena (6+7 stup.) mezipodesta dl.10,2m | soubor | 1 |  | 0 | 0 | 0 | 200000 | 200000 | 21 | 0 | 0 | 0 | 0 | 0 |  | Vlastní | Indiv | 0 | 0 |  | Práce |  |  |  | POL1_1
Díl: | VN | Vedlejší náklady |  |  |  | 0 |  | 0 |  | 310344.97 |  | 0 |  | 0 |  | 0 |  |  |  |  | 0 | [5 empty] | DIL
206 | 005121 R | Zařízení staveniště | Soubor | 1 |  | 0 | 0 | 0 | 130671.57 | 130671.57 | 21 | 0 | 0 | 0 | 0 | 0 |  | RTS 19/ I | Indiv | 0 | 0 |  | VRN |  |  |  | POL99_2
207 | 005123 R | Územní vlivy | Soubor | 1 |  | 0 | 0 | 0 | 108892.97 | 108892.97 | 21 | 0 | 0 | 0 | 0 | 0 |  | RTS 19/ I | Indiv | 0 | 0 |  | VRN |  |  |  | POL99_1
208 | 005241010R | Dokumentace skutečného provedení | Soubor | 1 |  | 0 | 0 | 0 | 38112.54 | 38112.54 | 21 | 0 | 0 | 0 | 0 | 0 |  | RTS 19/ I | Indiv | 0 | 0 |  | VRN |  |  |  | POL99_2
209 | 004111020Ra | Vypracování projektové dokumentace (dílenská, výrobní dokumentace) | Soubor | 1 |  | 0 | 0 | 0 | 32667.89 | 32667.89 | 21 | 0 | 0 | 0 | 0 | 0 |  | Vlastní | Indiv | 0 | 0 |  | VRN |  |  |  | POL99_2
[25 empty] | 15 | 21
| Celkem |  |  |  |  | 0 | [18 empty] | 0 | 0 | SUM
Poznámky uchazeče k zadání
POPUZIV
END
Note on S6: Jedná se o informaci, zda se jedná o položku, která je do rozpočtu zadána z cenové soustavy RTS, nebo vlastní.
Note on T6: Jedná se o název CÚ, která je zadána u položky rozpočtu