## Rekapitulace
Firma: Pontex, spol. s r.o.
Soupis objektů s DPH
Stavba: Kacov_bez400 - III/12519 Kácov, most ev.č. 12519-1 přes Sázavu (a)
Varianta: ZŘ - Základní řešení
| Odbytová cena: | 0
| OC+DPH: | 0
Objekt | Popis | OC | DPH | OC+DPH
SO 000 | Vedlejší a ostatní náklady | 0 | 0 | 0
SO 001 | Demolice mostu | 0 | 0 | 0
SO 101 | Silnice | 0 | 0 | 0
SO 101a | Provizorní staveništní komunikace | 0 | 0 | 0
SO 110 | Dopravně inženýrská opatření | 0 | 0 | 0
SO 181 | Dopravně inženýrská opatření | 0 | 0 | 0
SO 201 | Most | 0 | 0 | 0
SO 251 | Opěrné zdi | 0 | 0 | 0
SO 431 | Přeložka VO | 0 | 0 | 0
SO 901 | Provizorní lávka | 0 | 0 | 0
SO 902 | Zabezpečení příjezdu do staveniště | 0 | 0 | 0

## SO 000_SO 000
ASPE10 |  |  |  | Firma: Pontex, spol. s r.o. | [5 empty] | 2
|  |  |  | Příloha k formuláři pro ocenění nabídky |  |  |  |  | 0 | 3
S | Stavba: | Kacov_bez400 |  | III/12519 Kácov, most ev.č. 12519-1 přes Sázavu (a) |  |  | SO 000 | 0 | 0,00 | 2
O | Objekt: | SO 000 |  | Vedlejší a ostatní náklady |  |  |  |  | 15,00 | 2
O1 | Rozpočet: | SO 000 |  | Vedlejší a ostatní náklady |  |  |  |  | 21,00 | 2
Typ | Poř. číslo | Kód položky | Varianta | Název položky | MJ | Množství | Cena
[7 empty] | Jednotková | Celkem
0 | 1 | 2 | 3 | 4 | 5 | 6 | 9 | 10
SD |  | 0 |  | Všeobecné konstrukce a práce |  |  |  | 0 | 0 |  | 0 | 0
P | 1 | 00410R |  | Vedlejší náklady | KPL | 1 | 0 | 0 | 0 | 2
PP |  |  |  | obsahují zejména náklady na: - ztížené výrobní podmínky související s umístěním stavby, provozními nebo dopravními omezeními - uvedení stavbou dotčených ploch a staveništní dopravou dotčených komunikací do původního nebo projektovaného stavu - zajištění bezpečnosti při provádění stavby ve smyslu bezpečnosti práce a ochrany životního prostředí - likvidace přebytečného stavebního materiálu odpovídajícím způsobem - péče o nepředané objekty a konstrukce stavby, jejich ošetřování - nutný rozsah stavebního pojištění budovaného díla na předmětné stavbě a pojištění odpovědnosti za škodu způsobenou dodavatelem třetí osobě - zajištění bankovních garancí - všechny další nutné náklady k řádnému a úplnému zhotovení předmětu díla zřejmé ze zadávací dokumentace nebo místních podmínek
VV
P | 2 | 00420R |  | Ostatní náklady | KPL | 1 | 0 | 0 | 0 | 2
PP |  |  |  | obsahují zejména náklady na: - úpravu příslušné dokumentace dle technologických postupů zhotovitele a dle při provádění díla zjištěných skutečností - zpracování Plánu havarijních opatření zařízení staveniště a mechanizace - zpracování Plánu bezpečnosti a ochrany zdraví při práci na staveništi (dle § 15, odst. 2 zákona č. 309/2006 Sb., kterým se upravují další požadavky BOZP) - zpracování technologických postupů a plánů kontrol - pasportizace stavbou dotčených ploch a objektů - všechny další nutné činnosti k řádnému a úplnému zhotovení předmětu díla zřejmé ze zadávací dokumentace nebo místních podmínek
VV
P | 3 | 02520 |  | ZKOUŠENÍ MATERIÁLŮ NEZÁVISLOU ZKUŠEBNOU | KPL | 1 | 0 | 0 | 0 | 2
PP |  |  |  | dle TKP
VV
P | 4 | 02620 |  | ZKOUŠENÍ KONSTRUKCÍ A PRACÍ NEZÁVISLOU ZKUŠEBNOU | KPL | 1 | 0 | 0 | 0 | 2
PP |  |  |  | dle TKP
VV
P | 5 | 02730 |  | POMOC PRÁCE ZŘÍZ NEBO ZAJIŠŤ OCHRANU INŽENÝRSKÝCH SÍTÍ | KPL | 1 | 0 | 0 | 0 | 2
PP |  |  |  | vytyčení a ochrana sítí v oblasti zasažené stavbou
VV
P | 6 | 02910a |  | OSTATNÍ POŽADAVKY - ZEMĚMĚŘIČSKÁ MĚŘENÍ | KPL | 1 | 0 | 0 | 0 | 2
PP
VV
P | 7 | 029113 |  | OSTATNÍ POŽADAVKY - GEODETICKÉ ZAMĚŘENÍ - CELKY | KUS | 1 | 0 | 0 | 0 | 2
PP |  |  |  | Zaměření skutečného stavu po dokončení stavby vč.zákresu do katastrální mapy a její digitalizace
VV
P | 8 | 02940 | A | OSTATNÍ POŽADAVKY - VYPRACOVÁNÍ DOKUMENTACE | KPL | 1 | 0 | 0 | 0 | 2
PP |  |  |  | plán sledování a údržby mostu
VV
P | 9 | 02940 | B | OSTATNÍ POŽADAVKY - VYPRACOVÁNÍ DOKUMENTACE | KPL | 1 | 0 | 0 | 0 | 2
PP |  |  |  | VTD podpěrné skruže NK, VTD pažení ze zápor a štětovnic vč.kotvení
VV
P | 10 | 02943 |  | OSTATNÍ POŽADAVKY - VYPRACOVÁNÍ RDS | KPL | 1 | 0 | 0 | 0 | 2
PP |  |  |  | RDS-Z-PDS - pro celou stavbu
VV
P | 11 | 02944 |  | OSTAT POŽADAVKY - DOKUMENTACE SKUTEČ PROVEDENÍ V DIGIT FORMĚ | KPL | 1 | 0 | 0 | 0 | 2
PP
VV
P | 12 | 02945 |  | OSTAT POŽADAVKY - GEOMETRICKÝ PLÁN | KPL | 1 | 0 | 0 | 0 | 2
PP |  |  |  | Ve 12-ti vyhotoveních
VV
P | 13 | 02946 |  | OSTAT POŽADAVKY - FOTODOKUMENTACE | KPL | 1 | 0 | 0 | 0 | 2
PP
VV
P | 14 | 02960 |  | OSTATNÍ POŽADAVKY - ODBORNÝ DOZOR | KPL | 1 | 0 | 0 | 0 | 2
PP |  |  |  | Technicko inženýrská činnost projektanta
VV
P | 15 | 02991 |  | OSTATNÍ POŽADAVKY - INFORMAČNÍ TABULE | KUS | 2 | 0 | 0 | 0 | 2
PP
VV
P | 16 | 03100 |  | ZAŘÍZENÍ STAVENIŠTĚ - ZŘÍZENÍ, PROVOZ, DEMONTÁŽ | KPL | 1 | 0 | 0 | 0 | 2
PP
VV
P | 17 | 03301R |  | NÁKLADY KOORDINACE STAVBY - III/12519 KÁCOV, MOST EV.Č. 12519-1 PŘES SÁZAVU | KPL | 1 | 0 | 0 | 0 | 2
PP |  |  |  | Položka zahrnuje: - Změnu výkopů a pažení za opěrou 4. Změnu postupu zemních prací. - Změnu tvarů a výztuže opěry 4, NK, mostního závěru apod. - Zvýšené nároky na pracovní náročnost ve stísněných podmínkách (ochranné konstrukce při práci podél provozované provizorní staveništní komunikace). - Opatření pro práci za stížených klimatických podmínek (zaplachtování, výhřev staveniště apod.). - Ztížený přístup na stavbu mostu. - Projednání s příslušnými orgány, správci a vlastníky. - Zajištění projekčních prací pro konstrukce vyvolané koordinací staveb. - Položka bude čerpána v rozsahu odsouhlaseném objednatelem, dle skutečně provedených prací.
VV
P | 18 | 03302R |  | NÁKLADY KOORDINACE STAVBY - III/12519 KÁCOV, PROVIZORNÍ STAVENIŠTNÍ KOMUNIKACE | KPL | 1 | 0 | 0 | 0 | 2
PP |  |  |  | Položka zahrnuje: - Provizorní zpevnění terénu v oblasti opěry pro zajištění napojení provizorní staveništní komunikace na silnici III/12519. - Osazení dočasného záchytného systému v oblasti napojení provizorní staveništní komunikace na silnici III/12519 (betonová svodidla, vodící stěny apod.). - Další dopravní opatření pro zajištění provozu na provizorní staveništní komunikací (pronájem světelného signalizačního zařízení, ruční řízení provozu apod.) - Opatření na železniční trati použitá pro zajištění provozu na provizorní staveništní komunikaci (snížená rychlost na železniční trati apod.) - Ztížený přístup na stavbu provizorní staveništní komunikace. - Projednání s příslušnými orgány, správci a vlastníky. - Položka bude čerpána v rozsahu odsouhlaseném objednatelem, dle skutečně provedených prací.
VV

## SO 001_SO 001
ASPE10 |  |  |  | Firma: Pontex, spol. s r.o. | [5 empty] | 2
|  |  |  | Příloha k formuláři pro ocenění nabídky |  |  |  |  | 0 | 3
S | Stavba: | Kacov_bez400 |  | III/12519 Kácov, most ev.č. 12519-1 přes Sázavu (a) |  |  | SO 001 | 0 | 0,00 | 2
O | Objekt: | SO 001 |  | Demolice mostu |  |  |  |  | 15,00 | 2
O1 | Rozpočet: | SO 001 |  | Demolice mostu |  |  |  |  | 21,00 | 2
Typ | Poř. číslo | Kód položky | Varianta | Název položky | MJ | Množství | Cena
[7 empty] | Jednotková | Celkem
0 | 1 | 2 | 3 | 4 | 5 | 6 | 9 | 10
SD |  | 0 |  | Všeobecné konstrukce a práce |  |  |  | 0 | 0 |  | 0 | 0
P | 1 | 014102 | A | POPLATKY ZA SKLÁDKU | T | 48.98 | 0 | 0 | 0 | 2
PP |  |  |  | zemina, kámen, kamenivo
VV |  |  |  | pol.113534 135,8*0,2*0,2*2,6=14,12 [A] pol.966138 18,84*2,6=48,98 [B]
P | 2 | 014102 | B | POPLATKY ZA SKLÁDKU | T | 2133.18 | 0 | 0 | 0 | 2
PP |  |  |  | prostý beton
VV |  |  |  | pol.966158 927,47*2,3=2 133,18 [A]
P | 3 | 014102 | C | POPLATKY ZA SKLÁDKU | T | 723.4 | 0 | 0 | 0 | 2
PP |  |  |  | železobeton
VV |  |  |  | pol.966168 289,36*2,5=723,40 [A]
P | 4 | 014102 | D | POPLATKY ZA SKLÁDKU | T | 8.72 | 0 | 0 | 0 | 2
PP |  |  |  | izolace
VV |  |  |  | pol.97817 363,27*0,01*2,4=8,72 [A]
SD |  | 1 |  | Zemní práce |  |  |  | 0 | 0 |  | 0 | 0
P | 5 | 113534 |  | ODSTRANĚNÍ CHODNÍKOVÝCH KAMENNÝCH OBRUBNÍKŮ, ODVOZ DO 5KM | M | 135.8 | 0 | 0 | 0 | 2
PP |  |  |  | vč.odvozu a uložení na skládku
VV |  |  |  | v chodnících 67,9*2=135,80 [A]
P | 6 | 11353B |  | ODSTRANĚNÍ CHODNÍKOVÝCH KAMENNÝCH OBRUBNÍKŮ - DOPRAVA | tkm | 466.07 | 0 | 0 | 0 | 2
PP |  |  |  | odvoz do 38 km
VV |  |  |  | 135,8*0,2*0,2*2,6*33=466,07 [A]
P | 7 | 113728 |  | FRÉZOVÁNÍ ZPEVNĚNÝCH PLOCH ASFALTOVÝCH, ODVOZ DO 20KM | M3 | 67.05 | 0 | 0 | 0 | 2
PP |  |  |  | Vč.odvozu na místo určené investorem
VV |  |  |  | na mostě tl.250 mm 3,95*67,9*0,25=67,05 [A]
SD |  | 9 |  | Ostatní konstrukce a práce |  |  |  | 0 | 0 |  | 0 | 0
P | 8 | 9111A3 |  | ZÁBRADLÍ SILNIČNÍ S VODOR MADLY - DEMONTÁŽ S PŘESUNEM | M | 18.3 | 0 | 0 | 0 | 2
PP |  |  |  | Demontáž vodorovné výplně vč.odvozu a uložení, vč.poplatku za uložení
VV |  |  |  | na křídlech mimo pravého křídla op.4 5,4+5,3+7,6=18,30 [A]
P | 9 | 9113B3 |  | SVODIDLO OCEL SILNIČ JEDNOSTR, ÚROVEŇ ZADRŽ H1 - DEMONTÁŽ S PŘESUNEM | M | 5.3 | 0 | 0 | 0 | 2
PP |  |  |  | Vč.odvozu na místo určené investorem
VV |  |  |  | křídlo opl.4 5,3=5,30 [A]
P | 10 | 93669R |  | NORNÁ STĚNA | M | 35 | 0 | 0 | 0 | 2
PP |  |  |  | pro zachycování plovoucích nečistot montáž, nájem, demontáž vč.odvozu
VV |  |  |  | na povodní straně mostu 35,0=35,00 [A]
P | 11 | 966138 |  | BOURÁNÍ KONSTRUKCÍ Z KAMENE NA MC S ODVOZEM DO 20KM | M3 | 18.84 | 0 | 0 | 0 | 2
PP |  |  |  | vč.odvozu a uložení na skládku
VV |  |  |  | obklad z kamenných kvádrů nároží opěr 0,4*0,6*4,1*2*2=3,94 [A] zhlaví pilířů 3,1416*1,55*0,3*5,1*2=14,90 [B] Celkem: A+B=18,84 [C]
P | 12 | 96613B |  | BOURÁNÍ KONSTRUKCÍ Z KAMENE NA MC - DOPRAVA | tkm | 881.71 | 0 | 0 | 0 | 2
PP |  |  |  | odvoz do 38 km
VV |  |  |  | 18,84*2,6*18=881,71 [A]
P | 13 | 966158 |  | BOURÁNÍ KONSTRUKCÍ Z PROST BETONU S ODVOZEM DO 20KM | M3 | 927.47 | 0 | 0 | 0 | 2
PP |  |  |  | vč.odvozu a uložení na skládku
VV |  |  |  | opěry (2,05*3,5+1,55*4,1+0,4*0,95)*7,1*2=197,52 [A] křídla ((0,8+2,3)*0,5*5,3+2,8*3,5)*(5,0+5,4+7,35+5,25)=414,35 [B] pilíře (3,0*2,5*9,6+(1,55*6,3+3,1416*1,55*1,55)*5,5)*2=334,44 [C] odpočet obklad -18,84=-18,84 [D] Celkem: A+B+C+D=927,47 [E]
P | 14 | 96615B |  | BOURÁNÍ KONSTRUKCÍ Z PROSTÉHO BETONU - DOPRAVA | tkm | 38397.26 | 0 | 0 | 0 | 2
PP |  |  |  | odvoz do 38 km
VV |  |  |  | 927,47*2,3*18=38 397,26 [A]
P | 15 | 966168 |  | BOURÁNÍ KONSTRUKCÍ ZE ŽELEZOBETONU S ODVOZEM DO 20KM | M3 | 289.36 | 0 | 0 | 0 | 2
PP |  |  |  | vč.odvozu a uložení na skládku
VV |  |  |  | římsa (0,5*0,36-0,2*0,2)*67,9*2=19,01 [A] NK deska 5,0*0,15*67,9=50,93 [B] trámy (0,55*2,3*(15,7+16,5+15,7)+0,55*2,575*5,0*4)*2=177,84 [C] podélník 0,3*0,2*1,15*(14*2+18)=3,17 [D] příčníky 0,3*0,5*4,95*(13*2+17)+0,4*0,9*4,95*2+0,45*0,5*4,95*2=37,72 [E] Celkem NK: B+C+D+E=269,66 [F] sloupky zábradlí 0,25*0,25*1,1*(2*3+4)=0,69 [G] Celkem: A+F+G=289,36 [H]
P | 16 | 96616B |  | BOURÁNÍ KONSTRUKCÍ ZE ŽELEZOBETONU - DOPRAVA | tkm | 13021.2 | 0 | 0 | 0 | 2
PP |  |  |  | odvoz do 38 km
VV |  |  |  | 289,36*2,5*18=13 021,20 [A]
P | 17 | 967852 |  | VYBOURÁNÍ MOST DILATAČ ZÁVĚRŮ POVRCHOVÝCH POSUN DO 100MM | M | 9.9 | 0 | 0 | 0 | 2
PP |  |  |  | vč.odvozu a uložení na skládku, vč.poplatku za uložení
VV |  |  |  | půdorysná délka 4,95*2=9,90 [A]
P | 18 | 967864 |  | VYBOURÁNÍ MOST LOŽISEK Z OCELI (OCELOLITINY) | KUS | 8 | 0 | 0 | 0 | 2
PP |  |  |  | vč.odvozu a uložení na skládku, vč.poplatku za uložení
VV |  |  |  | 4*2=8,00 [A]
P | 19 | 96787 |  | VYBOURÁNÍ MOSTNÍCH ODVODŇOVAČŮ | KUS | 8 | 0 | 0 | 0 | 2
PP |  |  |  | vč.odvozu a uložení na skládku, vč.poplatku za uložení
VV |  |  |  | 4*2=8,00 [A]
P | 20 | 97817 |  | ODSTRANĚNÍ MOSTNÍ IZOLACE | M2 | 363.27 | 0 | 0 | 0 | 2
PP |  |  |  | vč.odvozu a uložení na skládku
VV |  |  |  | (4,95+0,2*2)*67,9=363,27 [A]

## SO 101_SO 101
ASPE10 |  |  |  | Firma: Pontex, spol. s r.o. | [5 empty] | 2
|  |  |  | Příloha k formuláři pro ocenění nabídky |  |  |  |  | 0 | 3
S | Stavba: | Kacov_bez400 |  | III/12519 Kácov, most ev.č. 12519-1 přes Sázavu (a) |  |  | SO 101 | 0 | 0,00 | 2
O | Objekt: | SO 101 |  | Silnice |  |  |  |  | 15,00 | 2
O1 | Rozpočet: | SO 101 |  | Silnice |  |  |  |  | 21,00 | 2
Typ | Poř. číslo | Kód položky | Varianta | Název položky | MJ | Množství | Cena
[7 empty] | Jednotková | Celkem
0 | 1 | 2 | 3 | 4 | 5 | 6 | 9 | 10
SD |  | 0 |  | Všeobecné konstrukce a práce |  |  |  | 0 | 0 |  | 0 | 0
P | 1 | 014102 | A | POPLATKY ZA SKLÁDKU | T | 396.2 | 0 | 0 | 0 | 2
PP |  |  |  | zemina, kámen, kamenivo
VV |  |  |  | pol.113328 198,1*2,0=396,20 [A]
P | 2 | 014102 | B | POPLATKY ZA SKLÁDKU | T | 315.82 | 0 | 0 | 0 | 2
PP |  |  |  | prostý beton, cem.stabilizace
VV |  |  |  | pol.113348 134,54*2,3=309,44 [A] pol.11351 41,0*0,08*0,25*2,3=1,89 [B] pol.11352 52,0*0,15*0,25*2,3=4,49 [C] Celkem: A+B+C=315,82 [D]
P | 3 | 014201 |  | POPLATKY ZA ZEMNÍK - ZEMINA | M3 | 39.6 | 0 | 0 | 0 | 2
PP |  |  |  | nákup ornice - vč.dovozu na stavbu
VV |  |  |  | (140,0+124,0)*0,15=39,60 [A]
SD |  | 1 |  | Zemní práce |  |  |  | 0 | 0 |  | 0 | 0
P | 4 | 113328 |  | ODSTRAN PODKL ZPEVNĚNÝCH PLOCH Z KAMENIVA NESTMEL, ODVOZ DO 20KM | M3 | 198.1 | 0 | 0 | 0 | 2
PP |  |  |  | vč.odvozu a uložení na skládku
VV |  |  |  | před mostem (365,0-6,3*15,0+1,5*34,0)*0,2=64,30 [A] za mostem (564,0+1,5*70,0)*0,2=133,80 [B] Celkem: A+B=198,10 [C]
P | 5 | 11332B |  | ODSTRANĚNÍ PODKLADŮ ZPEVNĚNÝCH PLOCH Z KAMENIVA NESTMELENÉHO - DOPRAVA | tkm | 7131.6 | 0 | 0 | 0 | 2
PP |  |  |  | odvoz do 38 km
VV |  |  |  | 198,1*2,0*18=7 131,60 [A]
P | 6 | 113348 |  | ODSTRAN PODKL ZPEVNĚNÝCH PLOCH S CEM POJIVEM, ODVOZ DO 20KM | M3 | 134.54 | 0 | 0 | 0 | 2
PP |  |  |  | vč.odvozu a uložení na skládku
VV |  |  |  | před mostem (365,0-6,3*15,0+0,6*34,0)*0,15=43,64 [A] za mostem (564,0+0,6*70,0)*0,15=90,90 [B] Celkem: A+B=134,54 [C]
P | 7 | 11334B |  | ODSTRANĚNÍ PODKLADU ZPEVNĚNÝCH PLOCH S CEMENT POJIVEM - DOPRAVA | tkm | 5569.96 | 0 | 0 | 0 | 2
PP |  |  |  | odvoz do 38 km
VV |  |  |  | 134,54*2,3*18=5 569,96 [A]
P | 8 | 11351 |  | ODSTRANĚNÍ ZÁHONOVÝCH OBRUBNÍKŮ | M | 41 | 0 | 0 | 0 | 2
PP |  |  |  | Vč.odvozu na místo určené investorem
VV |  |  |  | před mostem vpravo 41,0=41,00 [B]
P | 9 | 11352 |  | ODSTRANĚNÍ CHODNÍKOVÝCH OBRUBNÍKŮ BETONOVÝCH | M | 52 | 0 | 0 | 0 | 2
PP |  |  |  | Vč.odvozu na místo určené investorem
VV |  |  |  | před mostem vpravo 52,0=52,00 [B]
P | 10 | 113728 |  | FRÉZOVÁNÍ ZPEVNĚNÝCH PLOCH ASFALTOVÝCH, ODVOZ DO 20KM | M3 | 134.94 | 0 | 0 | 0 | 2
PP |  |  |  | Vč.odvozu na místo určené investorem
VV |  |  |  | před mostem 365,0*0,1+(365,0-6,3*14,0)*0,05=50,34 [A] za mostem 564,0*0,15=84,60 [B] Celkem: A+B=134,94 [C]
P | 11 | 113765 |  | FRÉZOVÁNÍ DRÁŽKY PRŮŘEZU DO 600MM2 V ASFALTOVÉ VOZOVCE | M | 12.25 | 0 | 0 | 0 | 2
PP |  |  |  | napojení
VV |  |  |  | 6,1+6,15=12,25 [A]
P | 12 | 17180 |  | ULOŽENÍ SYPANINY DO NÁSYPŮ Z NAKUPOVANÝCH MATERIÁLŮ | M3 | 366.25 | 0 | 0 | 0 | 2
PP |  |  |  | aktivní zóna
VV |  |  |  | před mostem (9,5*26,0+7,5*(13,0-10,0))*0,5=134,75 [A] za mostem 463,0*0,5=231,50 [B] Celkem: A+B=366,25 [C]
P | 13 | 17380 |  | ZEMNÍ KRAJNICE A DOSYPÁVKY Z NAKUPOVANÝCH MATERIÁLŮ | M3 | 20 | 0 | 0 | 0 | 2
PP
VV |  |  |  | před mostem vlevo 1,0*0,5*40,0=20,00 [A]
P | 14 | 18222 |  | ROZPROSTŘENÍ ORNICE VE SVAHU V TL DO 0,15M | M2 | 140 | 0 | 0 | 0 | 2
PP
VV |  |  |  | před mostem 5,0*28,0=140,00 [A]
P | 15 | 18232 |  | ROZPROSTŘENÍ ORNICE V ROVINĚ V TL DO 0,15M | M2 | 124 | 0 | 0 | 0 | 2
PP
VV |  |  |  | za mostem 124,0=124,00 [A]
P | 16 | 18242 |  | ZALOŽENÍ TRÁVNÍKU HYDROOSEVEM NA ORNICI | M2 | 264 | 0 | 0 | 0 | 2
PP
VV |  |  |  | 140,0+124,0=264,00 [A]
P | 17 | 18247 |  | OŠETŘOVÁNÍ TRÁVNÍKU | M2 | 264 | 0 | 0 | 0 | 2
PP
VV
SD |  | 2 |  | Základy |  |  |  | 0 | 0 |  | 0 | 0
P | 18 | 21361 |  | DRENÁŽNÍ VRSTVY Z GEOTEXTILIE | M2 | 66.8 | 0 | 0 | 0 | 2
PP |  |  |  | separační geotextilie rubu gabionů
VV |  |  |  | před mostem vlevo 2,0*31,3=62,60 [A] u op.1 vpravo 2,0*2,1=4,20 [B] Celkem: A+B=66,80 [C]
SD |  | 3 |  | Svislé konstrukce |  |  |  | 0 | 0 |  | 0 | 0
P | 19 | 3272C4 |  | ZDI OPĚR, ZÁRUB, NÁBŘEŽ Z GABIONŮ ČÁSTEČNĚ ROVNANÝCH, DRÁT O2,7MM, POVRCHOVÁ ÚPRAVA Zn + Al | M3 | 33.82 | 0 | 0 | 0 | 2
PP
VV |  |  |  | před mostem vlevo 1,0*1,0*31,3=31,30 [A] u op.1 vpravo 1,0*1,2*2,1=2,52 [B] Celkem: A+B=33,82 [C]
SD |  | 4 |  | Vodorovné konstrukce |  |  |  | 0 | 0 |  | 0 | 0
P | 20 | 45157 |  | PODKLADNÍ A VÝPLŇOVÉ VRSTVY Z KAMENIVA TĚŽENÉHO | M3 | 10.38 | 0 | 0 | 0 | 2
PP |  |  |  | ŠP lože
VV |  |  |  | pod gabiony 1,5*0,2*(31,3+2,1+0,3*2*2)=10,38 [A]
SD |  | 5 |  | Komunikace |  |  |  | 0 | 0 |  | 0 | 0
P | 21 | 56143 |  | KAMENIVO ZPEVNĚNÉ CEMENTEM TL. DO 150MM | M2 | 773.6 | 0 | 0 | 0 | 2
PP |  |  |  | SC C8/10 tl.150 mm
VV |  |  |  | před mostem 376,0+0,3*27,0-6,3*15,0=289,60 [A] za mostem 463,0+0,3*70,0=484,00 [B] Celkem: A+B=773,60 [C]
P | 22 | 56335 |  | VOZOVKOVÉ VRSTVY ZE ŠTĚRKODRTI TL. DO 250MM | M2 | 822.1 | 0 | 0 | 0 | 2
PP |  |  |  | Tl.min.200 mm
VV |  |  |  | před mostem 376,0+0,8*27,0-6,3*15,0=303,10 [A] za mostem 463,0+0,8*70,0=519,00 [B] Celkem: A+B=822,10 [C]
P | 23 | 56933 |  | ZPEVNĚNÍ KRAJNIC ZE ŠTĚRKODRTI TL. DO 150MM | M2 | 40 | 0 | 0 | 0 | 2
PP
VV |  |  |  | před mostem vlevo 1,0*40,0=40,00 [A]
P | 24 | 56960 |  | ZPEVNĚNÍ KRAJNIC Z RECYKLOVANÉHO MATERIÁLU | M3 | 2.5 | 0 | 0 | 0 | 2
PP |  |  |  | výkop vyplněný R-materiálem
VV |  |  |  | napojení vedlejší trasy 1,0*1,0*2,5=2,50 [A]
P | 25 | 572123 |  | INFILTRAČNÍ POSTŘIK Z EMULZE DO 1,0KG/M2 | M2 | 770.2 | 0 | 0 | 0 | 2
PP |  |  |  | PI 0,8 kg/m2
VV |  |  |  | 770,2=770,20 [A]
P | 26 | 572214 |  | SPOJOVACÍ POSTŘIK Z MODIFIK EMULZE DO 0,5KG/M2 | M2 | 1678 | 0 | 0 | 0 | 2
PP |  |  |  | PS-EP 0,35 kg/m2
VV |  |  |  | 839,0*2=1 678,00 [A]
P | 27 | 574B34 |  | ASFALTOVÝ BETON PRO OBRUSNÉ VRSTVY MODIFIK ACO 11+, 11S TL. 40MM | M2 | 839 | 0 | 0 | 0 | 2
PP
VV |  |  |  | před mostem 376,0=376,00 [A] za mostem 463,0=463,00 [B] Celkem: A+B=839,00 [C]
P | 28 | 574D56 |  | ASFALTOVÝ BETON PRO LOŽNÍ VRSTVY MODIFIK ACL 16+, 16S TL. 60MM | M2 | 839 | 0 | 0 | 0 | 2
PP
VV |  |  |  | před mostem 376,0=376,00 [A] za mostem 463,0=463,00 [B] Celkem: A+B=839,00 [C]
P | 29 | 574F46 |  | ASFALTOVÝ BETON PRO PODKLADNÍ VRSTVY MODIFIK ACP 16+, 16S TL. 50MM | M2 | 770.2 | 0 | 0 | 0 | 2
PP
VV |  |  |  | před mostem 376,0+0,2*27,0-6,3*14,0=293,20 [A] za mostem 463,0+0,2*70,0=477,00 [B] Celkem: A+B=770,20 [C]
P | 30 | 582611 |  | KRYTY Z BETON DLAŽDIC SE ZÁMKEM ŠEDÝCH TL 60MM DO LOŽE Z KAM | M2 | 8.5 | 0 | 0 | 0 | 2
PP
VV |  |  |  | před mostem - chodník u sjezdu 8,5=8,50 [A]
SD |  | 8 |  | Potrubí |  |  |  | 0 | 0 |  | 0 | 0
P | 31 | 87445 |  | POTRUBÍ Z TRUB PLASTOVÝCH ODPADNÍCH DN DO 300MM | M | 6.4 | 0 | 0 | 0 | 2
PP |  |  |  | PVC SN8 DN300
VV |  |  |  | vyvedení od uličních vpustí před zdi před mostem 1,2*2=2,40 [A] za mostem 2,0*2=4,00 [B] Celkem: A+B=6,40 [C]
P | 32 | 89712 |  | VPUSŤ KANALIZAČNÍ ULIČNÍ KOMPLETNÍ Z BETONOVÝCH DÍLCŮ | KUS | 4 | 0 | 0 | 0 | 2
PP |  |  |  | kompletní vč.košů na splaveniny, rámů, mříží
VV |  |  |  | před mostem 2=2,00 [A] za mostem 2=2,00 [B] Celkem: A+B=4,00 [C]
SD |  | 9 |  | Ostatní konstrukce a práce |  |  |  | 0 | 0 |  | 0 | 0
P | 33 | 9113B1 |  | SVODIDLO OCEL SILNIČ JEDNOSTR, ÚROVEŇ ZADRŽ H1 -DODÁVKA A MONTÁŽ | M | 53 | 0 | 0 | 0 | 2
PP |  |  |  | kompletní vč.PKO
VV |  |  |  | před mostem vlevo 42,0=42,00 [A] za mostem vpravo 5,0=5,00 [B] za mostem vlevo - náběh 6,0=6,00 [C] Celkem: A+B+C=53,00 [D]
P | 34 | 9113B3 |  | SVODIDLO OCEL SILNIČ JEDNOSTR, ÚROVEŇ ZADRŽ H1 - DEMONTÁŽ S PŘESUNEM | M | 94 | 0 | 0 | 0 | 2
PP |  |  |  | Vč.odvozu na místo určené investorem
VV |  |  |  | před mostem vlevo 49,0=49,00 [A] za mostem vpravo 45,0=45,00 [B] Celkem: A+B=94,00 [C]
P | 35 | 91238 |  | SMĚROVÉ SLOUPKY Z PLAST HMOT - NÁSTAVCE NA SVODIDLA VČETNĚ ODRAZNÉHO PÁSKU | KUS | 9 | 0 | 0 | 0 | 2
PP
VV |  |  |  | před mostem vlevo 5+4=9,00 [A]
P | 36 | 915111 |  | VODOROVNÉ DOPRAVNÍ ZNAČENÍ BARVOU HLADKÉ - DODÁVKA A POKLÁDKA | M2 | 153.12 | 0 | 0 | 0 | 2
PP |  |  |  | 2x bílá barva v retroleflexní úpravě (po 3 měsících)
VV |  |  |  | V1a 0,125*200,0=25,00 [A] V4 0,125*200,0*2=50,00 [B] V2b 0,125*25,0*0,5=1,56 [C] Celkem: (A+B+C)*2=153,12 [D]
P | 37 | 915611 |  | VODOR DOPRAV ZNAČ - KNOFLÍKY TRVALÉ LEPENÉ - DOD A POKLÁDKA | KUS | 49 | 0 | 0 | 0 | 2
PP
VV |  |  |  | po 9 m vpravo bílé + modré (198,0/9+1)*2=46,00 [A] přeruš.vlevo 3=3,00 [B] Celkem: A+B=49,00 [C]
P | 38 | 917212 |  | ZÁHONOVÉ OBRUBY Z BETONOVÝCH OBRUBNÍKŮ ŠÍŘ 80MM | M | 5 | 0 | 0 | 0 | 2
PP |  |  |  | do bet.lože s opěrou
VV |  |  |  | před mostem - chodník u sjezdu 5,0=5,00 [A]
P | 39 | 917224 |  | SILNIČNÍ A CHODNÍKOVÉ OBRUBY Z BETONOVÝCH OBRUBNÍKŮ ŠÍŘ 150MM | M | 84.6 | 0 | 0 | 0 | 2
PP |  |  |  | do bet.lože s opěrou
VV |  |  |  | před mostem - chodník u sjezdu 6,6=6,60 [A] přejízdný u sjezdu 11,0=11,00 [C] za mostem 67,0=67,00 [B] Celkem: A+C+B=84,60 [D]
P | 40 | 919111 |  | ŘEZÁNÍ ASFALTOVÉHO KRYTU VOZOVEK TL DO 50MM | M | 12.25 | 0 | 0 | 0 | 2
PP |  |  |  | Napojení
VV |  |  |  | 6,1+6,15=12,25 [A]
P | 41 | 931325 |  | TĚSNĚNÍ DILATAČ SPAR ASF ZÁLIVKOU MODIFIK PRŮŘ DO 600MM2 | M | 12.25 | 0 | 0 | 0 | 2
PP |  |  |  | napojení
VV |  |  |  | 6,1+6,15=12,25 [A]
P | 42 | 935212 |  | PŘÍKOPOVÉ ŽLABY Z BETON TVÁRNIC ŠÍŘ DO 600MM DO BETONU TL 100MM | M | 10 | 0 | 0 | 0 | 2
PP
VV |  |  |  | za mostem - k šachtě 10,0=10,00 [A]
P | 43 | 96687 |  | VYBOURÁNÍ ULIČNÍCH VPUSTÍ KOMPLETNÍCH | KUS | 2 | 0 | 0 | 0 | 2
PP |  |  |  | vč.odvozu na skládku a poplatku za uložení
VV |  |  |  | před mostem 2=2,00 [A]

## SO 101a
ASPE10 |  |  |  | Firma: Pontex, spol. s r.o. | [5 empty] | 2
|  |  |  | Příloha k formuláři pro ocenění nabídky |  |  |  |  | 0 | 3
S | Stavba: | Kacov_bez400 |  | III/12519 Kácov, most ev.č. 12519-1 přes Sázavu (a) |  |  | SO 101a | 0 | 0,00 | 2
O | Rozpočet: | SO 101a |  | Provizorní staveništní komunikace |  |  |  |  | 15,00 | 2
Typ | Poř. číslo | Kód položky | Varianta | Název položky | MJ | Množství | Cena |  | 21,00 | 2
[7 empty] | Jednotková | Celkem
0 | 1 | 2 | 3 | 4 | 5 | 6 | 9 | 10
SD |  | 0 |  | Všeobecné konstrukce a práce |  |  |  | 0 | 0 |  | 0 | 0
P | 1 | 014102 | a | POPLATKY ZA SKLÁDKU | T | 8.4 | 0 | 0 | 0 | 2
PP |  |  |  | asfalt - Rmat
VV |  |  |  | 11313: 20*2,5*0,07*2,4=8,40 [A]
P | 2 | 014102 | b | POPLATKY ZA SKLÁDKU | T | 3083.848 | 0 | 0 | 0 | 2
PP |  |  |  | zemina a kamenivo
VV |  |  |  | 11332: 22,5*2,0=45,00 [A] 123738: 1482,174*2,0=2 964,35 [B] 13173: (6*1,8+4*2+4*1,6+4*1,9)*0,45*2,0=29,52 [C] 13283: 22,49*2,0=44,98 [D] Celkem: A+B+C+D=3 083,85 [E]
P | 3 | 02610 |  | ZKOUŠENÍ KONSTRUKCÍ A PRACÍ ZKUŠEBNOU ZHOTOVITELE | KPL | 1 | 0 | 0 | 0 | 2
PP
VV |  |  |  | prověření tloušťky kamenného obkladu opěrné zdi
P | 4 | 02812 |  | PRŮZKUMNÉ PRÁCE GEOTECHNICKÉ V PODZEMÍ | KPL | 2 | 0 | 0 | 0 | 2
PP
VV |  |  |  | sonda v trase komunikace (geologický vrt)
SD |  | 1 |  | Zemní práce |  |  |  | 0 | 0 |  | 0 | 0
P | 5 | 11313 |  | ODSTRANĚNÍ KRYTU ZPEVNĚNÝCH PLOCH S ASFALTOVÝM POJIVEM | M3 | 3.5 | 0 | 0 | 0 | 2
PP |  |  |  | vč. odvozu a uložení na skládku
VV |  |  |  | Rmat + dvojitý nátěr, tl.70 mm: 20*2,5*0,07=3,50 [A]
P | 6 | 11332 |  | ODSTRANĚNÍ PODKLADŮ ZPEVNĚNÝCH PLOCH Z KAMENIVA NESTMELENÉHO | M3 | 22.5 | 0 | 0 | 0 | 2
PP |  |  |  | vč. odvozu a uložení na skládku
VV |  |  |  | Výstavba opěry mostu - sanace ŠD: (20*2,5*0,25)+(20*2,5*0,2)=22,50 [A]
P | 7 | 123738 |  | ODKOP PRO SPOD STAVBU SILNIC A ŽELEZNIC TŘ. I, ODVOZ DO 20KM | M3 | 1482.174 | 0 | 0 | 0 | 2
PP |  |  |  | vč. odvozu
VV |  |  |  | Výkopy: plocha vozovky - nátěr: 3217*0,41+13*0,5=1 325,47 [A] plocha vozovky - LK: 63,7*1=63,70 [I] plocha vozovky - prahy: 21*0,45=9,45 [G] zpevnění před propustky - LK:((6*1,6+6*1,8)+(4,5*1,6+4*2)+(4*0,4+4*1,6)+(4*1,2+4*1,9))*0,45=25,20 [E] zpevnění před propustky - prahy: (6+4,5+4+4)*0,4*0,45=3,33 [D] ŽB deska: 4,6*3*0,35=4,83 [C] seříznutí krajnic (odhad 50% trasy): 0,5*1338,5*0,75*0,1=50,19 [B] Celkem: A+I+G+E+D+C+B=1 482,17 [J]
P | 8 | 13173 |  | HLOUBENÍ JAM ZAPAŽ I NEPAŽ TŘ. I | M3 | 14.76 | 0 | 0 | 0 | 2
PP |  |  |  | vč. odvozu
VV |  |  |  | ŠD: (6*1,8+4*2+4*1,6+4*1,9)*0,45=14,76 [A]
P | 9 | 13283 |  | HLOUBENÍ RÝH ŠÍŘ DO 2M PAŽ I NEPAŽ TŘ. II | M3 | 22.49 | 0 | 0 | 0 | 2
PP |  |  |  | vč. odvozu
VV |  |  |  | plocha vozovky - prahy: 21*0,35=7,35 [J] zpevnění před propustky - prahy: (6+4,5+4+4)*0,4*0,55=4,07 [E] odvodnňovací žebro: 27*1,5*0,5*0,52=10,53 [G] ŽB deska: 2*3*0,3*0,3=0,54 [H] Celkem: J+E+G+H=22,49 [K]
P | 10 | 17110 |  | ULOŽENÍ SYPANINY DO NÁSYPŮ SE ZHUTNĚNÍM | M3 | 9 | 0 | 0 | 0 | 2
PP
VV |  |  |  | násyp: 30*0,3=9,00 [A]
P | 28 | 17120 |  | ULOŽENÍ SYPANINY DO NÁSYPŮ A NA SKLÁDKY BEZ ZHUTNĚNÍ | M3 | 1519.424 | 0 | 0 | 0 | 0
PP |  |  |  | Trvalá skládka
VV |  |  |  | 123738+13173+13283 1482,174+14,760+22,490=1 519,42 [A]
P | 11 | 18110 |  | ÚPRAVA PLÁNĚ SE ZHUTNĚNÍM V HORNINĚ TŘ. I | M2 | 6717 | 0 | 0 | 0 | 2
PP
VV |  |  |  | úprava pláně: 3217+141,5=3 358,50 [A] úprava parapláně: 3217+141,5=3 358,50 [B] Celkem: A+B=6 717,00 [C]
SD |  | 2 |  | Základy |  |  |  | 0 | 0 |  | 0 | 0
P | 12 | 21150 |  | SANAČNÍ ŽEBRA Z KAMENIVA | M3 | 10.53 | 0 | 0 | 0 | 2
PP
VV |  |  |  | Odvodňovací žebra ze ŠD fr 16/32: 27*1,5*0,5*0,52=10,53 [A]
P | 13 | 21197 |  | OPLÁŠTĚNÍ ODVODŇOVACÍCH ŽEBER Z GEOTEXTILIE | M2 | 60.75 | 0 | 0 | 0 | 2
PP
VV |  |  |  | 27*1,5*(3*0,5)=60,75 [A]
P | 14 | 21450 |  | SANAČNÍ VRSTVY Z KAMENIVA | M3 | 1636.8 | 0 | 0 | 0 | 2
PP |  |  |  | tl. 200 mm
VV |  |  |  | plocha vozovky - nátěr: (3217*2,5*0,2)+28,3=1 636,80 [A]
P | 15 | 272125 |  | ZÁKLADY Z DÍLCŮ ŽELEZOBETONOVÝCH DO C30/37 | M3 | 0.54 | 0 | 0 | 0 | 2
PP
VV |  |  |  | ŽB prahy C 30/37-XF2: 2*3*0,3*0,3=0,54 [A]
P | 16 | 272314 |  | ZÁKLADY Z PROSTÉHO BETONU DO C25/30 | M3 | 24.2 | 0 | 0 | 0 | 2
PP
VV |  |  |  | Betonový prah C 25/30-XC2, 2,5 x 0,6 x 0,8 m (14 ks): 21*0,8=16,80 [A] Betonový prah C 25/30-XC2, 0,6 x 1,0 m (4 ks): (6+4,5+4+4)*0,4*1,0=7,40 [B] Celkem: A+B=24,20 [C]
SD |  | 4 |  | Vodorovné konstrukce |  |  |  | 0 | 0 |  | 0 | 0
P | 17 | 421325 |  | MOSTNÍ NOSNÉ DESKOVÉ KONSTRUKCE ZE ŽELEZOBETONU C30/37 | M3 | 4.83 | 0 | 0 | 0 | 2
PP |  |  |  | ŽB deska C 30/37-XF2
VV |  |  |  | ŽB deska C 30/37-XF2: 4,6*3*0,35=4,83 [A]
P | 18 | 42136 |  | VÝZTUŽ MOSTNÍ NOSNÉ DESKOVÉ KONSTR Z OCELI | T | 0.689 | 0 | 0 | 0 | 2
PP |  |  |  | betonářská výztuž z oceli B500B
VV
P | 19 | 451314 |  | PODKLADNÍ A VÝPLŇOVÉ VRSTVY Z PROSTÉHO BETONU C25/30 | M3 | 29.625 | 0 | 0 | 0 | 2
PP |  |  |  | Beton C 25/30-XC2, tl.150 mm
VV |  |  |  | Konstrukce vozovky před propustky: 141,5*0,15=21,23 [A] Zpevnění před propustky z LK: 56*0,15=8,40 [B] Celkem: A+B=29,63 [C]
P | 20 | 451366 |  | VÝZTUŽ PODKL VRSTEV Z KARI-SÍTÍ | M2 | 197.5 | 0 | 0 | 0 | 2
PP |  |  |  | Kari síť 6/100 x 6/10
VV |  |  |  | Konstrukce vozovky před propustky: 141,5*1=141,50 [A] Zpevnění před propustky z LK: 56,0*1=56,00 [B] Celkem: A+B=197,50 [C]
P | 21 | 465512 |  | DLAŽBY Z LOMOVÉHO KAMENE NA MC | M3 | 59.25 | 0 | 0 | 0 | 2
PP |  |  |  | tl. 300 mm
VV |  |  |  | Konstrukce vozovky před propustky: 141,5*0,3=42,45 [A] Zpevnění před propustky z LK: 56*0,3=16,80 [B] Celkem: A+B=59,25 [C]
SD |  | 5 |  | Komunikace |  |  |  | 0 | 0 |  | 0 | 0
P | 29 | 56333 | A | VOZOVKOVÉ VRSTVY ZE ŠTĚRKODRTI TL. DO 150MM | M2 | 4232.1 | 0 | 0 | 0 | 0
PP |  |  |  | Konstrukce vozovky PN 5-1, TDZ V, NÚP D 2 Štěrkodrť (fr. 0-63) ŠDA 150 mm ČSN 73 6126-1 - Edef,2 = 50 MPa - podloží Edef,2 = 30 MPa
VV |  |  |  | 1,3*3217+20*2,5=4 232,10 [A]
P | 30 | 56333 | B | VOZOVKOVÉ VRSTVY ZE ŠTĚRKODRTI TL. DO 150MM | M2 | 4232.1 | 0 | 0 | 0 | 0
PP |  |  |  | Konstrukce vozovky PN 5-1, TDZ V, NÚP D 2 Štěrkodrť (fr. 0-63) ŠDA 150 mm ČSN 73 6126-1 - Edef,2 = 80 MPa - podloží Edef,2 = 50 MPa
VV |  |  |  | 1,3*3217+20*2,5=4 232,10 [A]
P | 31 | 572123 |  | INFILTRAČNÍ POSTŘIK Z EMULZE DO 1,0KG/M2 | M2 | 4232.1 | 0 | 0 | 0 | 0
PP |  |  |  | Konstrukce vozovky PN 5-1, TDZ V, NÚP D 2 Postřik infiltrační PI-C, 1,0 kg/m2 ČSN 73 6129 - podloží Edef,2 = 80 MPa
VV |  |  |  | 1,3*3217+20*2,5=4 232,10 [A]
P | 33 | 572214 |  | SPOJOVACÍ POSTŘIK Z MODIFIK EMULZE DO 0,5KG/M2 | M2 | 4232.1 | 0 | 0 | 0 | 0
PP |  |  |  | Konstrukce vozovky PN 5-1, TDZ V, NÚP D 2 Postřik spojovací emulzí PS-C 0,3 kg/m2 ČSN 73 6129
VV |  |  |  | 1,3*3217+20*2,5=4 232,10 [A]
P | 34 | 574B33 |  | ASFALTOVÝ BETON PRO OBRUSNÉ VRSTVY MODIFIK ACO 11 TL. 40MM | M2 | 4232.1 | 0 | 0 | 0 | 0
PP |  |  |  | Konstrukce vozovky PN 5-1, TDZ V, NÚP D 2 Asfaltový beton střednězrnný ACO 11 50/70 40 mm ČSN 13 108-1
VV |  |  |  | 1,3*3217+20*2,5=4 232,10 [A]
P | 32 | 574F66 |  | ASFALTOVÝ BETON PRO PODKLADNÍ VRSTVY MODIFIK ACP 16+, 16S TL. 70MM | M2 | 4232.1 | 0 | 0 | 0 | 0
PP |  |  |  | Konstrukce vozovky PN 5-1, TDZ V, NÚP D 2 Obalované kamenivo střednězrnné ACP 16+ 50/70 70 mm ČSN 13108-1
VV |  |  |  | 1,3*3217+20*2,5=4 232,10 [A]
P | 25 | 58910 |  | VÝPLŇ SPAR ASFALTEM | M | 13 | 0 | 0 | 0 | 2
PP
VV |  |  |  | 4+9=13,00 [A]
SD |  | 9 |  | Ostatní konstrukce a práce |  |  |  | 0 | 0 |  | 0 | 0
P | 26 | 9113B1 |  | SVODIDLO OCEL SILNIČ JEDNOSTR, ÚROVEŇ ZADRŽ H1 -DODÁVKA A MONTÁŽ | M | 1177 | 0 | 0 | 0 | 2
PP
VV |  |  |  | 440+737=1 177,00 [A]
P | 27 | 919115 |  | ŘEZÁNÍ ASFALTOVÉHO KRYTU VOZOVEK TL DO 250MM | M | 13 | 0 | 0 | 0 | 2
PP
VV |  |  |  | 4+9=13,00 [A]

## SO 110
ASPE10 |  |  |  | Firma: Pontex, spol. s r.o. | [5 empty] | 2
|  |  |  | Příloha k formuláři pro ocenění nabídky |  |  |  |  | 0 | 3
S | Stavba: | Kacov_bez400 |  | III/12519 Kácov, most ev.č. 12519-1 přes Sázavu (a) |  |  | SO 110 | 0 | 0,00 | 2
O | Rozpočet: | SO 110 |  | Dopravně inženýrská opatření |  |  |  |  | 15,00 | 2
Typ | Poř. číslo | Kód položky | Varianta | Název položky | MJ | Množství | Cena |  | 21,00 | 2
[7 empty] | Jednotková | Celkem
0 | 1 | 2 | 3 | 4 | 5 | 6 | 9 | 10
SD |  | 9 |  | Ostatní konstrukce a práce |  |  |  | 0 | 0 |  | 0 | 0
P | 1 | 91400 |  | DOČASNÉ ZAKRYTÍ NEBO OTOČENÍ STÁVAJÍCÍCH DOPRAVNÍCH ZNAČEK | KUS | 2 | 0 | 0 | 0 | 2
PP
VV |  |  |  | zakrytí a odstranění zakrytí značek, které jsou v rozporu s dočasným dopravním značením - pomocí žluté pásky
P | 2 | 914121 |  | DOPRAVNÍ ZNAČKY ZÁKLADNÍ VELIKOSTI OCELOVÉ FÓLIE TŘ 1 - DODÁVKA A MONTÁŽ | KUS | 37 | 0 | 0 | 0 | 2
PP
VV |  |  |  | provizorní dopravní značení vč. patních desek, sloupků kontroly úplnosti během výstavby A10: 3+3=6,00 [A] A15: 2+2=4,00 [B] B1: 2=2,00 [C] B13: 2+1=3,00 [D] B15: 2+1=3,00 [E] B20a: 6+1=7,00 [F] B30: 2+2=4,00 [G] C4a: 1+1=2,00 [J] IP10a: 1=1,00 [I] E3a: 1=1,00 [K] E13: 2+2=4,00 [L] Celkem: A+B+C+D+E+F+G+J+I+K+L=37,00 [M]
P | 3 | 914122 |  | DOPRAVNÍ ZNAČKY ZÁKLADNÍ VELIKOSTI OCELOVÉ FÓLIE TŘ 1 - MONTÁŽ S PŘEMÍSTĚNÍM | KUS | 32 | 0 | 0 | 0 | 2
PP
VV |  |  |  | provizorní dopravní značení vč. patních desek, sloupků kontroly úplnosti během výstavby A15: 4+2+2=8,00 [L] B1: 2+2+2=6,00 [K] B13: 1+1=2,00 [J] B15: 1+1=2,00 [I] B20a: 5+5=10,00 [H] E13: 2+2=4,00 [G] Celkem: L+K+J+I+H+G=32,00 [M]
P | 4 | 914123 |  | DOPRAVNÍ ZNAČKY ZÁKLADNÍ VELIKOSTI OCELOVÉ FÓLIE TŘ 1 - DEMONTÁŽ | KUS | 40 | 0 | 0 | 0 | 2
PP
VV |  |  |  | provizorní dopravní značení A10: 3+3=6,00 [M] A15: 4+2=6,00 [N] B13: 2+1+1=4,00 [O] B14: 1=1,00 [P] B15: 1+2=3,00 [Q] B20a: 6+1=7,00 [R] B30: 2+2=4,00 [S] C4a: 1+1=2,00 [T] IP10a: 1=1,00 [U] E3a: 1=1,00 [K] E13: 1+2+2=5,00 [V] Celkem: M+N+O+P+Q+R+S+T+U+K+V=40,00 [W]
P | 5 | 914129 |  | DOPRAV ZNAČKY ZÁKLAD VEL OCEL FÓLIE TŘ 1 - NÁJEMNÉ | KSDEN | 8164 | 0 | 0 | 0 | 2
PP
VV |  |  |  | provizorní opravní značení: 480+1848+504+1020+4312=8 164,00 [A]
P | 6 | 915321 |  | VODOR DOPRAV ZNAČ Z FÓLIE DOČAS ODSTRANITEL - DOD A POKLÁDKA | M2 | 6 | 0 | 0 | 0 | 2
PP
VV |  |  |  | V5: 4*3,0*0,5=6,00 [A]
P | 7 | 915322 |  | VODOR DOPRAV ZNAČ Z FÓLIE DOČAS ODSTRANITEL - ODSTRANĚNÍ | M2 | 6 | 0 | 0 | 0 | 2
PP
VV |  |  |  | V5: 4*3,0*0,5=6,00 [A]
P | 8 | 916121 |  | DOPRAV SVĚTLO VÝSTRAŽ SOUPRAVA 3KS - DOD A MONTÁŽ | KUS | 3 | 0 | 0 | 0 | 2
PP
VV |  |  |  | provizorní dopravní značení
P | 9 | 916122 |  | DOPRAV SVĚTLO VÝSTRAŽ SOUPRAVA 3KS - MONTÁŽ S PŘESUNEM | KUS | 3 | 0 | 0 | 0 | 2
PP
VV |  |  |  | provizorní dopravní značení
P | 10 | 916123 |  | DOPRAV SVĚTLO VÝSTRAŽ SOUPRAVA 3KS - DEMONTÁŽ | KUS | 3 | 0 | 0 | 0 | 2
PP
VV |  |  |  | provizorní dopravní značení
P | 11 | 916129 |  | DOPRAV SVĚTLO VÝSTRAŽ SOUPRAVA 3KS - NÁJEMNÉ | KSDEN | 520 | 0 | 0 | 0 | 2
PP
VV |  |  |  | provizorní dopravní značení
P | 12 | 916151 |  | SEMAFOROVÁ PŘENOSNÁ SOUPRAVA - DOD A MONTÁŽ | KUS | 6 | 0 | 0 | 0 | 2
PP
VV |  |  |  | provizorní dopravní značení
P | 13 | 916153 |  | SEMAFOROVÁ PŘENOSNÁ SOUPRAVA - DEMONTÁŽ | KUS | 6 | 0 | 0 | 0 | 2
PP
VV
P | 14 | 916159 |  | SEMAFOROVÁ PŘENOSNÁ SOUPRAVA - NÁJEMNÉ | KSDEN | 840 | 0 | 0 | 0 | 2
PP
VV |  |  |  | provizorní opravní značení: 252+588=840,00 [A]
P | 15 | 916311 |  | DOPRAVNÍ ZÁBRANY Z2 S FÓLIÍ TŘ 1 - DOD A MONTÁŽ | KUS | 3 | 0 | 0 | 0 | 2
PP
VV |  |  |  | provizorní dopravní značení
P | 16 | 916312 |  | DOPRAVNÍ ZÁBRANY Z2 S FÓLIÍ TŘ 1 - MONTÁŽ S PŘESUNEM | KUS | 3 | 0 | 0 | 0 | 2
PP
VV |  |  |  | provizorní dopravní značení
P | 17 | 916313 |  | DOPRAVNÍ ZÁBRANY Z2 S FÓLIÍ TŘ 1 - DEMONTÁŽ | KUS | 3 | 0 | 0 | 0 | 2
PP
VV |  |  |  | provizorní dopravní značení
P | 18 | 916319 |  | DOPRAVNÍ ZÁBRANY Z2 - NÁJEMNÉ | KSDEN | 520 | 0 | 0 | 0 | 2
PP
VV |  |  |  | provizorní opravní značení: 196+60+60+84+120=520,00 [A]
P | 19 | 916331 |  | SMĚROVACÍ DESKY Z4 JEDNOSTR S FÓLIÍ TŘ 1 - DOD A MONTÁŽ | KUS | 26 | 0 | 0 | 0 | 2
PP
VV |  |  |  | provizorní dopravní značení: 15+11=26,00 [A]
P | 20 | 916332 |  | SMĚROVACÍ DESKY Z4 JEDNOSTR S FÓLIÍ TŘ 1 - MONTÁŽ S PŘESUNEM | KUS | 8 | 0 | 0 | 0 | 2
PP
VV |  |  |  | provizorní dopravní značení: 4+4=8,00 [A]
P | 21 | 916333 |  | SMĚROVACÍ DESKY Z4 JEDNOSTR S FÓLIÍ TŘ 1 - DEMONTÁŽ | KUS | 26 | 0 | 0 | 0 | 2
PP
VV |  |  |  | provizorní dopravní značení: 11+15=26,00 [A]
P | 22 | 916339 |  | SMĚROVACÍ DESKY Z4 - NÁJEMNÉ | KSDEN | 4440 | 0 | 0 | 0 | 2
PP
VV |  |  |  | provizorní dopravní značení: 784+2156+240+1260=4 440,00 [A]
P | 23 | 916621 |  | VODÍCÍ STĚNY Z DÍLCŮ BETON - DOD A MONTÁŽ | M | 24 | 0 | 0 | 0 | 2
PP
VV |  |  |  | provizorní dopravní značení - City bloc, dl. 2 m: 16+8=24,00 [A]
P | 24 | 916622 |  | VODÍCÍ STĚNY Z DÍLCŮ BETON - MONTÁŽ S PŘESUNEM | M | 16 | 0 | 0 | 0 | 2
PP
VV |  |  |  | provizorní dopravní značení - City bloc, dl. 2 m: 8+8=16,00 [A]
P | 25 | 916623 |  | VODÍCÍ STĚNY Z DÍLCŮ BETON - DEMONTÁŽ | M | 24 | 0 | 0 | 0 | 2
PP
VV |  |  |  | provizorní dopravní značení - City bloc, dl. 2 m: 16+8=24,00 [A]
P | 26 | 916629 |  | VODÍCÍ STĚNY Z DÍLCŮ BETON - NÁJEMNÉ | MDEN | 2480 | 0 | 0 | 0 | 2
PP
VV |  |  |  | provizorní dopravní značení - City bloc, dl. 2 m: 784+784+240+672=2 480,00 [A]

## SO 181_SO 181
ASPE10 |  |  |  | Firma: Pontex, spol. s r.o. | [5 empty] | 2
|  |  |  | Příloha k formuláři pro ocenění nabídky |  |  |  |  | 0 | 3
S | Stavba: | Kacov_bez400 |  | III/12519 Kácov, most ev.č. 12519-1 přes Sázavu (a) |  |  | SO 181 | 0 | 0,00 | 2
O | Objekt: | SO 181 |  | Dopravně inženýrská opatření |  |  |  |  | 15,00 | 2
O1 | Rozpočet: | SO 181 |  | Dopravně inženýrská opatření |  |  |  |  | 21,00 | 2
Typ | Poř. číslo | Kód položky | Varianta | Název položky | MJ | Množství | Cena
[7 empty] | Jednotková | Celkem
0 | 1 | 2 | 3 | 4 | 5 | 6 | 9 | 10
SD |  | 0 |  | Všeobecné konstrukce a práce |  |  |  | 0 | 0 |  | 0 | 0
P | 1 | 02720 |  | POMOC PRÁCE ZŘÍZ NEBO ZAJIŠŤ REGULACI A OCHRANU DOPRAVY | KPL | 1 | 0 | 0 | 0 | 2
PP |  |  |  | aktualizace DIO vč.projednání, včetně získání DIR
VV
P | 2 | 02940 |  | OSTATNÍ POŽADAVKY - VYPRACOVÁNÍ DOKUMENTACE | KPL | 1 | 0 | 0 | 0 | 2
PP |  |  |  | pesportizace objízdných tras
VV
SD |  | 5 |  | Komunikace |  |  |  | 0 | 0 |  | 0 | 0
P | 3 | 55551R |  | LOKÁLNÍ OPRAVY POVRCHU VOZOVKY OBJÍZDNÝCH TRAS | M2 | 4000 | 0 | 0 | 0 | 2
PP |  |  |  | položka zahrnuje frézování, položení opravné vrstvy, zálivky po obnově přesný rozsah bude stanoven na základě pasportizace objízdných tras - nutno odsouhlasit TDI
VV |  |  |  | odhad 4000,0=4 000,00 [A]
SD |  | 9 |  | Ostatní konstrukce a práce |  |  |  | 0 | 0 |  | 0 | 0
P | 4 | 91400 |  | DOČASNÉ ZAKRYTÍ NEBO OTOČENÍ STÁVAJÍCÍCH DOPRAVNÍCH ZNAČEK | KUS | 30 | 0 | 0 | 0 | 2
PP |  |  |  | zřízení a odstranění
VV |  |  |  | odhad 30=30,00 [A]
P | 5 | 914132 |  | DOPRAVNÍ ZNAČKY ZÁKLADNÍ VELIKOSTI OCELOVÉ FÓLIE TŘ 2 - MONTÁŽ S PŘEMÍSTĚNÍM | KUS | 137 | 0 | 0 | 0 | 2
PP |  |  |  | Provizorní dopravní značení - kompletní vč.patních desek, sloupků
VV |  |  |  | objízdná trasa sever B1 3=3,00 [A] E13 3=3,00 [B] IS11b 19=19,00 [C] IS11c 8=8,00 [D] objízdná trasa jih IS11b 34=34,00 [E] IS11c 41=41,00 [F] příjezd na staveniště A15 1=1,00 [G] B21a 1=1,00 [H] B21b 1=1,00 [I] napojení proviz.lávky A15 1=1,00 [J] B21a 1=1,00 [K] B21b 1=1,00 [L] ostatní 23=23,00 [M] Celkem: A+B+C+D+E+F+G+H+I+J+K+L+M=137,00 [N]
P | 6 | 914133 |  | DOPRAVNÍ ZNAČKY ZÁKLADNÍ VELIKOSTI OCELOVÉ FÓLIE TŘ 2 - DEMONTÁŽ | KUS | 137 | 0 | 0 | 0 | 2
PP |  |  |  | Provizorní dopravní značení - kompletní vč.patních desek, sloupků - vč.odvozu
VV
P | 7 | 914139 |  | DOPRAV ZNAČKY ZÁKLAD VEL OCEL FÓLIE TŘ 2 - NÁJEMNÉ | KSDEN | 36183 | 0 | 0 | 0 | 2
PP |  |  |  | Provizorní dopravní značení - kompletní vč.patních desek, sloupků, kontroly úplnosti během výstavby
VV |  |  |  | předpoklad objízdné trasy - 39 týdnů (33+75+23)*39*7=35 763,00 [A] příjezd na staveniště - 6+4 týdny 3*10*7=210,00 [B] napojení proviz.lávky - 6+4 týdny 3*10*7=210,00 [C] Celkem: A+B+C=36 183,00 [D]
P | 8 | 914432 |  | DOPRAVNÍ ZNAČKY 100X150CM OCELOVÉ FÓLIE TŘ 2 - MONTÁŽ S PŘEMÍSTĚNÍM | KUS | 25 | 0 | 0 | 0 | 2
PP |  |  |  | Provizorní dopravní značení - kompletní vč.patních desek, sloupků
VV |  |  |  | objízdná trasa sever IS11a 5=5,00 [A] objízdná trasa jih IS11a 16=16,00 [B] ostatní 4=4,00 [C] Celkem: A+B+C=25,00 [D]
P | 9 | 914433 |  | DOPRAVNÍ ZNAČKY 100X150CM OCELOVÉ FÓLIE TŘ 2 - DEMONTÁŽ | KUS | 25 | 0 | 0 | 0 | 2
PP |  |  |  | Provizorní dopravní značení - kompletní vč.patních desek, sloupků - vč.odvozu
VV
P | 10 | 914439 |  | DOPRAV ZNAČKY 100X150CM OCEL FÓLIE TŘ 2 - NÁJEMNÉ | KSDEN | 6825 | 0 | 0 | 0 | 2
PP |  |  |  | Provizorní dopravní značení - kompletní vč.patních desek, sloupků, kontroly úplnosti během výstavby
VV |  |  |  | předpoklad objízdné trasy - 39 týdnů 25*39*7=6 825,00 [A]
P | 11 | 915321 |  | VODOR DOPRAV ZNAČ Z FÓLIE DOČAS ODSTRANITEL - DOD A POKLÁDKA | M2 | 0 | 0 | 0 | 0 | 2
PP
VV
P | 12 | 915322 |  | VODOR DOPRAV ZNAČ Z FÓLIE DOČAS ODSTRANITEL - ODSTRANĚNÍ | M2 | 0 | 0 | 0 | 0 | 2
PP
VV
P | 13 | 916112 |  | DOPRAV SVĚTLO VÝSTRAŽ SAMOSTATNÉ - MONTÁŽ S PŘESUNEM | KUS | 2 | 0 | 0 | 0 | 2
PP |  |  |  | Provizorní dopravní značení - kompletní vč.napájení
VV |  |  |  | na A15 příjezd na staveniště 1=1,00 [C] napojení proviz.lávky 1=1,00 [D] Celkem: C+D=2,00 [E]
P | 14 | 916113 |  | DOPRAV SVĚTLO VÝSTRAŽ SAMOSTATNÉ - DEMONTÁŽ | KUS | 2 | 0 | 0 | 0 | 2
PP |  |  |  | Provizorní dopravní značení - kompletní vč.napájení a odvozu
VV
P | 15 | 916119 |  | DOPRAV SVĚTLO VÝSTRAŽ SAMOSTATNÉ - NÁJEMNÉ | KSDEN | 140 | 0 | 0 | 0 | 2
PP |  |  |  | Provizorní dopravní značení - kompletní vč.napájení vč. kontroly úplnosti během výstavby
VV |  |  |  | předpoklad příjezd na staveniště - 6+4 týdny 1*10*7=70,00 [B] napojení proviz.lávky - 6+4 týdny 1*10*7=70,00 [C] Celkem: B+C=140,00 [D]
P | 16 | 916122 |  | DOPRAV SVĚTLO VÝSTRAŽ SOUPRAVA 3KS - MONTÁŽ S PŘESUNEM | KUS | 5 | 0 | 0 | 0 | 2
PP |  |  |  | Provizorní dopravní značení - kompletní vč.napájení
VV |  |  |  | na Z2 objízdná trasa sever 3=3,00 [A] objízdná trasa jih 0=0,00 [B] příjezd na staveniště 1=1,00 [C] napojení proviz.lávky 1=1,00 [D] Celkem: A+B+C+D=5,00 [E]
P | 17 | 916123 |  | DOPRAV SVĚTLO VÝSTRAŽ SOUPRAVA 3KS - DEMONTÁŽ | KUS | 5 | 0 | 0 | 0 | 2
PP |  |  |  | Provizorní dopravní značení - kompletní vč.napájení a odvozu
VV
P | 18 | 916129 |  | DOPRAV SVĚTLO VÝSTRAŽ SOUPRAVA 3KS - NÁJEMNÉ | KSDEN | 917 | 0 | 0 | 0 | 2
PP |  |  |  | Provizorní dopravní značení - kompletní vč.napájení vč. kontroly úplnosti během výstavby
VV |  |  |  | předpoklad objízdná trasa sever - 39 týdnů 3*39*7=819,00 [A] objízdná trasa jih 0=0,00 [B] příjezd na staveniště - 6 týdnů 1*6*7=42,00 [F] napojení proviz.lávky - 4+4 týdny 1*8*7=56,00 [C] Celkem: A+B+F+C=917,00 [G]
P | 19 | 916132 |  | DOPRAV SVĚTLO VÝSTRAŽ SOUPRAVA 5KS - MONTÁŽ S PŘESUNEM | KUS | 2 | 0 | 0 | 0 | 2
PP |  |  |  | Provizorní dopravní značení - kompletní vč.napájení
VV |  |  |  | na Z4 příjezd na staveniště 1=1,00 [C] napojení proviz.lávky 1=1,00 [D] Celkem: C+D=2,00 [E]
P | 20 | 916133 |  | DOPRAV SVĚTLO VÝSTRAŽ SOUPRAVA 5KS - DEMONTÁŽ | KUS | 2 | 0 | 0 | 0 | 2
PP |  |  |  | Provizorní dopravní značení - kompletní vč.napájení a odvozu
VV
P | 21 | 916139 |  | DOPRAVNÍ SVĚTLO VÝSTRAŽNÉ SOUPRAVA 5 KUSŮ - NÁJEMNÉ | KSDEN | 98 | 0 | 0 | 0 | 2
PP |  |  |  | Provizorní dopravní značení - kompletní vč.napájení vč. kontroly úplnosti během výstavby
VV |  |  |  | předpoklad příjezd na staveniště - 6 týdnů 1*6*7=42,00 [B] napojení proviz.lávky - 4+4 týdny 1*8*7=56,00 [C] Celkem: B+C=98,00 [D]
P | 22 | 916322 |  | DOPRAVNÍ ZÁBRANY Z2 S FÓLIÍ TŘ 2 - MONTÁŽ S PŘESUNEM | KUS | 5 | 0 | 0 | 0 | 2
PP |  |  |  | Provizorní dopravní značení - kompletní vč.patních desek, sloupků
VV |  |  |  | objízdná trasa sever 3=3,00 [A] objízdná trasa jih 0=0,00 [B] příjezd na staveniště 1=1,00 [C] napojení proviz.lávky 1=1,00 [D] Celkem: A+B+C+D=5,00 [E]
P | 23 | 916323 |  | DOPRAVNÍ ZÁBRANY Z2 S FÓLIÍ TŘ 2 - DEMONTÁŽ | KUS | 5 | 0 | 0 | 0 | 2
PP |  |  |  | Provizorní dopravní značení - kompletní vč.patních desek, sloupků a odvozu
VV
P | 24 | 916329 |  | DOPRAVNÍ ZÁBRANY Z2 S FÓLIÍ TŘ 2 - NÁJEMNÉ | KSDEN | 98 | 0 | 0 | 0 | 2
PP |  |  |  | Provizorní dopravní značení - kompletní vč.patních desek, sloupků, kontroly úplnosti během výstavby
VV |  |  |  | předpoklad příjezd na staveniště - 6 týdnů 1*6*7=42,00 [B] napojení proviz.lávky - 4+4 týdny 1*8*7=56,00 [C] Celkem: B+C=98,00 [D]
P | 25 | 916342 |  | SMĚROV DESKY Z4 JEDNOSTR S FÓLIÍ TŘ 2 - MONTÁŽ S PŘESUNEM | KUS | 14 | 0 | 0 | 0 | 2
PP |  |  |  | Provizorní dopravní značení - kompletní vč.napájení
VV |  |  |  | příjezd na staveniště 8=8,00 [C] napojení proviz.lávky 6=6,00 [D] Celkem: C+D=14,00 [E]
P | 26 | 916343 |  | SMĚROVACÍ DESKY Z4 JEDNOSTR S FÓLIÍ TŘ 2 - DEMONTÁŽ | KUS | 14 | 0 | 0 | 0 | 2
PP |  |  |  | Provizorní dopravní značení - kompletní vč.patních desek, sloupků a odvozu
VV
P | 27 | 916349 |  | SMĚROVACÍ DESKY Z4 JEDNOSTR S FÓLIÍ TŘ 2 - NÁJEMNÉ | KSDEN | 672 | 0 | 0 | 0 | 2
PP |  |  |  | Provizorní dopravní značení - kompletní vč.patních desek, sloupků, kontroly úplnosti během výstavby
VV |  |  |  | předpoklad příjezd na staveniště - 6 týdnů 8*6*7=336,00 [B] napojení proviz.lávky - 4+4 týdny 6*8*7=336,00 [C] Celkem: B+C=672,00 [D]

## SO 201_SO 201
ASPE10 |  |  |  | Firma: Pontex, spol. s r.o. | [5 empty] | 2
|  |  |  | Příloha k formuláři pro ocenění nabídky |  |  |  |  | 0 | 3
S | Stavba: | Kacov_bez400 |  | III/12519 Kácov, most ev.č. 12519-1 přes Sázavu (a) |  |  | SO 201 | 0 | 0,00 | 2
O | Objekt: | SO 201 |  | Most |  |  |  |  | 15,00 | 2
O1 | Rozpočet: | SO 201 |  | Most |  |  |  |  | 21,00 | 2
Typ | Poř. číslo | Kód položky | Varianta | Název položky | MJ | Množství | Cena
[7 empty] | Jednotková | Celkem
0 | 1 | 2 | 3 | 4 | 5 | 6 | 9 | 10
SD |  | 0 |  | Všeobecné konstrukce a práce |  |  |  | 0 | 0 |  | 0 | 0
P | 1 | 014102 | A | POPLATKY ZA SKLÁDKU | T | 13781.98 | 0 | 0 | 0 | 2
PP |  |  |  | zemina, kamenivo, kameny
VV |  |  |  | pol.11130 1010,0*0,2*2,0=404,00 [A] pol.113328 6,75*2,0=13,50 [B] pol.127738 414,42*2,0=828,84 [C] pol.131738(8,9) 6267,82*2,0=12 535,64 [D] Celkem: A+B+C+D=13 781,98 [E]
P | 2 | 02915R |  | OSTATNÍ POŽADAVKY - OPATŘENÍ PROTI BLUDNÝM PROUDŮM | KPL | 1 | 0 | 0 | 0 | 2
PP |  |  |  | Provaření betonářské výztuže jako uzemnění stožárů VO od kotevních prvků do základových bloků pilířů
VV
P | 3 | 029412 |  | OSTATNÍ POŽADAVKY - VYPRACOVÁNÍ MOSTNÍHO LISTU | KUS | 1 | 0 | 0 | 0 | 2
PP
VV
P | 4 | 02950 |  | OSTATNÍ POŽADAVKY - POSUDKY, KONTROLY, REVIZNÍ ZPRÁVY | KPL | 1 | 0 | 0 | 0 | 2
PP |  |  |  | výpočet zatížitelnosti
VV
P | 5 | 02953 |  | OSTATNÍ POŽADAVKY - HLAVNÍ MOSTNÍ PROHLÍDKA | KUS | 1 | 0 | 0 | 0 | 2
PP |  |  |  | První hlavní mostní prohlídka
VV
SD |  | 1 |  | Zemní práce |  |  |  | 0 | 0 |  | 0 | 0
P | 6 | 11120 |  | ODSTRANĚNÍ KŘOVIN | M2 | 176.8 | 0 | 0 | 0 | 2
PP |  |  |  | spálení na hromadách nebo štěpkování
VV |  |  |  | viz dendrol.průzkum 176,8=176,80 [A]
P | 7 | 11130 |  | SEJMUTÍ DRNU | M2 | 1010 | 0 | 0 | 0 | 2
PP |  |  |  | vč.odvozu a uložení na skládku
VV |  |  |  | op.1 6,0*30,0+4,0*40,0+5,0*11,0=395,00 [A] op.4 10,0*(15,0+40,0)+5,0*13,0=615,00 [B] Celkem: A+B=1 010,00 [C]
P | 8 | 11201 |  | KÁCENÍ STROMŮ D KMENE DO 0,5M S ODSTRANĚNÍM PAŘEZŮ | KUS | 5 | 0 | 0 | 0 | 2
PP |  |  |  | vč.odvozu k druhotnému zpracování
VV |  |  |  | viz dendrol.průzkum 5=5,00 [A]
P | 9 | 11202 |  | KÁCENÍ STROMŮ D KMENE DO 0,9M S ODSTRANĚNÍM PAŘEZŮ | KUS | 4 | 0 | 0 | 0 | 2
PP |  |  |  | vč.odvozu k druhotnému zpracování
VV |  |  |  | viz dendrol.průzkum 4=4,00 [A]
P | 10 | 11204 |  | KÁCENÍ STROMŮ D KMENE DO 0,3M S ODSTRANĚNÍM PAŘEZŮ | KUS | 45 | 0 | 0 | 0 | 2
PP |  |  |  | vč.odvozu k druhotnému zpracování
VV |  |  |  | viz dendrol.průzkum 45=45,00 [A]
P | 11 | 113168 |  | ODSTRANĚNÍ KRYTU ZPEVNĚNÝCH PLOCH ZE SILNIČNÍCH DÍLCŮ, ODVOZ DO 20KM | M3 | 6.75 | 0 | 0 | 0 | 2
PP |  |  |  | vč.odvozu na místo určené investorem
VV |  |  |  | provizorní ochrana inženýrských sítí panely 3,0*15,0*0,15=6,75 [A]
P | 12 | 11316B |  | ODSTRANĚNÍ KRYTU ZPEVNĚNÝCH PLOCH ZE SILNIČNÍCH DÍLCŮ - DOPRAVA | tkm | 303.75 | 0 | 0 | 0 | 2
PP |  |  |  | vč.odvozu na místo určené investorem
VV |  |  |  | 6,75*2,5*18=303,75 [A]
P | 13 | 113328 |  | ODSTRAN PODKL ZPEVNĚNÝCH PLOCH Z KAMENIVA NESTMEL, ODVOZ DO 20KM | M3 | 6.75 | 0 | 0 | 0 | 2
PP |  |  |  | vč.odvozu a uložení na skládku
VV |  |  |  | provizorní ochrana inženýrských sítí u op.1 3,0*15,0*0,15=6,75 [B]
P | 14 | 11332B |  | ODSTRANĚNÍ PODKLADŮ ZPEVNĚNÝCH PLOCH Z KAMENIVA NESTMELENÉHO - DOPRAVA | tkm | 243 | 0 | 0 | 0 | 2
PP |  |  |  | odvoz do 38 km
VV |  |  |  | 6,75*2,0*18=243,00 [A]
P | 15 | 11511 |  | ČERPÁNÍ VODY DO 500 L/MIN | HOD | 672 | 0 | 0 | 0 | 2
PP
VV |  |  |  | pro všechny podpory - odhad 12 hod/den, 14 dní 12*14*4=672,00 [A]
P | 16 | 127738 |  | VYKOPÁVKY POD VODOU TŘ I S ODVOZEM DO 20KM | M3 | 414.42 | 0 | 0 | 0 | 2
PP |  |  |  | vč.odvozu na skládku
VV |  |  |  | dočasný umělý poloostrov pil.2 22,6m2*(12,6+2,0*2)-6,6*12,6*2,0=208,84 [A] pil.3 20,4m2*(12,6+2,0*2)-6,6*12,6*1,6=205,58 [B] Celkem: A+B=414,42 [C]
P | 17 | 127739 |  | VYKOPÁVKY POD VODOU TŘ I PŘÍPLATEK ZA DALŠÍ 1KM | M3 | 7459.56 | 0 | 0 | 0 | 2
PP |  |  |  | odvoz do 38 km
VV |  |  |  | 414,42*18=7 459,56 [A]
P | 18 | 131738 |  | HLOUBENÍ JAM ZAPAŽ I NEPAŽ TŘ. I, ODVOZ DO 20KM | M3 | 5338.14 | 0 | 0 | 0 | 2
PP |  |  |  | pažená jáma - celý výkop pro most a opěrné zdi vč.odvozu na skládku
VV |  |  |  | op.1 6,5*12,6*5,0=409,50 [A] zdi op.1 (24,1m2+34,2m2)*0,5*(6,05+7,25+6,4)=574,26 [B] (34,2+41,9)*0,5*2,0=76,10 [C] (60,6m2+66,6m2)*0,5*12,3+5,4m2*7,0=820,08 [D] Celkem op.1+zdi: A+B+C+D=1 879,94 [E] pil.2 6,9*12,9*6,1=542,96 [F] pil.3 6,9*12,9*6,15=547,41 [G] op.4 vč.zdí (46,0m2+48,3m2)*0,5*(14,66+47,6)+50,7m2*3,8+62,7m2*2,7=3 297,51 [H] Celkem: E+F+G+H=6 267,82 [I] odpočet hornina tř.II a III -820,64-109,04=- 929,68 [J] Celkem: I+J=5 338,14 [K]
P | 19 | 131739 |  | PŘÍPLATEK ZA DALŠÍ 1KM DOPRAVY ZEMINY | M3 | 96086.52 | 0 | 0 | 0 | 2
PP |  |  |  | odvoz do 38 km
VV |  |  |  | 5338,14*18=96 086,52 [A]
P | 20 | 131838 |  | HLOUBENÍ JAM ZAPAŽ I NEPAŽ TŘ. II, ODVOZ DO 20KM | M3 | 820.64 | 0 | 0 | 0 | 2
PP |  |  |  | pažená jáma vč.odvozu na skládku
VV |  |  |  | pil.2 - odhad 40% objemu 6,9*12,9*6,1*0,4=217,18 [F] pil.3 - odhad 50% objemu 6,9*12,9*6,15*0,5=273,71 [G] op.4 vč.zdí - odhad 10% objemu ((46,0m2+48,3m2)*0,5*(14,66+47,6)+50,7m2*3,8+62,7m2*2,7)*0,1=329,75 [H] Celkem: F+G+H=820,64 [I]
P | 21 | 131839 |  | PŘÍPLATEK ZA DALŠÍ 1KM DOPRAVY ZEMINY | M3 | 14771.52 | 0 | 0 | 0 | 2
PP |  |  |  | odvoz do 38 km
VV |  |  |  | 820,64*18=14 771,52 [A]
P | 22 | 131938 |  | HLOUBENÍ JAM ZAPAŽ I NEPAŽ TŘ. III, ODVOZ DO 20KM | M3 | 109.04 | 0 | 0 | 0 | 2
PP |  |  |  | pažená jáma vč.odvozu na skládku
VV |  |  |  | pilíře - odhad 10% objemu pil.2 6,9*12,9*6,1=542,96 [F] pil.3 6,9*12,9*6,15=547,41 [G] Celkem: (F+G)*0,1=109,04 [H]
P | 23 | 131939 |  | PŘÍPLATEK ZA DALŠÍ 1KM DOPRAVY ZEMINY | M3 | 1962.72 | 0 | 0 | 0 | 2
PP |  |  |  | odvoz do 38 km
VV |  |  |  | 109,04*18=1 962,72 [A]
P | 24 | 17120 |  | ULOŽENÍ SYPANINY DO NÁSYPŮ A NA SKLÁDKY BEZ ZHUTNĚNÍ | M3 | 6682.24 | 0 | 0 | 0 | 2
PP
VV |  |  |  | 6267,82+414,42=6 682,24 [A]
P | 25 | 17180 |  | ULOŽENÍ SYPANINY DO NÁSYPŮ Z NAKUPOVANÝCH MATERIÁLŮ | M3 | 886.6 | 0 | 0 | 0 | 2
PP |  |  |  | štěrk - dočasný umělý poloostrov
VV |  |  |  | ostrov nad pův.terénem pil.2 22,6m2*(12,6+2,0*2)=375,16 [A] pil.3 20,4m2*(12,6+2,0*2)=338,64 [B] zásyp pův.pilířů 3,0*3,0*9,6*2=172,80 [C] Celkem: A+B+C=886,60 [D]
P | 26 | 17481 |  | ZÁSYP JAM A RÝH Z NAKUPOVANÝCH MATERIÁLŮ | M3 | 387.03 | 0 | 0 | 0 | 2
PP
VV |  |  |  | op.1 přech.oblast 7,3*4,0*9,0=262,80 [A] zásyp základu - mezi štětovnicemi 2,4*(0,8+0,15)*(5,4+11,5)*2=77,06 [B] Celkem op.1: A+B=339,86 [C] op.4 - zásyp základu - mezi štětovnicemi 2,0*(0,8+0,15)*17,5+3,0*0,8*(3,1+2,7)=47,17 [D] Celkem: C+D=387,03 [E]
P | 27 | 17581 |  | OBSYP POTRUBÍ A OBJEKTŮ Z NAKUPOVANÝCH MATERIÁLŮ | M3 | 75.11 | 0 | 0 | 0 | 2
PP |  |  |  | ochranný zásyp s dren.funkcí a podklad.přech.klín
VV |  |  |  | op.1 (0,6*1,75+1,35*1,7+10,0*0,5)*9,0=75,11 [A]
SD |  | 2 |  | Základy |  |  |  | 0 | 0 |  | 0 | 0
P | 28 | 21263 |  | TRATIVODY KOMPLET Z TRUB Z PLAST HMOT DN DO 150MM | M | 50.6 | 0 | 0 | 0 | 2
PP |  |  |  | Kompletní vč.lože a obetonování, vč.vyvedení skrz opěru
VV |  |  |  | op.1 9,0+6,0*2+3,3=24,30 [A] op.4 23,0+3,3=26,30 [B] Celkem: A+B=50,60 [C]
P | 29 | 21341 |  | DRENÁŽNÍ VRSTVY Z PLASTBETONU (PLASTMALTY) | M3 | 1 | 0 | 0 | 0 | 2
PP
VV |  |  |  | pod odvod.proužkem 0,15*0,04*(76,0-0,75-0,6+5,82)=0,48 [A] u dilatací 0,15*0,04*(2,0+16,6+1,5)=0,12 [B] u odvod.trubiček 0,55*0,5*0,06*24=0,40 [C] Celkem: A+B+C=1,00 [D]
P | 30 | 22594R1 |  | ZÁPOROVÉ PAŽENÍ Z KOVU TRVALÉ KOMPLETNÍ - KOTVENÉ | M2 | 670 | 0 | 0 | 0 | 2
PP |  |  |  | Zřízení kompletního pažení vč.kotvení, rozepření, úprav během výstavby a pod. (ocelové zápory a betonové pažiny) M2 viditelné pohledové plochy
VV |  |  |  | podél opěry 4 a zdí - viditelná pohledová plocha 670,0=670,00 [A]
P | 31 | 22694R2 |  | ZÁPOROVÉ PAŽENÍ Z KOVU DOČASNÉ KOMPLETNÍ | M2 | 221 | 0 | 0 | 0 | 2
PP |  |  |  | Zřízení a odstranění kompletní ( rozepření, úprav během výstavby apod.) M2 viditelné pohledové plochy
VV |  |  |  | podél opěry 1 a zdí - viditelná pohledová plocha 147,0+74,0=221,00 [A]
P | 32 | 23217 |  | ŠTĚTOVÉ STĚNY BERANĚNÉ Z KOVOVÝCH DÍLCŮ DOČASNÉ (HMOTNOST) | T | 101.52 | 0 | 0 | 0 | 2
PP
VV |  |  |  | pil.2 vč.rozepření (6,9+12,9)*6,15*0,155*1,1=20,76 [A] pil.3 vč.rozepření (6,9+12,9)*6,45*0,155*1,1=21,77 [B] op.1 vč.rozepření 346,0m2*0,155*1,1=58,99 [C] Celkem: A+B+C=101,52 [D]
P | 33 | 23217R |  | ŠTĚTOVÉ STĚNY BERANĚNÉ Z KOVOVÝCH DÍLCŮ DOČASNÉ (HMOTNOST) - KOTVENÉ | T | 82.18 | 0 | 0 | 0 | 2
PP
VV |  |  |  | op.4 482,0m2*0,155*1,1=82,18 [A]
P | 34 | 237171 |  | VYTAŽENÍ ŠTĚTOVÝCH STĚN Z KOVOVÝCH DÍLCŮ (HMOTNOST) | T | 101.52 | 0 | 0 | 0 | 2
PP |  |  |  | vč.odvozu
VV |  |  |  | 101,52=101,52 [A]
P | 35 | 237171R |  | VYTAŽENÍ ŠTĚTOVÝCH STĚN Z KOVOVÝCH DÍLCŮ (HMOTNOST) - KOTVENÉ | T | 82.18 | 0 | 0 | 0 | 2
PP |  |  |  | vč.odřezání kotev a odvozu
VV |  |  |  | 82,18=82,18 [A]
P | 36 | 26142 |  | VRTY PRO KOTVENÍ, INJEKTÁŽ A MIKROPILOTY NA POVRCHU TŘ. IV D DO 100MM | M | 240 | 0 | 0 | 0 | 2
PP |  |  |  | pro těsnící injektáž
VV |  |  |  | u dna štětovnic pilířů - po 1m 3,0*(7+13)*2*2=240,00 [A]
P | 37 | 272325 |  | ZÁKLADY ZE ŽELEZOBETONU DO C30/37 (B37) | M3 | 341.18 | 0 | 0 | 0 | 2
PP |  |  |  | C25/30-XF3, vč.bednění, nátěru zasypaných ploch proti zemní vlhkosti a její ochrany, výplně a těsnění pracovních, smršťovacích a dilatač.spar
VV |  |  |  | op.1 4,6*1,2*10,7=59,06 [A] pil.2 5,0*1,5*11,0=82,50 [B] pil.3 5,0*1,5*11,0=82,50 [C] op.4 4,6*1,2*17,5+3,0*1,2*(3,0+2,7)=117,12 [D] Celkem: A+B+C+D=341,18 [E]
P | 38 | 272365 |  | VÝZTUŽ ZÁKLADŮ Z OCELI 10505, B500B | T | 40.94 | 0 | 0 | 0 | 2
PP |  |  |  | Odhad 120 kg/m3
VV |  |  |  | 341,18*0,120=40,94 [A]
P | 39 | 281451 |  | INJEKTOVÁNÍ NÍZKOTLAKÉ Z CEMENTOVÉ MALTY NA POVRCHU | M3 | 7.92 | 0 | 0 | 0 | 2
PP
VV |  |  |  | u dna štětovnic pilířů - odhad 10% objemu 1,0x1,0x1,0 po obvodu (6,9+12,9)*2*1,0*2*0,1=7,92 [A]
P | 40 | 28991 |  | ZEMNÍ HŘEBY | M | 461.1 | 0 | 0 | 0 | 2
PP |  |  |  | horninové hřebíky kompletní vč.vrtání a zainjektování
VV |  |  |  | op.1 3*8*4,75=114,00 [A] pil.2 3*8*3,8=91,20 [B] pil.3 3*8*4,1=98,40 [C] op.4 3*14*3,75=157,50 [D] Celkem: A+B+C+D=461,10 [E]
P | 41 | 28999 |  | OPLÁŠTĚNÍ (ZPEVNĚNÍ) Z FÓLIE | M2 | 76.9 | 0 | 0 | 0 | 2
PP |  |  |  | těsnící geomembrána
VV |  |  |  | op.1 6,0*9,0=54,00 [A] op.4 1,0*(3,0+19,9)=22,90 [B] Celkem: A+B=76,90 [C]
SD |  | 3 |  | Svislé konstrukce |  |  |  | 0 | 0 |  | 0 | 0
P | 42 | 31717 |  | KOVOVÉ KONSTRUKCE PRO KOTVENÍ ŘÍMSY | KG | 1320 | 0 | 0 | 0 | 2
PP |  |  |  | po 1m na NK vč.PKO
VV |  |  |  | na NK - odhad 6 kg/kus užší římsa 70*6,0=420,00 [A] širší římsa 75,0*2*6,0=900,00 [B] Celkem: A+B=1 320,00 [C]
P | 43 | 317326 |  | ŘÍMSY ZE ŽELEZOBETONU DO C40/50 (B50) | M3 | 83.42 | 0 | 0 | 0 | 2
PP |  |  |  | C35/45 XF4 vč.bednění, vč.výplně a těsnění prac.,smršť. a dilat. spar,
VV |  |  |  | užší římsa (0,35*0,65+0,26*0,45)*(69,5+7,0+1,6)=26,91 [A] širší římsa (0,35*0,65+0,23*1,95)*(74,7+7,0+1,9)=56,51 [B] Celkem: A+B=83,42 [C]
P | 44 | 317365 |  | VÝZTUŽ ŘÍMS Z OCELI 10505, B500B | T | 14.18 | 0 | 0 | 0 | 2
PP |  |  |  | Odhad 170 kg/m3
VV |  |  |  | 83,42*0,170=14,18 [A]
P | 45 | 333221 |  | OBKLAD MOSTNÍCH OPĚR A KŘÍDEL KVÁDROVÝ A ŘÁDKOVÝ | M3 | 12.54 | 0 | 0 | 0 | 2
PP |  |  |  | kompletní vč.kotvení z nekorozivzdorné oceli A2, spárování a pod.
VV |  |  |  | op.4 (2,5*2,67+2,3*2,55)0,4=12,54 [A]
P | 46 | 333325 |  | MOSTNÍ OPĚRY A KŘÍDLA ZE ŽELEZOVÉHO BETONU DO C30/37 (B37) | M3 | 502.6 | 0 | 0 | 0 | 2
PP |  |  |  | C30/37-XF2, vč.bednění, nátěru zasypaných ploch proti zemní vlhkosti a její ochrany, výplně a těsnění pracovních, smršťovacích a dilatač.spar, vč.letopočtu vlysem
VV |  |  |  | op.1 dřík a záv.zídka (3,05*4,6+0,6*1,8+0,4*0,7)*10,09+0,25*0,5*9,0=156,41 [A] křídla 6,0*5,8*0,55*2=38,28 [B] Celkem op.1: A+B=194,69 [C] op.4 dřík a záv.zídka (3,05*4,6+0,6*1,8+0,4*0,7)*16,9=260,09 [D] křídla 1,4*6,0*(0,7+0,75)+1,0*6,0*(2,3+2,5)+(9,8+7,3)m2*0,4=47,82 [E] Celkem op.4: D+E=307,91 [F] Celkem: C+F=502,60 [G]
P | 47 | 333326 |  | MOSTNÍ OPĚRY A KŘÍDLA ZE ŽELEZOVÉHO BETONU DO C40/50 (B50) | M3 | 0.9 | 0 | 0 | 0 | 2
PP |  |  |  | C35/45-XF4, vč.bednění, nátěru zasypaných ploch proti zemní vlhkosti a její ochrany, výplně a těsnění pracovních, smršťovacích a dilatač.spar
VV |  |  |  | bločky pod ložisky 0,85*0,85*0,25*(2+3)=0,90 [A]
P | 48 | 333365 |  | VÝZTUŽ MOSTNÍCH OPĚR A KŘÍDEL Z OCELI 10505, B500B | T | 70.49 | 0 | 0 | 0 | 2
PP |  |  |  | Odhad 140 kg/m3
VV |  |  |  | (502,6+0,9)*0,140=70,49 [A]
P | 49 | 334221 |  | OBKLAD MOSTNÍCH PILÍŘŮ KVÁDROVÝ A ŘÁDKOVÝ | M3 | 17.73 | 0 | 0 | 0 | 2
PP |  |  |  | kompletní vč.kotvení z nekorozivzdorné oceli A2, spárování a pod.
VV |  |  |  | pil.2 0,15*1,1*7,9+3,1416*0,55*0,55*7,9=8,81 [A] pil.3 0,15*1,1*8,0+3,1416*0,55*0,55*8,0=8,92 [B] Celkem: A+B=17,73 [C]
P | 50 | 334325 |  | MOSTNÍ PILÍŘE A STATIVA ZE ŽELEZOVÉHO BETONU DO C30/37 (B37) | M3 | 104.94 | 0 | 0 | 0 | 2
PP |  |  |  | C30/37-XF2, vč.bednění, nátěru zasypaných ploch proti zemní vlhkosti a její ochrany, výplně a těsnění pracovních, smršťovacích a dilatač.spar
VV |  |  |  | pil.2 1,1*6,0*7,9=52,14 [A] pil.3 1,1*6,0*8,0=52,80 [B] Celkem: A+B=104,94 [C]
P | 51 | 334365 |  | VÝZTUŽ MOSTNÍCH PILÍŘŮ A STATIV Z OCELI 10505, B500B | T | 15.74 | 0 | 0 | 0 | 2
PP |  |  |  | Odhad 150 kg/m3
VV |  |  |  | 104,94*0,150=15,74 [A]
SD |  | 4 |  | Vodorovné konstrukce |  |  |  | 0 | 0 |  | 0 | 0
P | 52 | 420324 |  | PŘECHODOVÉ DESKY MOSTNÍCH OPĚR ZE ŽELEZOBETONU C25/30 | M3 | 13.5 | 0 | 0 | 0 | 2
PP |  |  |  | C25/30-XF2, vč.bednění, nátěru zasypaných ploch proti zemní vlhkosti a její ochrany, výplně a těsnění pracovních, smršťovacích a dilatač.spar
VV |  |  |  | op.1 5,0*0,3*9,0=13,50 [A]
P | 53 | 420365 |  | VÝZTUŽ PŘECHODOVÝCH DESEK MOSTNÍCH OPĚR Z OCELI 10505, B500B | T | 2.3 | 0 | 0 | 0 | 2
PP |  |  |  | Odhad 170 kg/m3
VV |  |  |  | 13,5*0,170=2,30 [A]
P | 54 | 422335 |  | MOSTNÍ NOSNÉ TRÁM KONSTR Z PŘEDPJ BET DO C30/37 (B37) | M3 | 530.76 | 0 | 0 | 0 | 2
PP |  |  |  | C30/37-XF2, vč.bednění, výplně a těsnění pracovních, smršťovacích a dilatač.spar, vč.podpěrné konstrukce
VV |  |  |  | prům.tl.desky 0,412 m, celk.plocha NK 767 m2 celk.plocha trámů 249 m2 výšky 700 mm 767,0m2*0,412+249,0m2*0,7=490,30 [A] příčníky 1,85*(7,27+16,7)*(1,3-0,412)=39,38 [B] náběhy 1,0*0,2*2,7*2=1,08 [C] Celkem: A+B+C=530,76 [D]
P | 55 | 422365 |  | VÝZTUŽ MOSTNÍ TRÁMOVÉ KONSTRUKCE Z OCELI 10505, B500B | T | 74.31 | 0 | 0 | 0 | 2
PP |  |  |  | Odhad 140 kg/m3
VV |  |  |  | 530,76*0,140=74,31 [A]
P | 56 | 422373 |  | VÝZTUŽ MOST NOSNÉ TRÁM KONSTR PŘEDP Z LAN PRO VNITŘ PŘEDPJ | T | 34.58 | 0 | 0 | 0 | 2
PP |  |  |  | lana prům.15,7 mm, 1860 MPa
VV |  |  |  | viz příl.13 34,58=34,58 [A]
P | 57 | 42852 |  | MOSTNÍ LOŽISKA HRNCOVÁ PRO ZATÍŽ DO 2,5MN | KUS | 1 | 0 | 0 | 0 | 2
PP |  |  |  | se zdvojenou horní a spodní deskou
VV |  |  |  | op.4 střední 1=1,00 [A]
P | 58 | 42853 |  | MOSTNÍ LOŽISKA HRNCOVÁ PRO ZATÍŽ DO 5,0MN | KUS | 4 | 0 | 0 | 0 | 2
PP |  |  |  | se zdvojenou horní a spodní deskou
VV |  |  |  | op.1 2=2,00 [A] op.4 2=2,00 [B] Celkem: A+B=4,00 [C]
P | 59 | 451211 |  | PODKL A VÝPLŇ VRSTVY Z LOM KAMENE NA SUCHO | M3 | 1.2 | 0 | 0 | 0 | 2
PP |  |  |  | balvany z lom.kamene
VV |  |  |  | výplň spadiště 1,0*1,0*1,2=1,20 [A]
P | 60 | 451312 | A | PODKLADNÍ A VÝPLŇOVÉ VRSTVY Z PROSTÉHO BETONU C12/15 | M3 | 55.48 | 0 | 0 | 0 | 2
PP |  |  |  | C12/15 XO - podkladní beton
VV |  |  |  | podkladní beton op.1 (5,2*11,3+1,1*6,0*2)*0,15=10,79 [A] přech.deska op.1 5,0*9,0*0,15=6,75 [B] pil.2 5,6*11,6*0,15=9,74 [C] pil.3 5,6*11,6*0,15=9,74 [D] op.4 (5,2*18,1+3,6*(2,7+3,0))*0,15=17,20 [E] pod římsami na křídlech 1,4*0,15*6,0=1,26 [F] Celkem: A+B+C+D+E+F=55,48 [G]
P | 61 | 451312 | B | PODKLADNÍ A VÝPLŇOVÉ VRSTVY Z PROSTÉHO BETONU C12/15 | M3 | 619.38 | 0 | 0 | 0 | 2
PP |  |  |  | C12/15 XO - výplňový beton
VV |  |  |  | op.1 6,5*12,6*2,05=167,90 [A] pil.2 6,9*12,9*1,65=146,87 [B] pil.3 6,9*12,9*1,95=173,57 [C] op.4 6,5*12,6*1,6=131,04 [D] Celkem: A+B+C+D=619,38 [E]
P | 62 | 451314 |  | PODKLADNÍ A VÝPLŇOVÉ VRSTVY Z PROSTÉHO BETONU C25/30 | M3 | 7.45 | 0 | 0 | 0 | 2
PP |  |  |  | C20/25 XF3
VV |  |  |  | lože pod dlažbu podél křídla op.1 0,75*11,5*0,15=1,29 [A] lavičky opěr 0,75*(10,1+18,0)*0,15=3,16 [B] přejízdný příkop - zakončení 4,0*2,5*0,15*2=3,00 [C] Celkem: A+B+C=7,45 [D]
P | 63 | 45157 | A | PODKLADNÍ A VÝPLŇOVÉ VRSTVY Z KAMENIVA TĚŽENÉHO | M3 | 2 | 0 | 0 | 0 | 2
PP |  |  |  | štěrk 16-64
VV |  |  |  | výplň vsakovací jímky 1,0*1,0*1,0*2=2,00 [A]
P | 64 | 45157 | B | PODKLADNÍ A VÝPLŇOVÉ VRSTVY Z KAMENIVA TĚŽENÉHO | M3 | 29.82 | 0 | 0 | 0 | 2
PP |  |  |  | štěrkopísek
VV |  |  |  | ochrana těsnící vrstvy za opěrami op.1 6,0*9,0*0,3=16,20 [D] op.4 1,0*(3,0+19,9)*0,3=6,87 [E] provizorní ochrana inženýrských sítí u op.1 3,0*15,0*0,15=6,75 [B] Celkem: D+E+B=29,82 [F]
P | 65 | 45860 |  | VÝPLŇ ZA OPĚRAMI A ZDMI Z MEZEROVITÉHO BETONU | M3 | 236.1 | 0 | 0 | 0 | 2
PP |  |  |  | Stejnozrnný mezerovitý beton
VV |  |  |  | za op.4 (1,1*6,1+1,2*3,0)*(3,0+19,9)=236,10 [A]
P | 66 | 46251 |  | ZÁHOZ Z LOMOVÉHO KAMENE | M3 | 234.97 | 0 | 0 | 0 | 2
PP
VV |  |  |  | u pilířů pil.2 6,9*12,9*2,2-5,0*11,0*1,65-1,1*7,0*0,5=101,22 [A] pil.3 6,9*12,9*2,6-5,0*11,0*1,65-1,1*7,0*0,9=133,75 [B] Celkem: A+B=234,97 [C]
P | 67 | 465512 |  | DLAŽBY Z LOMOVÉHO KAMENE NA MC | M3 | 5.95 | 0 | 0 | 0 | 2
PP |  |  |  | dlažba tl.200 mm do betonu
VV |  |  |  | podél křídla op.1 0,75*11,5*0,2=1,73 [A] lavičky opěr 0,75*(10,1+18,0)*0,2=4,22 [B] Celkem: A+B=5,95 [C]
SD |  | 5 |  | Komunikace |  |  |  | 0 | 0 |  | 0 | 0
P | 68 | 572214 |  | SPOJOVACÍ POSTŘIK Z MODIFIK EMULZE DO 0,5KG/M2 | M2 | 632.35 | 0 | 0 | 0 | 2
PP |  |  |  | PS-EP 0,35 kg/m2
VV |  |  |  | 632,35=632,35 [A]
P | 69 | 574B34 |  | ASFALTOVÝ BETON PRO OBRUSNÉ VRSTVY MODIFIK ACO 11+, 11S TL. 40MM | M2 | 632.35 | 0 | 0 | 0 | 2
PP
VV |  |  |  | mezi dilatace 595,0m2=595,00 [A] záv.zídka op.1 1,0*7,75=7,75 [B] záv.zídka op.4 1,0*16,9=16,90 [C] konzoly křídel op.4 6,6m2+6,1m2=12,70 [D] Celkem: A+B+C+D=632,35 [E]
P | 70 | 575F53 |  | LITÝ ASFALT MA IV (OCHRANA MOSTNÍ IZOLACE) 11 TL. 40MM MODIFIK | M2 | 632.35 | 0 | 0 | 0 | 2
PP
VV |  |  |  | mezi dilatace 595,0m2=595,00 [A] záv.zídka op.1 1,0*7,75=7,75 [B] záv.zídka op.4 1,0*16,9=16,90 [C] konzoly křídel op.4 6,6m2+6,1m2=12,70 [D] Celkem: A+B+C+D=632,35 [E]
P | 71 | 58301 |  | KRYT ZE SINIČNÍCH DÍLCŮ (PANELŮ) TL 150MM | M2 | 45 | 0 | 0 | 0 | 2
PP |  |  |  | provizorní ochrana inženýrských sítí panely
VV |  |  |  | u op.1 15,0*3,0=45,00 [A]
SD |  | 7 |  | Přidružená stavební výroba |  |  |  | 0 | 0 |  | 0 | 0
P | 72 | 711442 |  | IZOLACE MOSTOVEK CELOPLOŠNÁ ASFALTOVÝMI PÁSY S PEČETÍCÍ VRSTVOU | M2 | 808.75 | 0 | 0 | 0 | 2
PP
VV |  |  |  | mezi dilatace 767,0m2=767,00 [A] záv.zídka op.1 1,0*7,75=7,75 [B] záv.zídka op.4 1,0*16,9=16,90 [C] konzoly křídel op.4 7,3m2+9,8m2=17,10 [D] Celkem: A+B+C+D=808,75 [E]
P | 73 | 711502 |  | OCHRANA IZOLACE NA POVRCHU ASFALTOVÝMI PÁSY | M2 | 206.22 | 0 | 0 | 0 | 2
PP |  |  |  | ochrana izolace pod římsou asfaltovými pásy s kovovou vložkou
VV |  |  |  | užší římsa 0,6*(69,5+1,0+1,6)=43,26 [A] širší římsa 2,1*(74,7+1,0+1,9)=162,96 [B] Celkem: A+B=206,22 [C]
P | 74 | 711509 |  | OCHRANA IZOLACE NA POVRCHU TEXTILIÍ | M2 | 150.5 | 0 | 0 | 0 | 2
PP |  |  |  | ochranná a drenážní geotextilie
VV |  |  |  | rub opěr k drenáži op.1 9,0*4,5=40,50 [A] op.4 20,0*5,5=110,00 [B] Celkem: A+B=150,50 [C]
P | 75 | 721163 |  | VNITŘNÍ KANALIZACE ZE SKLOLAM TRUB DN DO 150MM | M | 45 | 0 | 0 | 0 | 2
PP |  |  |  | podélný a svislý svod odvodnění kompletní vč.závěsných a upevňovacích prvků, vč.čistících kusů, kompenzátorů a pod.
VV |  |  |  | op.1 16,5+5,4=21,90 [A] op.4 17,7+5,4=23,10 [B] Celkem: A+B=45,00 [C]
P | 76 | 78382 |  | NÁTĚRY BETON KONSTR TYP S2 (OS-B) | M2 | 112.7 | 0 | 0 | 0 | 2
PP
VV |  |  |  | kraje NK (0,25+0,25)*(69,4+73,7)=71,55 [A] čela NK 11,0m2+0,25*11,5+21,1m2+0,25*24,7=41,15 [B] Celkem: A+B=112,70 [C]
P | 77 | 78383 |  | NÁTĚRY BETON KONSTR TYP S4 (OS-C) | M2 | 52.88 | 0 | 0 | 0 | 2
PP
VV |  |  |  | kraje říms (0,15+0,175)*(69,5+75,7+7,0*2+1,9+1,6)=52,88 [A]
SD |  | 8 |  | Potrubí |  |  |  | 0 | 0 |  | 0 | 0
P | 78 | 87426 |  | POTRUBÍ Z TRUB PLAST ODPAD DN DO 80MM | M | 6.2 | 0 | 0 | 0 | 2
PP
VV |  |  |  | odvodnění žlábku op.4 3,7+2,5=6,20 [A]
P | 79 | 87627 |  | CHRÁNIČKY Z TRUB PLASTOVÝCH DN DO 100MM | M | 167.2 | 0 | 0 | 0 | 2
PP |  |  |  | HDPE 110/94
VV |  |  |  | širší římsa (74,7+7,0+1,9)*2=167,20 [A]
SD |  | 9 |  | Ostatní konstrukce a práce |  |  |  | 0 | 0 |  | 0 | 0
P | 80 | 9112B1 |  | ZÁBRADLÍ MOSTNÍ SE SVISLOU VÝPLNÍ - DODÁVKA A MONTÁŽ | M | 82.9 | 0 | 0 | 0 | 2
PP |  |  |  | kompletní vč.PKO, kotvení vlepovanými kotvami přes patní desky, osazení do jemnozrnné plastmalty
VV |  |  |  | širší římsa 74,0+7,0+1,9=82,90 [A]
P | 81 | 9117C1 |  | SVOD OCEL ZÁBRADEL ÚROVEŇ ZADRŽ H2 - DODÁVKA A MONTÁŽ | M | 78.1 | 0 | 0 | 0 | 2
PP |  |  |  | kompletní vč.PKO, kotvení vlepovanými kotvami přes patní desky, osazení do jemnozrnné plastmalty
VV |  |  |  | užší římsa 69,5+7,0+1,6=78,10 [A]
P | 82 | 91238 |  | SMĚROVÉ SLOUPKY Z PLAST HMOT - NÁSTAVCE NA SVODIDLA VČETNĚ ODRAZNÉHO PÁSKU | KUS | 15 | 0 | 0 | 0 | 2
PP
VV |  |  |  | vlevo 8+7=15,00 [A]
P | 83 | 91345 |  | NIVELAČNÍ ZNAČKY KOVOVÉ | KUS | 22 | 0 | 0 | 0 | 2
PP |  |  |  | kompletní
VV |  |  |  | na každé podpěře 2 ks 4*2=8,00 [A] na římsách (4+3)*2=14,00 [B] Celkem: A+B=22,00 [C]
P | 84 | 91355 |  | EVIDENČNÍ ČÍSLO MOSTU | KUS | 2 | 0 | 0 | 0 | 2
PP |  |  |  | kompletní vč.připevnění
VV
P | 85 | 917212 |  | ZÁHONOVÉ OBRUBY Z BETONOVÝCH OBRUBNÍKŮ ŠÍŘ 80MM | M | 39.6 | 0 | 0 | 0 | 2
PP |  |  |  | do bet.lože s opěrou
VV |  |  |  | podél křídla op.1 11,5=11,50 [A] lavičky opěr 10,1+18,0=28,10 [B] Celkem: A+B=39,60 [C]
P | 86 | 931324 |  | TĚSNĚNÍ DILATAČ SPAR ASF ZÁLIVKOU MODIFIK PRŮŘ DO 400MM2 | M | 77 | 0 | 0 | 0 | 2
PP
VV |  |  |  | podél odvod.proužku 76,0+0,5*2=77,00 [A]
P | 87 | 931325 | A | TĚSNĚNÍ DILATAČ SPAR ASF ZÁLIVKOU MODIFIK PRŮŘ DO 600MM2 | M | 161.7 | 0 | 0 | 0 | 2
PP |  |  |  | s předtěsněním
VV |  |  |  | podél říms - horní vrstva užší římsa 69,5+7,0+1,6=78,10 [A] širší římsa 74,7+7,0+1,9=83,60 [B] Celkem: A+B=161,70 [C]
P | 88 | 931325 | B | TĚSNĚNÍ DILATAČ SPAR ASF ZÁLIVKOU MODIFIK PRŮŘ DO 600MM2 | M | 148.2 | 0 | 0 | 0 | 2
PP |  |  |  | bez předtěsnění
VV |  |  |  | podél ríms - spodní vrstva (na NK a zz) užší římsa 69,5+1,0*2=71,50 [A] širší římsa 74,7+1,0*2=76,70 [B] Celkem: A+B=148,20 [C]
P | 89 | 93152 |  | MOSTNÍ ZÁVĚRY POVRCHOVÉ POSUN DO 100MM | M | 34.65 | 0 | 0 | 0 | 2
PP |  |  |  | kompletní vč.zálivek - PŮDORYSNÁ DÉLKA
VV |  |  |  | op.1 10,86=10,86 [A] op.4 3,01+16,9+3,88=23,79 [B] Celkem: A+B=34,65 [C]
P | 90 | 936314 |  | DROBNÉ DOPLŇK KONSTR BETON MONOLIT DO C25/30 (B30) | M3 | 1.73 | 0 | 0 | 0 | 2
PP |  |  |  | C25/30 XF4 lože C20/25 XF3
VV |  |  |  | vsakovací jímka (1,0+1,5)*2*1,2*0,25+0,45*1,25*4*0,1=1,73 [A]
P | 91 | 93650 |  | DROBNÉ DOPLŇK KONSTR KOVOVÉ | KG | 60 | 0 | 0 | 0 | 2
PP
VV |  |  |  | kotevní přípravek v římse pro ukotvení stožáru VO odhad 20 kg/kus 20,0*3=60,00 [A]
P | 92 | 936532 |  | MOSTNÍ ODVODŇOVACÍ SOUPRAVA 300/500 | KUS | 6 | 0 | 0 | 0 | 2
PP |  |  |  | kompletní vč.uzamykatelné mříže a lapačem nečistot
VV |  |  |  | přímý 2=2,00 [A] šikmý 4=4,00 [B] Celkem: A+B=6,00 [C]
P | 93 | 936541 |  | MOSTNÍ ODVODŇOVACÍ TRUBKA (POVRCHŮ IZOLACE) Z NEREZ OCELI | KUS | 24 | 0 | 0 | 0 | 2
PP |  |  |  | Kompletní - s volným odkapem pod most nebo napojena na podélný svod
VV |  |  |  | svislá 10=10,00 [A] šikmá 13=13,00 [B] u dilatace 1=1,00 [C] Celkem: A+B+C=24,00 [D]
P | 94 | 93660R |  | ČEDIČOVÝ ŽLÁBEK | M | 0.5 | 0 | 0 | 0 | 2
PP |  |  |  | vč.maltového lůžka a tmelu - odvodnění úl.prahů opěr
VV |  |  |  | prům.80 mm - op.1 0,5=0,50 [A]

## SO 251_SO 251
ASPE10 |  |  |  | Firma: Pontex, spol. s r.o. | [5 empty] | 2
|  |  |  | Příloha k formuláři pro ocenění nabídky |  |  |  |  | 0 | 3
S | Stavba: | Kacov_bez400 |  | III/12519 Kácov, most ev.č. 12519-1 přes Sázavu (a) |  |  | SO 251 | 0 | 0,00 | 2
O | Objekt: | SO 251 |  | Opěrné zdi |  |  |  |  | 15,00 | 2
O1 | Rozpočet: | SO 251 |  | Opěrné zdi |  |  |  |  | 21,00 | 2
Typ | Poř. číslo | Kód položky | Varianta | Název položky | MJ | Množství | Cena
[7 empty] | Jednotková | Celkem
0 | 1 | 2 | 3 | 4 | 5 | 6 | 9 | 10
SD |  | 0 |  | Všeobecné konstrukce a práce |  |  |  | 0 | 0 |  | 0 | 0
P | 1 | 014102 | A | POPLATKY ZA SKLÁDKU | T | 70 | 0 | 0 | 0 | 2
PP
VV |  |  |  | 35,0*2,0=70,00 [A]
SD |  | 1 |  | Zemní práce |  |  |  | 0 | 0 |  | 0 | 0
P | 2 | 131738 |  | HLOUBENÍ JAM ZAPAŽ I NEPAŽ TŘ. I, ODVOZ DO 20KM | M3 | 35 | 0 | 0 | 0 | 2
PP |  |  |  | vč.odvozu na skládku
VV |  |  |  | pro propust 5,0*5,0*1,4=35,00 [A]
P | 3 | 17120 |  | ULOŽENÍ SYPANINY DO NÁSYPŮ A NA SKLÁDKY BEZ ZHUTNĚNÍ | M3 | 35 | 0 | 0 | 0 | 2
PP
VV |  |  |  | 35,0=35,00 [A]
P | 4 | 17481 |  | ZÁSYP JAM A RÝH Z NAKUPOVANÝCH MATERIÁLŮ | M3 | 1014.6 | 0 | 0 | 0 | 2
PP
VV |  |  |  | před mostem vlevo 10,0*1,5*23,0+(3,5*4,0+1,0*1,0)*7,5=457,50 [A] vpravo (4,0*3,0+1,0*1,0)*28,0=364,00 [B] Celkem před mostem: A+B=821,50 [C] za mostem - před zdí vlevo 4,2m2*14,0=58,80 [D] vpravo 4,2m2*29,0=121,80 [E] Celkem za mostem: D+E=180,60 [F] u propustu 5,0*5,0*0,5=12,50 [G] Celkem: C+F+G=1 014,60 [H]
P | 5 | 17581 |  | OBSYP POTRUBÍ A OBJEKTŮ Z NAKUPOVANÝCH MATERIÁLŮ | M3 | 52.2 | 0 | 0 | 0 | 2
PP |  |  |  | ochranný zásyp s dren.funkcí a podklad.přech.klín
VV |  |  |  | před mostem vlevo 0,9*3,0*7,5=20,25 [A] vpravo 0,9*(1,0*20,5+2,0*7,5)=31,95 [B] Celkem před mostem: A+B=52,20 [C]
SD |  | 2 |  | Základy |  |  |  | 0 | 0 |  | 0 | 0
P | 6 | 21263 |  | TRATIVODY KOMPLET Z TRUB Z PLAST HMOT DN DO 150MM | M | 92.1 | 0 | 0 | 0 | 2
PP |  |  |  | Kompletní vč.lože a obetonování, vč.vyvedení skrz opěru
VV |  |  |  | před mostem vlevo 7,5+0,8=8,30 [A] vpravo 28,0+0,8*4=31,20 [B] Celkem před mostem: A+B=39,50 [C] za mostem vlevo 14,0+1,6*2=17,20 [D] vpravo 29,0+1,6*4=35,40 [E] Celkem za mostem: D+E=52,60 [F] Celkem: C+F=92,10 [G]
P | 7 | 22694R2 |  | ZÁPOROVÉ PAŽENÍ Z KOVU DOČASNÉ KOMPLETNÍ | M2 | 16 | 0 | 0 | 0 | 2
PP |  |  |  | Zřízení a odstranění kompletní ( rozepření, úprav během výstavby apod.) M2 viditelné pohledové plochy
VV |  |  |  | u stáv.propustu 16,0m2=16,00 [A]
P | 8 | 27157 |  | POLŠTÁŘE POD ZÁKLADY Z KAMENIVA TĚŽENÉHO | M3 | 248.3 | 0 | 0 | 0 | 2
PP |  |  |  | ŠP výměna pod zdmi
VV |  |  |  | před mostem vlevo 5,8*1,0*(7,5+6,0)=78,30 [A] vpravo 5,0*1,0*(28,0+6,0)=170,00 [B] Celkem před mostem: A+B=248,30 [C]
P | 9 | 28537R |  | KOTVENÍ NA POVRCHU Z PŘEDPÍNACÍCH TYČÍ | M | 43 | 0 | 0 | 0 | 2
PP |  |  |  | Zajištění stability opěrných zdí za mostem jednotka metr běžný zdi
VV |  |  |  | za mostem 14,0+29,0=43,00 [A]
P | 10 | 28999 |  | OPLÁŠTĚNÍ (ZPEVNĚNÍ) Z FÓLIE | M2 | 213.5 | 0 | 0 | 0 | 2
PP |  |  |  | těsnící geomembrána
VV |  |  |  | před mostem vlevo 4,0*7,5=30,00 [A] vpravo 5,0*28,0=140,00 [B] Celkem před mostem: A+B=170,00 [C] za mostem vlevo 1,0*14,5=14,50 [D] vpravo 1,0*29,0=29,00 [E] Celkem za mostem: D+E=43,50 [F] Celkem: C+F=213,50 [G]
SD |  | 3 |  | Svislé konstrukce |  |  |  | 0 | 0 |  | 0 | 0
P | 11 | 31717 |  | KOVOVÉ KONSTRUKCE PRO KOTVENÍ ŘÍMSY | KG | 348 | 0 | 0 | 0 | 2
PP |  |  |  | po 1m vč.PKO
VV |  |  |  | konzola vpravo za mostem - odhad 6 kg/kus 29*2*6,0=348,00 [A]
P | 12 | 317326 |  | ŘÍMSY ZE ŽELEZOBETONU DO C40/50 (B50) | M3 | 50.49 | 0 | 0 | 0 | 2
PP |  |  |  | C35/45 XF4 vč.bednění, vč.výplně a těsnění prac.,smršť. a dilat. spar,
VV |  |  |  | před mostem vlevo (0,35*0,65+0,27*0,45)*7,5=2,62 [A] vpravo (0,35*0,65+0,27*1,95)*28,0=21,11 [B] Celkem před mostem: A+B=23,73 [C] za mostem vlevo (0,35*0,65+0,27*0,45)*14,0=4,89 [D] vpravo (0,35*0,65+0,27*1,95)*29,0=21,87 [E] Celkem za mostem: D+E=26,76 [F] Celkem: C+F=50,49 [G]
P | 13 | 317365 |  | VÝZTUŽ ŘÍMS Z OCELI 10505, B500B | T | 8.58 | 0 | 0 | 0 | 2
PP |  |  |  | Odhad 170 kg/m3
VV |  |  |  | 50,49*0,170=8,58 [A]
P | 14 | 327325 |  | ZDI OPĚRNÉ, ZÁRUBNÍ, NÁBŘEŽNÍ ZE ŽELEZOVÉHO BETONU DO C30/37 (B37) | M3 | 618.56 | 0 | 0 | 0 | 2
PP |  |  |  | beton C30/37-XF2,F3 vč. lešení a bednění, vč.nátěrů zasypaných ploch proti zemní vlhkosti, úpravy, výplně a těsnění pracovních, dilatačních a smršťovacích spár,
VV |  |  |  | před mostem vlevo (2,15m2+(4,67+4,46)*0,5*0,6)*7,5=36,67 [A] vpravo 1,2m2*20,5+1,7m2*7,5+0,6*(1,07*5,5+1,4*7,5+1,78*7,5+3,1*7,5)=69,14 [B] Celkem před mostem: A+B=105,81 [C] za mostem vlevo základ 5,25m2*(14,9-1,0)+1,0*1,0*7,3=80,28 [D] dřík 72,3m2*1,0+20,8m2*0,5=82,70 [E] konzola 0,27*0,4*14,0+2,1m2*0,4=2,35 [F] vpravo základ 5,25m2*28,0+1,0*1,0*7,8=154,80 [G] dřík 171,8m2*1,0+25,0m2*0,5=184,30 [H] konzola 0,27*0,4*28,5+13,1m2*0,4=8,32 [I] Celkem za mostem: D+E+F+G+H+I=512,75 [J] Celkem: C+J=618,56 [K]
P | 15 | 327365 |  | VÝZTUŽ ZDÍ OPĚRNÝCH, ZÁRUBNÍCH, NÁBŘEŽNÍCH Z OCELI 10505, B500B | T | 74.23 | 0 | 0 | 0 | 2
PP |  |  |  | Odhad 120 kg/m3
VV |  |  |  | 618,56*0,120=74,23 [A]
P | 16 | 333221 |  | OBKLAD MOSTNÍCH OPĚR A KŘÍDEL KVÁDROVÝ A ŘÁDKOVÝ | M3 | 90.76 | 0 | 0 | 0 | 2
PP |  |  |  | kompletní vč.kotvení z nekorozivzdorné oceli A2, spárování a pod.
VV |  |  |  | za mostem vlevo 67,7m2*0,4=27,08 [A] vpravo 159,2m2*0,4=63,68 [B] Celkem: A+B=90,76 [C]
SD |  | 4 |  | Vodorovné konstrukce |  |  |  | 0 | 0 |  | 0 | 0
P | 17 | 451312 | A | PODKLADNÍ A VÝPLŇOVÉ VRSTVY Z PROSTÉHO BETONU C12/15 | M3 | 58.39 | 0 | 0 | 0 | 2
PP |  |  |  | C12/15 XO - podkladní beton
VV |  |  |  | podkladní beton před mostem vlevo 4,6*7,5*0,15=5,18 [A] vpravo (2,6*20,5+3,6*7,5)*0,15=12,05 [B] Celkem před mostem: A+B=17,23 [C] za mostem vlevo (6,15*14,5+1,8*1,6)*0,15=13,81 [D] vpravo (6,15*29,0+2,5*1,6)*0,15=27,35 [E] Celkem za mostem: D+E=41,16 [F] Celkem: C+F=58,39 [G]
P | 18 | 451312 | B | PODKLADNÍ A VÝPLŇOVÉ VRSTVY Z PROSTÉHO BETONU C12/15 | M3 | 419.25 | 0 | 0 | 0 | 2
PP |  |  |  | C12/15 XO - výplňový beton
VV |  |  |  | za mostem vlevo 1,5*6,5*14,0=136,50 [D] vpravo 1,5*6,5*29,0=282,75 [E] Celkem za mostem: D+E=419,25 [F]
P | 19 | 451314 |  | PODKLADNÍ A VÝPLŇOVÉ VRSTVY Z PROSTÉHO BETONU C25/30 | M3 | 39.23 | 0 | 0 | 0 | 2
PP |  |  |  | C20/25 XF3
VV |  |  |  | lože pod dlažbu před mostem vlevo zakončení římsy 2,5*0,8*0,15=0,30 [J] vpravo podél zdi 3,0*36,0*0,15=16,20 [B] přejízdný příkop - zakončení 4,0*2,5*0,15=1,50 [C] za mostem vlevo (3,0*7,0+1,5*(13,0+3,0))*0,15=6,75 [H] vpravo (3,0*11,0+1,5*29,0)*0,15=11,48 [E] přejízdný příkop - zakončení 4,0*2,5*0,15*2=3,00 [I] Celkem: J+B+C+H+E+I=39,23 [K]
P | 20 | 45157 | B | PODKLADNÍ A VÝPLŇOVÉ VRSTVY Z KAMENIVA TĚŽENÉHO | M3 | 64.05 | 0 | 0 | 0 | 2
PP |  |  |  | štěrkopísek
VV |  |  |  | ochrana těsnící vrstvy za zdmi před mostem vlevo 4,0*7,5*0,3=9,00 [A] vpravo 5,0*28,0*0,3=42,00 [B] Celkem před mostem: A+B=51,00 [C] za mostem vlevo 1,0*14,5*0,3=4,35 [D] vpravo 1,0*29,0*0,3=8,70 [E] Celkem za mostem: D+E=13,05 [F] Celkem: C+F=64,05 [G]
P | 21 | 45860 |  | VÝPLŇ ZA OPĚRAMI A ZDMI Z MEZEROVITÉHO BETONU | M3 | 173.43 | 0 | 0 | 0 | 2
PP
VV |  |  |  | za mostem vlevo 1,05*3,3*14,9=51,63 [D] vpravo 1,05*4,0*29,0=121,80 [E] Celkem za mostem: D+E=173,43 [F]
P | 22 | 461314 |  | PATKY Z PROSTÉHO BETONU C25/30 | M3 | 13.8 | 0 | 0 | 0 | 2
PP |  |  |  | C25/30 XF3
VV |  |  |  | přejízdný příkop - zakončení (0,5*0,8*2,5+0,5*0,45*4,0)*2*3=11,40 [B] pod dlažbou strmého svahu 0,5*0,8*3,0*2=2,40 [C] Celkem: B+C=13,80 [D]
P | 23 | 46321 |  | ROVNANINA Z LOMOVÉHO KAMENE | M3 | 23.8 | 0 | 0 | 0 | 2
PP
VV |  |  |  | přejízdný příkop před mostem vpravo 5,0*8,7*0,2=8,70 [I] za mostem vlevo 5,0*5,0*0,2=5,00 [H] vpravo 5,0*10,1*0,2=10,10 [E] Celkem: I+H+E=23,80 [J]
P | 24 | 465512 |  | DLAŽBY Z LOMOVÉHO KAMENE NA MC | M3 | 52.3 | 0 | 0 | 0 | 2
PP |  |  |  | dlažba tl.200 mm do betonu, někde vytvarovaná do skluzu
VV |  |  |  | před mostem vlevo zakončení římsy 2,5*0,8*0,2=0,40 [J] vpravo podél zdi 3,0*36,0*0,2=21,60 [B] přejízdný příkop - zakončení 4,0*2,5*0,2=2,00 [I] za mostem vlevo (3,0*7,0+1,5*(13,0+3,0))*0,2=9,00 [H] vpravo (3,0*11,0+1,5*29,0)*0,2=15,30 [E] přejízdný příkop - zakončení 4,0*2,5*0,2*2=4,00 [C] Celkem: J+B+I+H+E+C=52,30 [K]
SD |  | 7 |  | Přidružená stavební výroba |  |  |  | 0 | 0 |  | 0 | 0
P | 25 | 78382 |  | NÁTĚRY BETON KONSTR TYP S2 (OS-B) | M2 | 14.5 | 0 | 0 | 0 | 2
PP
VV |  |  |  | kraje konzoly vpravo za mostem (0,25+0,25)*29,0=14,50 [A]
P | 26 | 78383 |  | NÁTĚRY BETON KONSTR TYP S4 (OS-C) | M2 | 25.52 | 0 | 0 | 0 | 2
PP
VV |  |  |  | před mostem vlevo (0,15+0,175)*7,5=2,44 [A] vpravo (0,15+0,175)*28,0=9,10 [B] Celkem před mostem: A+B=11,54 [C] za mostem vlevo (0,15+0,175)*14,0=4,55 [D] vpravo (0,15+0,175)*29,0=9,43 [E] Celkem za mostem: D+E=13,98 [F] Celkem: C+F=25,52 [G]
SD |  | 8 |  | Potrubí |  |  |  | 0 | 0 |  | 0 | 0
P | 27 | 82458 |  | POTRUBÍ Z TRUB ŽELEZOBETONOVÝCH DN DO 600MM | M | 8.2 | 0 | 0 | 0 | 2
PP
VV |  |  |  | vyústění šachy skrz zeď 8,2=8,20 [A]
P | 28 | 87627 |  | CHRÁNIČKY Z TRUB PLASTOVÝCH DN DO 100MM | M | 126 | 0 | 0 | 0 | 2
PP |  |  |  | HDPE 110/94
VV |  |  |  | před mostem vpravo (28,0+3,0)*2=62,00 [B] za mostem vpravo (29,0+3,0)*2=64,00 [E] Celkem: B+E=126,00 [F]
P | 29 | 894458 |  | ŠACHTY KANAL ZE ŽELEZOBET VČET VÝZT NA POTRUBÍ DN DO 600MM | KUS | 1 | 0 | 0 | 0 | 2
PP
VV |  |  |  | u žlb.propustku 1=1,00 [A]
SD |  | 9 |  | Ostatní konstrukce a práce |  |  |  | 0 | 0 |  | 0 | 0
P | 30 | 9111A1 |  | ZÁBRADLÍ SILNIČNÍ S VODOR MADLY - DODÁVKA A MONTÁŽ | M | 4.25 | 0 | 0 | 0 | 2
PP |  |  |  | kompletní vč.PKO
VV |  |  |  | na šachtě u propustku 1,25*3+0,25*2=4,25 [A]
P | 31 | 9111C1 |  | ZÁBRADLÍ SILNIČNÍ LANKOVÉ - DODÁVKA A MONTÁŽ | M | 15.5 | 0 | 0 | 0 | 2
PP
VV |  |  |  | nad spadištěm op.1 3,5=3,50 [A] za mostem - zakončení zdí - šikmá délka 6,0*2=12,00 [B] Celkem: A+B=15,50 [C]
P | 32 | 9112B1 |  | ZÁBRADLÍ MOSTNÍ SE SVISLOU VÝPLNÍ - DODÁVKA A MONTÁŽ | M | 57 | 0 | 0 | 0 | 2
PP |  |  |  | kompletní vč.PKO, kotvení vlepovanými kotvami přes patní desky, osazení do jemnozrnné plastmalty
VV |  |  |  | před mostem vpravo 28,0=28,00 [B] za mostem vpravo 29,0=29,00 [E] Celkem: B+E=57,00 [F]
P | 33 | 9117C1 |  | SVOD OCEL ZÁBRADEL ÚROVEŇ ZADRŽ H2 - DODÁVKA A MONTÁŽ | M | 21.5 | 0 | 0 | 0 | 2
PP |  |  |  | kompletní vč.PKO, kotvení vlepovanými kotvami přes patní desky, osazení do jemnozrnné plastmalty
VV |  |  |  | před mostem vlevo 7,5=7,50 [A] za mostem vlevo 14,0=14,00 [D] Celkem: A+D=21,50 [E]
P | 34 | 91238 |  | SMĚROVÉ SLOUPKY Z PLAST HMOT - NÁSTAVCE NA SVODIDLA VČETNĚ ODRAZNÉHO PÁSKU | KUS | 5 | 0 | 0 | 0 | 2
PP
VV |  |  |  | vlevo za mosem 3+2=5,00 [A]
P | 35 | 917212 |  | ZÁHONOVÉ OBRUBY Z BETONOVÝCH OBRUBNÍKŮ ŠÍŘ 80MM | M | 29 | 0 | 0 | 0 | 2
PP |  |  |  | do bet.lože s opěrou
VV |  |  |  | před mostem vlevo zakončení římsy 2,5+0,6=3,10 [J] podél dlažby - příkopu za mostem vlevo 3,0+11,5=14,50 [H] vpravo 29,0=29,00 [E]
P | 36 | 917424 |  | CHODNÍKOVÉ OBRUBY Z KAMENNÝCH OBRUBNÍKŮ ŠÍŘ 150MM | M | 2.5 | 0 | 0 | 0 | 2
PP |  |  |  | do bet.lože s opěrou
VV |  |  |  | před mostem u komun. vlevo zakončení římsy 2,5=2,50 [J]
P | 37 | 936314 |  | DROBNÉ DOPLŇK KONSTR BETON MONOLIT DO C25/30 (B30) | M3 | 3.23 | 0 | 0 | 0 | 2
PP |  |  |  | C25/30 XF4 lože C20/25 XF3
VV |  |  |  | spadiště (1,5*1,5+(1,0+1,5)*2*1,9)*0,25+1,7*1,7*0,1=3,23 [B]

## SO 431_SO 431
ASPE10 |  |  |  | Firma: Pontex, spol. s r.o. | [5 empty] | 2
|  |  |  | Příloha k formuláři pro ocenění nabídky |  |  |  |  | 0 | 3
S | Stavba: | Kacov_bez400 |  | III/12519 Kácov, most ev.č. 12519-1 přes Sázavu (a) |  |  | SO 431 | 0 | 0,00 | 2
O | Objekt: | SO 431 |  | Přeložka VO |  |  |  |  | 15,00 | 2
O1 | Rozpočet: | SO 431 |  | Přeložka VO |  |  |  |  | 21,00 | 2
Typ | Poř. číslo | Kód položky | Varianta | Název položky | MJ | Množství | Cena
[7 empty] | Jednotková | Celkem
0 | 1 | 2 | 3 | 4 | 5 | 6 | 9 | 10
SD |  | 0 |  | Všeobecné konstrukce a práce |  |  |  | 0 | 0 |  | 0 | 0
P | 1 | 014101 |  | POPLATKY ZA SKLÁDKU | M3 | 11.7 | 0 | 0 | 0 | 2
PP |  |  |  | přebytečná zemina z výkopu
VV |  |  |  | 0,275*0,275*3,14*1,6*1=0,38 [A] 1,0*1,0*1,5*2=3,00 [B] 0,6*0,6*1,1=0,40 [E] 0,35*0,2*(95)=6,65 [C] 0,6*0,25*8,5=1,28 [D] Celkem: A+B+E+C+D=11,71 [F]
P | 2 | 02910 |  | OSTATNÍ POŽADAVKY - ZEMĚMĚŘIČSKÁ MĚŘENÍ | KPL | 1 | 0 | 0 | 0 | 2
PP |  |  |  | vytyčení stávajících kabelových vedení
VV
P | 3 | 02911 |  | OSTATNÍ POŽADAVKY - GEODETICKÉ ZAMĚŘENÍ | HM | 2 | 0 | 0 | 0 | 2
PP |  |  |  | zaměření skutečného provedení
VV |  |  |  | 200/100=2,00 [A]
P | 4 | 02943 |  | OSTATNÍ POŽADAVKY - VYPRACOVÁNÍ RDS | KPL | 1 | 0 | 0 | 0 | 2
PP
VV
P | 5 | 02944 |  | OSTAT POŽADAVKY - DOKUMENTACE SKUTEČ PROVEDENÍ V DIGIT FORMĚ | KPL | 1 | 0 | 0 | 0 | 2
PP |  |  |  | v tištěné a digitální formě
VV
P | 6 | 029522 |  | OSTATNÍ POŽADAVKY - REVIZNÍ ZPRÁVY | KUS | 2 | 0 | 0 | 0 | 2
PP |  |  |  | vývhozí revize (provizorní a definitivní)
VV
SD |  | 1 |  | Zemní práce |  |  |  | 0 | 0 |  | 0 | 0
P | 7 | 131748 |  | HLOUBENÍ JAM ZAPAŽ I NEPAŽ TŘ I PLACENÉ S ODVOZEM DO 20KM | M3 | 3.78 | 0 | 0 | 0 | 2
PP |  |  |  | vývrt jámy pro patku provizorního stožáru VO 1 ks základ pro osvětlovací stožár 10 m 2 ks základ pro osvětlovací stožár 6 m 1 ks
VV |  |  |  | 0,275*0,275*3,14*1,6*1=0,38 [A] 1,0*1,0*1,5*2=3,00 [D] 0,6*0,6*1,1*1=0,40 [B] Celkem: A+D+B=3,78 [E]
P | 8 | 13273 |  | HLOUBENÍ RÝH ŠÍŘ DO 2M PAŽ I NEPAŽ TŘ. I | M3 | 13.16 | 0 | 0 | 0 | 2
PP |  |  |  | kabelová rýha 35x45 cm prostup pod silnicí 60x120 cm
VV |  |  |  | 0,35*(0,45-0,2)*(95)=8,31 [A] 0,6*(1,2-0,25)*8,5=4,85 [B] Celkem: A+B=13,16 [C]
P | 9 | 132738 |  | HLOUBENÍ RÝH ŠÍŘ DO 2M PAŽ I NEPAŽ TŘ. I, ODVOZ DO 20KM | M3 | 7.92 | 0 | 0 | 0 | 2
PP |  |  |  | kabelová rýha 35x45 cm prostup pod silnicí 60x120 cm
VV |  |  |  | 0,35*0,2*(95)=6,65 [A] 0,6*0,25*8,5=1,28 [B] Celkem: A+B=7,93 [C]
P | 10 | 17110 |  | ULOŽENÍ SYPANINY DO NÁSYPŮ SE ZHUTNĚNÍM | M3 | 11.7 | 0 | 0 | 0 | 2
PP |  |  |  | na skládku
VV |  |  |  | 0,275*0,275*3,14*1,6*1=0,38 [A] 1,0*1,0*1,5*2=3,00 [B] 0,6*0,6*1,1=0,40 [E] 0,35*0,2*(95)=6,65 [C] 0,6*0,25*8,5=1,28 [D] Celkem: A+B+E+C+D=11,71 [F]
P | 11 | 17411 |  | ZÁSYP JAM A RÝH ZEMINOU SE ZHUTNĚNÍM | M3 | 13.16 | 0 | 0 | 0 | 2
PP
VV |  |  |  | 0,35*(0,45-0,2)*(95)=8,31 [A] 0,6*(1,2-0,25)*8,5=4,85 [B] Celkem: A+B=13,16 [C]
SD |  | 2 |  | Základy |  |  |  | 0 | 0 |  | 0 | 0
P | 12 | 272314 |  | ZÁKLADY Z PROSTÉHO BETONU DO C25/30 (B30) | M3 | 3.4 | 0 | 0 | 0 | 2
PP |  |  |  | základ stožáru VO, pouzdrový, včetně chrániček pro kabely a plastové trubky pro pouzdro 3 ks
VV |  |  |  | 1,0*1,0*1,5*2=3,00 [A] 0,6*0,6*1,1=0,40 [B] Celkem: A+B=3,40 [C]
SD |  | 7 |  | Přidružená stavební výroba |  |  |  | 0 | 0 |  | 0 | 0
P | 13 | 741113 |  | SLOUPY VZDUŠ VEDENÍ N.N. DŘEVĚNÉ JEDN S PATKOU | KUS | 1 | 0 | 0 | 0 | 2
PP |  |  |  | provizorní patkovaný sloup Jp8 betonová patka, dřevěný impregnovaný sloup, kotevní objímka dodávka a montáž, ukotvení bet. patky
VV
P | 14 | 741157 |  | SLOUPY VEŘEJNÉHO OSVĚTLENÍ OCEL TRUBKOVÉ | KUS | 3 | 0 | 0 | 0 | 2
PP |  |  |  | ocelový stožár jmenovité výšky 10 m, přírubový; výložník 1,5 m; stožárová svorkovnice; dodávka a montáž
VV
P | 15 | 741157a |  | SLOUPY VEŘEJNÉHO OSVĚTLENÍ OCEL TRUBKOVÉ | KUS | 2 | 0 | 0 | 0 | 2
PP |  |  |  | ocelový stožár jmenovité výšky 10 m, vetknutý; výložník 1,5 m; stožárová svorkovnice; dodávka a montáž
VV
P | 16 | 741157b |  | SLOUPY VEŘEJNÉHO OSVĚTLENÍ OCEL TRUBKOVÉ | KUS | 1 | 0 | 0 | 0 | 2
PP |  |  |  | stožár jmenovité výšky 6 m pro provizorní osvětlení, vetknutý; svorkovnice; dodávka a montáž
VV
P | 17 | 741157c |  | SLOUPY VEŘEJNÉHO OSVĚTLENÍ OCEL TRUBKOVÉ | KUS | 4 | 0 | 0 | 0 | 2
PP |  |  |  | stožár jmenovité výšky 6 m pro provizorní osvětlení, připevněný na lávku; svorkovnice; dodávka a montáž
VV
P | 18 | 741315 |  | VZDUŠNÉ ZÁVĚSNÉ KABELY N.N. PRŮŘ DO 40MM2 | M | 29.4 | 0 | 0 | 0 | 2
PP |  |  |  | provizorní závěsný kabel AYKYz 4-Jx16 mm2 včetně ukončení na svorkách a ukotvení na podběrných bodech
VV |  |  |  | (12+8+8)*1,05=29,40 [A]
P | 19 | 741913 |  | DEMONT SLOUPŮ VZDUŠ VEDENÍ DŘEV JEDN S PATKOU | KUS | 1 | 0 | 0 | 0 | 2
PP |  |  |  | provizorní VO, včetně odvozu a ekologické likvidace
VV
P | 20 | 741915 |  | DEMONT SLOUPŮ VZDUŠ VEDENÍ BETON JEDNODUCHÝCH | KUS | 2 | 0 | 0 | 0 | 2
PP |  |  |  | včetně odvozu a ekologické likvidace
VV
P | 21 | 741917 |  | DEMONT SLOUPŮ VZDUŠ VEDENÍ OCEL TRUBKOVÝCH | KUS | 8 | 0 | 0 | 0 | 2
PP |  |  |  | stávající a provizorní stožáry VO, včetně odvozu a ekologické likvidace
VV
P | 22 | 741931 |  | DEMONTÁŽ VZDUŠ VODIČŮ N.N. HOLÝCH | M | 160 | 0 | 0 | 0 | 2
PP |  |  |  | stávající včetně odvozu a ekologické likvidace
VV |  |  |  | 2*80=160,00 [A]
P | 23 | 741935 |  | DEMONTÁŽ VZDUŠ VODIČŮ N.N. ZÁVĚSNÝCH KABELŮ | M | 28 | 0 | 0 | 0 | 2
PP |  |  |  | provizorní závěsný kabel, včetně odvozu a ekologické likvidace
VV |  |  |  | 12+8+8=28,00 [A]
P | 24 | 742112 |  | PODZEM KABEL VEDENÍ N.N. DO 1KV AL DO KABELOVÉHO LOŽE | M | 63 | 0 | 0 | 0 | 2
PP |  |  |  | provizorní AYKY 4-Jx16 mm2 včetně pískového lože a ukončení na svorkách
VV |  |  |  | (50+4+2*3)*1,05=63,00 [A]
P | 25 | 742113 |  | PODZEM KABEL VEDENÍ N.N. DO 1KV AL DO CHRÁNIČKY | M | 126 | 0 | 0 | 0 | 2
PP |  |  |  | provizorní AYKY 4-Jx16 mm2 do chráničky
VV |  |  |  | (115+5*1)*1,05=126,00 [A]
P | 26 | 742122 |  | PODZEM KABEL VEDENÍ N.N. DO 1KV CU DO KABELOVÉHO LOŽE | M | 60.9 | 0 | 0 | 0 | 2
PP |  |  |  | kabel CYKY 4-Jx16 mm2 včetně pískového lože a ukončení na svorkách
VV |  |  |  | (50+2*4)*1,05=60,90 [A]
P | 27 | 742123 |  | PODZEM KABEL VEDENÍ N.N. DO 1KV CU DO CHRÁNIČKY | M | 170.1 | 0 | 0 | 0 | 2
PP |  |  |  | kabel CYKY 4-Jx16 mm2 včetně ukončení na svorkách
VV |  |  |  | (150+3*4)*1,05=170,10 [A]
P | 28 | 742124 |  | PODZEM KABEL VEDENÍ N.N. DO 1KV CU NA KONSTRUKCE | M | 98.18 | 0 | 0 | 0 | 2
PP |  |  |  | kabel CYKY 3-Jx1,5 mm2 do stožáru VO, včetně ukončení na svorkách
VV |  |  |  | ((10+1,5)*5+(6*6))*1,05=98,18 [A]
P | 29 | 742521 |  | PROPOJENÍ KABEL SOUBORU SPOJKOU DO 1KV | KUS | 1 | 0 | 0 | 0 | 2
PP |  |  |  | spojka nn, dodávka + montáž
VV
P | 30 | 742633 |  | KRYTÍ KABELŮ BETON DESKAMI ŠÍŘ 25CM | M | 105 | 0 | 0 | 0 | 2
PP
VV |  |  |  | 61+36+8=105,00 [A]
P | 31 | 74271 |  | MĚŘENÍ KABELŮ | KČ | 1 | 0 | 0 | 0 | 2
PP |  |  |  | elektrická měření, včetně měření zemních odporů
VV
P | 32 | 74291 |  | DEMONTÁŽ KABELŮ N.N. | M | 285 | 0 | 0 | 0 | 2
PP |  |  |  | demontáž stávajícíh a provizorních kabelů nn, včetně odvozu a ekologické likvidace
VV |  |  |  | 200-80+50+115=285,00 [A]
P | 33 | 74313 |  | SVÍTIDLA VÝBOJKOVÁ | KUS | 5 | 0 | 0 | 0 | 2
PP |  |  |  | svítidlo 100 W, sodíková výbojka dodávka + montáž
VV
P | 34 | 74313a |  | SVÍTIDLA VÝBOJKOVÁ | KUS | 6 | 0 | 0 | 0 | 2
PP |  |  |  | provizorní svítidlo VO, sodíková výbojka dodávka + montáž
VV
P | 35 | 743913 |  | DEMONTÁŽ SVÍTIDEL VÝBOJKOVÝCH | KUS | 9 | 0 | 0 | 0 | 2
PP |  |  |  | stávající a provizrorní, včetně odvozu a ekologické likvidace
VV |  |  |  | 6+3=9,00 [A]
P | 36 | 74451 |  | SVORKOVNICE | KUS | 1 | 0 | 0 | 0 | 2
PP |  |  |  | přípojková skříň
VV
P | 37 | 74492 |  | DEMONTÁŽ ROZVADĚČE | KUS | 1 | 0 | 0 | 0 | 2
PP |  |  |  | demontáž přípojkové skříně včetně odvozu a ekologické likvidace
VV
P | 38 | 745511a |  | UZEMŇOVACÍ VEDENÍ V ZEMI | M | 100 | 0 | 0 | 0 | 2
PP |  |  |  | drát FeZn pr. 10 mm, včetně svorek a PKO
VV |  |  |  | 100=100,00 [A]
P | 39 | 745512a |  | UZEMŇOVACÍ VEDENÍ NA POVRCHU | M | 9 | 0 | 0 | 0 | 2
PP |  |  |  | drát FeZn pr. 10 mm; propojení strojeného zemniče a zemnící svorky stožáru; včetně svorek a PKO zalití do římsy opěrné zdi
VV |  |  |  | 1,5*6=9,00 [A]
SD |  | 8 |  | Potrubí |  |  |  | 0 | 0 |  | 0 | 0
P | 40 | 87615 |  | CHRÁNIČKY Z TRUB PLAST DN DO 50MM | M | 115 | 0 | 0 | 0 | 2
PP |  |  |  | chránička 50/41, UV stab.
VV
P | 41 | 87627 |  | CHRÁNIČKY Z TRUB PLASTOVÝCH DN DO 100MM | M | 18.7 | 0 | 0 | 0 | 2
PP |  |  |  | chránička 110/94, dvouplášťová HDPE/HDPE včetně utěsnění a protahovacího drátu
VV |  |  |  | 2*8,5*1,1=18,70 [A]
P | 42 | 89952 |  | OBETONOVÁNÍ POTRUBÍ Z PROSTÉHO BETONU | M3 | 0.26 | 0 | 0 | 0 | 2
PP |  |  |  | podkladní beton pro chráničky, směs C8/10-X0
VV |  |  |  | 0,6*0,05*8,5=0,26 [A]
P | 43 | 899524 |  | OBETON POTRUBÍ Z PROST BETONU DO C25/30 (B30) | M3 | 1.02 | 0 | 0 | 0 | 2
PP |  |  |  | obetonování chrániček beton C25/30-XA1
VV |  |  |  | 0,6*0,2*8,5=1,02 [A]

## SO 901_SO 901
ASPE10 |  |  |  | Firma: Pontex, spol. s r.o. | [5 empty] | 2
|  |  |  | Příloha k formuláři pro ocenění nabídky |  |  |  |  | 0 | 3
S | Stavba: | Kacov_bez400 |  | III/12519 Kácov, most ev.č. 12519-1 přes Sázavu (a) |  |  | SO 901 | 0 | 0,00 | 2
O | Objekt: | SO 901 |  | Provizorní lávka |  |  |  |  | 15,00 | 2
O1 | Rozpočet: | SO 901 |  | Provizorní lávka |  |  |  |  | 21,00 | 2
Typ | Poř. číslo | Kód položky | Varianta | Název položky | MJ | Množství | Cena
[7 empty] | Jednotková | Celkem
0 | 1 | 2 | 3 | 4 | 5 | 6 | 9 | 10
SD |  | 0 |  | Všeobecné konstrukce a práce |  |  |  | 0 | 0 |  | 0 | 0
P | 1 | 014102 | A | POPLATKY ZA SKLÁDKU | T | 713.25 | 0 | 0 | 0 | 2
PP |  |  |  | zemina, kámen, kamenivo
VV |  |  |  | pol.11130 141,3*0,15*2,0=42,39 [A] pol.113328 14,49*2,0=28,98 [B] pol.123738 45,6*2,0=91,20 [C] pol.127738 275,34*2,0=550,68 [D] Celkem: A+B+C+D=713,25 [E]
P | 2 | 014102 | C | POPLATKY ZA SKLÁDKU | T | 45 | 0 | 0 | 0 | 2
PP |  |  |  | železobeton
VV |  |  |  | pol.966118 18,0*2,5=45,00 [A]
P | 3 | 014102 | G | POPLATKY ZA SKLÁDKU | T | 20.82 | 0 | 0 | 0 | 2
PP |  |  |  | dřevo
VV |  |  |  | pol.966178 19,2*0,6=11,52 [A] pol.966841 310,0*0,03=9,30 [B] Celkem: A+B=20,82 [C]
P | 4 | 014201 |  | POPLATKY ZA ZEMNÍK - ZEMINA | M3 | 21.2 | 0 | 0 | 0 | 2
PP |  |  |  | nákup ornice - vč.dovozu na stavbu
VV |  |  |  | 141,3*0,15=21,20 [A]
SD |  | 1 |  | Zemní práce |  |  |  | 0 | 0 |  | 0 | 0
P | 5 | 11130 |  | SEJMUTÍ DRNU | M2 | 141.3 | 0 | 0 | 0 | 2
PP |  |  |  | vč.odvozu a uložení na skládku
VV |  |  |  | podél budovy 3,3*21,0=69,30 [A] pro op.1 2,0*12,0=24,00 [B] pro pilíře 4,0*4,0*3=48,00 [C] Celkem: A+B+C=141,30 [D]
P | 6 | 113328 |  | ODSTRAN PODKL ZPEVNĚNÝCH PLOCH Z KAMENIVA NESTMEL, ODVOZ DO 20KM | M3 | 14.49 | 0 | 0 | 0 | 2
PP |  |  |  | vč.odvozu a uložení na skládku
VV |  |  |  | u budovy 2,3*21,0*0,3=14,49 [A]
P | 7 | 11332B |  | ODSTRANĚNÍ PODKLADŮ ZPEVNĚNÝCH PLOCH Z KAMENIVA NESTMELENÉHO - DOPRAVA | tkm | 521.64 | 0 | 0 | 0 | 2
PP |  |  |  | odvoz do 38 km
VV |  |  |  | 14,49*2,0*18=521,64 [A]
P | 8 | 123738 |  | ODKOP PRO SPOD STAVBU SILNIC A ŽELEZNIC TŘ. I, ODVOZ DO 20KM | M3 | 45.6 | 0 | 0 | 0 | 2
PP |  |  |  | vč.odvozu na skládku
VV |  |  |  | op,1 2,0*0,9*12,0=21,60 [A] pil.2 1,5*2,0*4,0=12,00 [B] op.7 1,5*2,0*4,0=12,00 [C] Celkem: A+B+C=45,60 [D]
P | 9 | 123739 |  | PŘÍPLATEK ZA DALŠÍ 1KM DOPRAVY ZEMINY | M3 | 820.8 | 0 | 0 | 0 | 2
PP |  |  |  | odvoz do 38 km
VV |  |  |  | 45,6*18=820,80 [A]
P | 10 | 125735 |  | VYKOPÁVKY ZE ZEMNÍKŮ A SKLÁDEK TŘ. I, ODVOZ DO 8KM | M3 | 108.59 | 0 | 0 | 0 | 2
PP |  |  |  | z meziskládky
VV |  |  |  | nájezdy k ostrůvkům 4,0m2*8,8+8,34m2*8,8=108,59 [B]
P | 11 | 127735 |  | VYKOPÁVKY POD VODOU TŘ I S ODVOZEM DO 8KM | M3 | 108.59 | 0 | 0 | 0 | 2
PP |  |  |  | na meziskládku
VV |  |  |  | dosypané nájezdy k ostrůvkům 4,0m2*8,8+8,34m2*8,8=108,59 [B]
P | 12 | 127738 |  | VYKOPÁVKY POD VODOU TŘ I S ODVOZEM DO 20KM | M3 | 275.34 | 0 | 0 | 0 | 2
PP |  |  |  | vč.odvozu na skládku
VV |  |  |  | pil.3,4 - ostrůvky ze štěrku (7,4*5,5+10,1*8,2)*0,5*1,35*2=166,75 [A] nájezdy 4,0m2*8,8+8,34m2*8,8=108,59 [B] Celkem: A+B=275,34 [C]
P | 13 | 127739 |  | VYKOPÁVKY POD VODOU TŘ I PŘÍPLATEK ZA DALŠÍ 1KM | M3 | 4956.12 | 0 | 0 | 0 | 2
PP |  |  |  | odvoz do 38 km
VV |  |  |  | 275,34*18=4 956,12 [A]
P | 14 | 17120 |  | ULOŽENÍ SYPANINY DO NÁSYPŮ A NA SKLÁDKY BEZ ZHUTNĚNÍ | M3 | 320.94 | 0 | 0 | 0 | 2
PP
VV |  |  |  | 45,6+275,34=320,94 [A]
P | 15 | 17160 |  | ULOŽENÍ SYPANINY DO NÁSYPŮ Z HORNIN KAMENITÝCH SE ZHUTNĚNÍM | M3 | 108.59 | 0 | 0 | 0 | 2
PP
VV |  |  |  | znovu dosypané nájezdy k ostrůvkům - pro demontáž podpěr 4,0m2*8,8+8,34m2*8,8=108,59 [B]
P | 16 | 17180 |  | ULOŽENÍ SYPANINY DO NÁSYPŮ Z NAKUPOVANÝCH MATERIÁLŮ | M3 | 275.34 | 0 | 0 | 0 | 2
PP |  |  |  | štěrk
VV |  |  |  | pil.3,4 - ostrůvky ze štěrku (7,4*5,5+10,1*8,2)*0,5*1,35*2=166,75 [A] dosypání nájezdů 4,0m2*8,8+8,34m2*8,8=108,59 [B] Celkem: A+B=275,34 [C]
P | 17 | 17481 |  | ZÁSYP JAM A RÝH Z NAKUPOVANÝCH MATERIÁLŮ | M3 | 45.6 | 0 | 0 | 0 | 2
PP
VV |  |  |  | zásyp výkopu pro proviz.podpory op,1 2,0*0,9*12,0=21,60 [A] pil.2 1,5*2,0*4,0=12,00 [B] op.7 1,5*2,0*4,0=12,00 [C] Celkem: A+B+C=45,60 [D]
P | 18 | 18233 |  | ROZPROSTŘENÍ ORNICE V ROVINĚ V TL DO 0,20M | M2 | 141.3 | 0 | 0 | 0 | 2
PP
VV |  |  |  | viz sejmutí drnu 141,3=141,30 [A]
P | 19 | 18242 |  | ZALOŽENÍ TRÁVNÍKU HYDROOSEVEM NA ORNICI | M2 | 141.3 | 0 | 0 | 0 | 2
PP
VV
P | 20 | 18247 |  | OŠETŘOVÁNÍ TRÁVNÍKU | M2 | 141.3 | 0 | 0 | 0 | 2
PP
VV
SD |  | 2 |  | Základy |  |  |  | 0 | 0 |  | 0 | 0
P | 21 | 23217 |  | ŠTĚTOVÉ STĚNY BERANĚNÉ Z KOVOVÝCH DÍLCŮ DOČASNÉ (HMOTNOST) | T | 25.3 | 0 | 0 | 0 | 2
PP
VV |  |  |  | pil.3,4 (4,3+6,3)*2*3,5*0,155*2*1,1=25,30 [A]
P | 22 | 237171 |  | VYTAŽENÍ ŠTĚTOVÝCH STĚN Z KOVOVÝCH DÍLCŮ (HMOTNOST) | T | 25.3 | 0 | 0 | 0 | 2
PP
VV |  |  |  | pil.3,4 (4,3+6,3)*2*3,5*0,155*2*1,1=25,30 [A]
P | 23 | 272125 |  | ZÁKLADY Z DÍLCŮ ŽELEZOBETONOVÝCH DO C30/37 (B37) | M3 | 18 | 0 | 0 | 0 | 2
PP |  |  |  | panelová rovnanina
VV |  |  |  | opěry 4,0*1,5*0,3*2=3,60 [A] pilíře 4,0*4,0*0,3*3=14,40 [B] Celkem: A+B=18,00 [C]
P | 24 | 27231 |  | ZÁKLADY Z PROSTÉHO BETONU | M3 | 7.2 | 0 | 0 | 0 | 2
PP |  |  |  | podkladní beton
VV |  |  |  | pil.3,4 4,0*6,0*0,15*2=7,20 [A]
P | 25 | 289971 |  | OPLÁŠTĚNÍ (ZPEVNĚNÍ) Z GEOTEXTILIE | M2 | 52.5 | 0 | 0 | 0 | 2
PP |  |  |  | separační vrstva
VV |  |  |  | u budovy 2,5*21,0=52,50 [A]
SD |  | 4 |  | Vodorovné konstrukce |  |  |  | 0 | 0 |  | 0 | 0
P | 26 | 421952 |  | MOSTOVKY A PODLAHY ZE DŘEVA DOČASNÉ | M3 | 19.2 | 0 | 0 | 0 | 2
PP |  |  |  | kompletní
VV |  |  |  | fošnová mostovka tl.70 mm 1,5*133,2*0,07=13,99 [A] mostiny po 1m 0,12*0,12*2,7*134=5,21 [B] Celkem: A+B=19,20 [C]
SD |  | 5 |  | Komunikace |  |  |  | 0 | 0 |  | 0 | 0
P | 27 | 56346 |  | VOZOVKOVÉ VRSTVY ZE ŠTĚRKOPÍSKU TL. DO 300MM | M2 | 48.3 | 0 | 0 | 0 | 2
PP |  |  |  | tl.300 mm
VV |  |  |  | u budovy 2,3*21,0=48,30 [A]
SD |  | 7 |  | Přidružená stavební výroba |  |  |  | 0 | 0 |  | 0 | 0
P | 28 | 76292 |  | DŘEVĚNÉ ZÁBRADLÍ Z ŘEZIVA | M2 | 338.8 | 0 | 0 | 0 | 2
PP |  |  |  | oboustranné zábradlí výšky 1,1m s madly a výplní z ocelového pletiva, vč.PKO
VV |  |  |  | 154,0*2*1,1=338,80 [A]
SD |  | 9 |  | Ostatní konstrukce a práce |  |  |  | 0 | 0 |  | 0 | 0
P | 29 | 94817 |  | DOČASNÉ KONSTRUKCE Z OCEL NOSNÍKŮ VČET ODSTRAN | T | 153.55 | 0 | 0 | 0 | 2
PP |  |  |  | kompletní vč.ložisek Položka zahrnuje dovoz, montáž, údržbu, opotřebení (nájemné), demontáž, konzervaci, odvoz.
VV |  |  |  | 2x2 HEB 800 - odhad 4x 262 kg/m 133,2*0,262*4*1,1=153,55 [A]
P | 30 | 94894 |  | PODPĚRNÉ SKRUŽE KOVOVÉ | T | 28.12 | 0 | 0 | 0 | 2
PP |  |  |  | např. PIŽMO Položka zahrnuje dovoz, montáž, údržbu, opotřebení (nájemné), demontáž, konzervaci, odvoz.
VV |  |  |  | pil.2,5,6,, 2,0*2,0*0,93kg/m2*3=11,16 [A] pil.3,4 2,0*4,0*1,06kg/m2*2=16,96 [B] Celkem: A+B=28,12 [C]
P | 31 | 966118 |  | BOURÁNÍ KONSTRUKCÍ Z BETON DÍLCŮ S ODVOZEM DO 20KM | M3 | 18 | 0 | 0 | 0 | 2
PP |  |  |  | vč.odvozu a uložení na skládku
VV |  |  |  | opěry 4,0*1,5*0,3*2=3,60 [A] pilíře 4,0*4,0*0,3*3=14,40 [B] Celkem: A+B=18,00 [C]
P | 32 | 96611B |  | BOURÁNÍ KONSTRUKCÍ Z BETONOVÝCH DÍLCŮ - DOPRAVA | tkm | 810 | 0 | 0 | 0 | 2
PP |  |  |  | odvoz do 38 km
VV |  |  |  | 18,0*2,5*18=810,00 [A]
P | 33 | 966178 |  | BOURÁNÍ KONSTRUKCÍ ZE DŘEVA S ODVOZEM DO 20KM | M3 | 19.2 | 0 | 0 | 0 | 2
PP |  |  |  | vč.odvozu a uložení na skládku
VV |  |  |  | fošnová mostovka tl.70 mm 1,5*133,2*0,07=13,99 [A] mostiny po 1m 0,12*0,12*2,7*134=5,21 [B] Celkem: A+B=19,20 [C]
P | 34 | 96617B |  | BOURÁNÍ KONSTRUKCÍ ZE DŘEVA - DOPRAVA | tkm | 207.36 | 0 | 0 | 0 | 2
PP |  |  |  | odvoz do 38 km
VV |  |  |  | 19,2*0,6*18=207,36 [A]
P | 35 | 966841 |  | ODSTRANĚNÍ OPLOCENÍ DŘEVĚNÉHO | M | 310 | 0 | 0 | 0 | 2
PP |  |  |  | Odstranění zábradlí vč.odvozu a uložení na skládku
VV |  |  |  | 155,0*2=310,00 [A]

## SO 902_SO 902
ASPE10 |  |  |  | Firma: Pontex, spol. s r.o. | [5 empty] | 2
|  |  |  | Příloha k formuláři pro ocenění nabídky |  |  |  |  | 0 | 3
S | Stavba: | Kacov_bez400 |  | III/12519 Kácov, most ev.č. 12519-1 přes Sázavu (a) |  |  | SO 902 | 0 | 0,00 | 2
O | Objekt: | SO 902 |  | Zabezpečení příjezdu do staveniště |  |  |  |  | 15,00 | 2
O1 | Rozpočet: | SO 902 |  | Zabezpečení příjezdu do staveniště |  |  |  |  | 21,00 | 2
Typ | Poř. číslo | Kód položky | Varianta | Název položky | MJ | Množství | Cena
[7 empty] | Jednotková | Celkem
0 | 1 | 2 | 3 | 4 | 5 | 6 | 9 | 10
SD |  | 0 |  | Všeobecné konstrukce a práce |  |  |  | 0 | 0 |  | 0 | 0
P | 1 | 014102 | A | POPLATKY ZA SKLÁDKU | T | 776.16 | 0 | 0 | 0 | 2
PP |  |  |  | zemina, kámen, kamenivo
VV |  |  |  | pol.113328 34,83*2,0=69,66 [A] pol.123738 33,15*2,0=66,30 [B] pol.131738 320,1*2,0=640,20 [C] Celkem: A+B+C=776,16 [D]
P | 2 | 014102 | B | POPLATKY ZA SKLÁDKU | T | 75.53 | 0 | 0 | 0 | 2
PP |  |  |  | prostý beton
VV |  |  |  | pol.113348 32,84*2,3=75,53 [A]
P | 3 | 014201 |  | POPLATKY ZA ZEMNÍK - ZEMINA | M3 | 12 | 0 | 0 | 0 | 2
PP |  |  |  | nákup ornice - vč.dovozu na stavbu
VV |  |  |  | 80,0*0,15=12,00 [A]
SD |  | 1 |  | Zemní práce |  |  |  | 0 | 0 |  | 0 | 0
P | 4 | 11130 |  | SEJMUTÍ DRNU | M2 | 135 | 0 | 0 | 0 | 2
PP |  |  |  | vč.odvozu a uložení na skládku
VV |  |  |  | podél komun. v tl.100 mm (1,0+2,0)*45,0=135,00 [A]
P | 5 | 113328 |  | ODSTRAN PODKL ZPEVNĚNÝCH PLOCH Z KAMENIVA NESTMEL, ODVOZ DO 20KM | M3 | 34.83 | 0 | 0 | 0 | 2
PP |  |  |  | vč.odvozu a uložení na skládku
VV |  |  |  | 3,5*49,75*0,2=34,83 [A]
P | 6 | 11332B |  | ODSTRANĚNÍ PODKLADŮ ZPEVNĚNÝCH PLOCH Z KAMENIVA NESTMELENÉHO - DOPRAVA | tkm | 1253.88 | 0 | 0 | 0 | 2
PP |  |  |  | odvoz do 38 km
VV |  |  |  | 34,83*2,0*18=1 253,88 [A]
P | 7 | 113348 |  | ODSTRAN PODKL ZPEVNĚNÝCH PLOCH S CEM POJIVEM, ODVOZ DO 20KM | M3 | 32.84 | 0 | 0 | 0 | 2
PP |  |  |  | vč.odvozu a uložení na skládku
VV |  |  |  | 3,3*49,75*0,2=32,84 [A]
P | 8 | 11334B |  | ODSTRANĚNÍ PODKLADU ZPEVNĚNÝCH PLOCH S CEMENT POJIVEM - DOPRAVA | tkm | 1359.58 | 0 | 0 | 0 | 2
PP |  |  |  | odvoz do 38 km
VV |  |  |  | 32,84*2,3*18=1 359,58 [A]
P | 9 | 113728 |  | FRÉZOVÁNÍ ZPEVNĚNÝCH PLOCH ASFALTOVÝCH, ODVOZ DO 20KM | M3 | 23.85 | 0 | 0 | 0 | 2
PP |  |  |  | Vč.odvozu na místo určené investorem
VV |  |  |  | tl.150 mm (9,73*1,0+3,0*49,75)*0,15=23,85 [A]
P | 10 | 113765 |  | FRÉZOVÁNÍ DRÁŽKY PRŮŘEZU DO 600MM2 V ASFALTOVÉ VOZOVCE | M | 14.73 | 0 | 0 | 0 | 2
PP |  |  |  | napojení
VV |  |  |  | nahoře 9,73+1,0*2=11,73 [A] dole 3,0=3,00 [B] Celkem: A+B=14,73 [C]
P | 11 | 123738 |  | ODKOP PRO SPOD STAVBU SILNIC A ŽELEZNIC TŘ. I, ODVOZ DO 20KM | M3 | 33.15 | 0 | 0 | 0 | 2
PP |  |  |  | vč.odvozu na skládku
VV |  |  |  | odkopávky pro krajnice a aktivní zónu (mimo zdi) (5,5*0,3+1,0*0,3)*17,0=33,15 [A]
P | 12 | 123739 |  | PŘÍPLATEK ZA DALŠÍ 1KM DOPRAVY ZEMINY | M3 | 596.7 | 0 | 0 | 0 | 2
PP |  |  |  | odvoz do 38 km
VV |  |  |  | 33,15*18=596,70 [A]
P | 13 | 131738 |  | HLOUBENÍ JAM ZAPAŽ I NEPAŽ TŘ. I, ODVOZ DO 20KM | M3 | 320.1 | 0 | 0 | 0 | 2
PP |  |  |  | vč.odvozu na skládku
VV |  |  |  | pro zdi 6,6m2*5,0+11,8m2*19,0+7,4m2*8,5=320,10 [A]
P | 14 | 131739 |  | PŘÍPLATEK ZA DALŠÍ 1KM DOPRAVY ZEMINY | M3 | 5761.8 | 0 | 0 | 0 | 2
PP |  |  |  | odvoz do 38 km
VV |  |  |  | 320,1*18=5 761,80 [A]
P | 15 | 17120 |  | ULOŽENÍ SYPANINY DO NÁSYPŮ A NA SKLÁDKY BEZ ZHUTNĚNÍ | M3 | 353.25 | 0 | 0 | 0 | 2
PP
VV |  |  |  | 33,15+320,1=353,25 [A]
P | 16 | 17180 |  | ULOŽENÍ SYPANINY DO NÁSYPŮ Z NAKUPOVANÝCH MATERIÁLŮ | M3 | 33 | 0 | 0 | 0 | 2
PP |  |  |  | aktivní zóna
VV |  |  |  | 5,5*0,3*20,0=33,00 [A]
P | 17 | 17380 |  | ZEMNÍ KRAJNICE A DOSYPÁVKY Z NAKUPOVANÝCH MATERIÁLŮ | M3 | 5.6 | 0 | 0 | 0 | 2
PP
VV |  |  |  | 0,5*0,4*(10,0+18,0)=5,60 [A]
P | 18 | 17481 |  | ZÁSYP JAM A RÝH Z NAKUPOVANÝCH MATERIÁLŮ | M3 | 47.63 | 0 | 0 | 0 | 2
PP
VV |  |  |  | mezi zdmi 2,3*0,5*17,5+3,0*0,5*10,0=35,13 [A] mimo zdi 5,0*0,5*5,0=12,50 [B] Celkem: A+B=47,63 [C]
P | 19 | 17581 |  | OBSYP POTRUBÍ A OBJEKTŮ Z NAKUPOVANÝCH MATERIÁLŮ | M3 | 13.28 | 0 | 0 | 0 | 2
PP
VV |  |  |  | levá zeď š.1,05 m 1,05*0,5*25,3=13,28 [A]
P | 20 | 18222 |  | ROZPROSTŘENÍ ORNICE VE SVAHU V TL DO 0,15M | M2 | 80 | 0 | 0 | 0 | 2
PP
VV |  |  |  | 1,5*40,0+1,0*20,0=80,00 [A]
P | 21 | 18242 |  | ZALOŽENÍ TRÁVNÍKU HYDROOSEVEM NA ORNICI | M2 | 80 | 0 | 0 | 0 | 2
PP
VV
P | 22 | 18247 |  | OŠETŘOVÁNÍ TRÁVNÍKU | M2 | 80 | 0 | 0 | 0 | 2
PP
VV
P | 23 | 18481 |  | OCHRANA STROMŮ BEDNĚNÍM | M2 | 20 | 0 | 0 | 0 | 2
PP
VV |  |  |  | 2,0*5,0*2=20,00 [A]
SD |  | 2 |  | Základy |  |  |  | 0 | 0 |  | 0 | 0
P | 24 | 21263 |  | TRATIVODY KOMPLET Z TRUB Z PLAST HMOT DN DO 150MM | M | 31.3 | 0 | 0 | 0 | 2
PP |  |  |  | kompletní vč. podklad.betonu, obsypu a vyústění do jímky
VV |  |  |  | 25,3+1,5*4=31,30 [A]
P | 25 | 22594R |  | ZÁPOROVÉ PAŽENÍ Z KOVU TRVALÉ KOMPLETNÍ | M2 | 64.8 | 0 | 0 | 0 | 2
PP |  |  |  | Zřízení kompletního pažení vč. úprav během výstavby a pod. (ocelové zápory a betonové pažiny) M2 viditelné pohledové plochy
VV |  |  |  | pro horní zeď - prům.výška zdi 1,6m 100,0-35,2=64,80 [A]
P | 26 | 22694R2 |  | ZÁPOROVÉ PAŽENÍ Z KOVU DOČASNÉ KOMPLETNÍ | M2 | 35.2 | 0 | 0 | 0 | 2
PP |  |  |  | Zřízení a odstranění kompletní ( rozepření, úprav během výstavby apod.) M2 viditelné pohledové plochy
VV |  |  |  | pro spodní zeď u sjezdu 35,2=35,20 [A]
P | 27 | 289313 |  | STŘÍKANÝ BETON DO C16/20 | M3 | 3.6 | 0 | 0 | 0 | 2
PP |  |  |  | tl.100 mm
VV |  |  |  | prům.výška pravé zdi 1,6m 1,6*22,5*0,1=3,60 [A]
P | 28 | 28999 |  | OPLÁŠTĚNÍ (ZPEVNĚNÍ) Z FÓLIE | M2 | 95.48 | 0 | 0 | 0 | 2
PP |  |  |  | těsnící fólie
VV |  |  |  | mezi zdmi 3,35*28,5=95,48 [A]
SD |  | 3 |  | Svislé konstrukce |  |  |  | 0 | 0 |  | 0 | 0
P | 29 | 317326 |  | ŘÍMSY ZE ŽELEZOBETONU DO C40/50 (B50) | M3 | 13.67 | 0 | 0 | 0 | 2
PP |  |  |  | C35/45-XF4, vč.bednění, výplně a těsnění pracovních, smršťovacích a dilatač.spár, úpravy povrchu, vč.vytvarování chrliče
VV |  |  |  | horní - pravá 0,45*0,45*22,5=4,56 [A] spodní - levá 0,8*0,45*25,3=9,11 [B] Celkem: A+B=13,67 [C]
P | 30 | 317365 |  | VÝZTUŽ ŘÍMS Z OCELI 10505, B500B | T | 2.32 | 0 | 0 | 0 | 2
PP |  |  |  | Odhad 170 kg/m3
VV |  |  |  | 13,67*0,170=2,32 [A]
P | 31 | 327325 |  | ZDI OPĚRNÉ, ZÁRUBNÍ, NÁBŘEŽNÍ ZE ŽELEZOVÉHO BETONU DO C30/37 (B37) | M3 | 49.16 | 0 | 0 | 0 | 2
PP |  |  |  | C30/37-XF2 (XF3), vč. bednění, nátěru zasypaných ploch proti zemní vlhkosti a její ochrany, výplně a těsnění pracovních, smršťovacích a dilatač.spar
VV |  |  |  | horní - pravá 1,5*0,45*22,5+0,45*(2,5*0,6+5,0*(0,8+0,7+0,65)=20,70 [A] spodní - levá 1,5*0,45*25,3+0,45*(5,3*1,0+5,0*(1,1+1,05+0,95+0,9)=28,46 [B] Celkem: A+B=49,16 [C]
P | 32 | 327365 |  | VÝZTUŽ ZDÍ OPĚRNÝCH, ZÁRUBNÍCH, NÁBŘEŽNÍCH Z OCELI 10505, B500B | T | 9.83 | 0 | 0 | 0 | 2
PP |  |  |  | odhad 200 kg/m3
VV |  |  |  | 49,16*0,200=9,83 [A]
SD |  | 4 |  | Vodorovné konstrukce |  |  |  | 0 | 0 |  | 0 | 0
P | 33 | 43194R |  | SCHODIŠTĚ KOVOVÉ - DEMONTÁŽ A ZPĚTNÁ MONTÁŽ | KPL | 1 | 0 | 0 | 0 | 2
PP |  |  |  | Demontáž části schodiště kolidujícího se stavbou
VV
P | 34 | 434951R |  | PROVIZORNÍ DŘEVĚNÉ SCHODIŠTÉ - MONTÁŽ A DEMONTÁŽ | KPL | 1 | 0 | 0 | 0 | 2
PP |  |  |  | Po dobu stavby - shodné šířky, vč.odvozu
VV
P | 35 | 451312 | A | PODKLADNÍ A VÝPLŇOVÉ VRSTVY Z PROSTÉHO BETONU C12/15 | M3 | 14.34 | 0 | 0 | 0 | 2
PP |  |  |  | C12/15 XO - podkladní beton
VV |  |  |  | horní - pravá 2,0*0,15*22,5=6,75 [A] spodní - levá 2,0*0,15*25,3=7,59 [B] Celkem: A+B=14,34 [C]
P | 36 | 451312 | B | PODKLADNÍ A VÝPLŇOVÉ VRSTVY Z PROSTÉHO BETONU C12/15 | M3 | 17.85 | 0 | 0 | 0 | 2
PP |  |  |  | C12/15 XO - výplňový beton
VV |  |  |  | výplň mezi zdmi 1,02m2*17,5=17,85 [A]
P | 37 | 45157 | A | PODKLADNÍ A VÝPLŇOVÉ VRSTVY Z KAMENIVA TĚŽENÉHO | M3 | 8.64 | 0 | 0 | 0 | 2
PP |  |  |  | vsakovací jímka vyplněná štěrkem
VV |  |  |  | 1,2*1,2*1,5*4=8,64 [A]
P | 38 | 45157 | B | PODKLADNÍ A VÝPLŇOVÉ VRSTVY Z KAMENIVA TĚŽENÉHO | M3 | 28.64 | 0 | 0 | 0 | 2
PP
VV |  |  |  | ochrana těsnící vrstvy - 2 x 150 mm 3,35*28,5*0,3=28,64 [D]
SD |  | 5 |  | Komunikace |  |  |  | 0 | 0 |  | 0 | 0
P | 39 | 56143 |  | KAMENIVO ZPEVNĚNÉ CEMENTEM TL. DO 150MM | M2 | 174.73 | 0 | 0 | 0 | 2
PP |  |  |  | SC C8/10 tl.150 mm
VV |  |  |  | mezi zdmi 3,35*17,5=58,63 [A] mimo zdi 3,6*(49,75-17,5)=116,10 [B] Celkem: A+B=174,73 [C]
P | 40 | 56335 |  | VOZOVKOVÉ VRSTVY ZE ŠTĚRKODRTI TL. DO 250MM | M2 | 187.63 | 0 | 0 | 0 | 2
PP |  |  |  | Tl.min.200 mm
VV |  |  |  | mezi zdmi 3,35*17,5=58,63 [A] mimo zdi 4,0*(49,75-17,5)=129,00 [B] Celkem: A+B=187,63 [C]
P | 41 | 56933 |  | ZPEVNĚNÍ KRAJNIC ZE ŠTĚRKODRTI TL. DO 150MM | M2 | 21.75 | 0 | 0 | 0 | 2
PP
VV |  |  |  | mimo zdi š.0,75m 0,75*(9,0+20,0)=21,75 [A]
P | 42 | 572123 |  | INFILTRAČNÍ POSTŘIK Z EMULZE DO 1,0KG/M2 | M2 | 174.73 | 0 | 0 | 0 | 2
PP |  |  |  | PI 0,8 kg/m2
VV |  |  |  | 174,73=174,73 [A]
P | 43 | 572214 |  | SPOJOVACÍ POSTŘIK Z MODIFIK EMULZE DO 0,5KG/M2 | M2 | 317.96 | 0 | 0 | 0 | 2
PP |  |  |  | PS-EP 0,35 kg/m2
VV |  |  |  | 158,98*2=317,96 [A]
P | 44 | 574B34 |  | ASFALTOVÝ BETON PRO OBRUSNÉ VRSTVY MODIFIK ACO 11+, 11S TL. 40MM | M2 | 158.98 | 0 | 0 | 0 | 2
PP
VV |  |  |  | 3,0*49,75+9,73*1,0=158,98 [A]
P | 45 | 574D56 |  | ASFALTOVÝ BETON PRO LOŽNÍ VRSTVY MODIFIK ACL 16+, 16S TL. 60MM | M2 | 158.98 | 0 | 0 | 0 | 2
PP
VV |  |  |  | 3,0*49,75+9,73*1,0=158,98 [A]
P | 46 | 574F46 |  | ASFALTOVÝ BETON PRO PODKLADNÍ VRSTVY MODIFIK ACP 16+, 16S TL. 50MM | M2 | 158.98 | 0 | 0 | 0 | 2
PP
VV |  |  |  | 3,0*49,75+9,73*1,0=158,98 [A]
SD |  | 7 |  | Přidružená stavební výroba |  |  |  | 0 | 0 |  | 0 | 0
P | 47 | 711112 |  | IZOLACE BĚŽNÝCH KONSTRUKCÍ PROTI ZEMNÍ VLHKOSTI ASFALTOVÝMI PÁSY | M2 | 36 | 0 | 0 | 0 | 2
PP |  |  |  | na stříkaný beton
VV |  |  |  | prům.výška pravé zdi 1,6m 1,6*22,5=36,00 [A]
SD |  | 9 |  | Ostatní konstrukce a práce |  |  |  | 0 | 0 |  | 0 | 0
P | 48 | 9111A1 |  | ZÁBRADLÍ SILNIČNÍ S VODOR MADLY - DODÁVKA A MONTÁŽ | M | 23 | 0 | 0 | 0 | 2
PP
VV |  |  |  | spodní - levá zeď 23,0=23,00 [A]
P | 49 | 9113A2 |  | SVODIDLO OCEL SILNIČ JEDNOSTR, ÚROVEŇ ZADRŽ N1, N2 - MONTÁŽ S PŘESUNEM (BEZ DODÁVKY) | M | 15 | 0 | 0 | 0 | 2
PP |  |  |  | osazení stávajícího rozebraného
VV |  |  |  | na začátku sjezdu 10,0+5,0=15,00 [A]
P | 50 | 9113A3 |  | SVODIDLO OCEL SILNIČ JEDNOSTR, ÚROVEŇ ZADRŽ N1, N2 - DEMONTÁŽ S PŘESUNEM | M | 15 | 0 | 0 | 0 | 2
PP |  |  |  | vč.odvozu - použije se zpět
VV |  |  |  | na začátku sjezdu 10,0+5,0=15,00 [A]
P | 51 | 91271 |  | ZÁVORA MECHANICKÁ | KUS | 1 | 0 | 0 | 0 | 2
PP |  |  |  | uzamykatelná otočná závora zahrnuje dodávku kompletního zařízení včetně nutných zemních prací a základových konstrukcí
VV
P | 52 | 91271R |  | ZÁVORA MECHANICKÁ - DEMONTÁŽ | KUS | 1 | 0 | 0 | 0 | 2
PP |  |  |  | vč.předání vlastníkovi
VV
P | 53 | 914172 |  | DOPRAVNÍ ZNAČKY ZÁKLADNÍ VELIKOSTI HLINÍKOVÉ FÓLIE TŘ 2 - MONTÁŽ S PŘEMÍSTĚNÍM | KUS | 1 | 0 | 0 | 0 | 2
PP |  |  |  | Zpětná montáž demontované značky
VV |  |  |  | IJ14a 1=1,00 [A]
P | 54 | 914173 |  | DOPRAVNÍ ZNAČKY ZÁKLADNÍ VELIKOSTI HLINÍKOVÉ FÓLIE TŘ 2 - DEMONTÁŽ | KUS | 1 | 0 | 0 | 0 | 2
PP |  |  |  | vč.odvozu a uskladnění - po ukončení stavby se osadí zpět
VV |  |  |  | IJ14a 1=1,00 [A]
P | 55 | 917224 |  | SILNIČNÍ A CHODNÍKOVÉ OBRUBY Z BETONOVÝCH OBRUBNÍKŮ ŠÍŘ 150MM | M | 21.75 | 0 | 0 | 0 | 2
PP |  |  |  | do bet.lože s opěrou
VV |  |  |  | horní - pravá zeď 5,25+9,0=14,25 [A] v místě napojení komunikace 7,5=7,50 [B] Celkem: A+B=21,75 [C]
P | 56 | 919111 |  | ŘEZÁNÍ ASFALTOVÉHO KRYTU VOZOVEK TL DO 50MM | M | 15.73 | 0 | 0 | 0 | 2
PP |  |  |  | zaříznutí vozovky u napojení
VV |  |  |  | začátek 9,73+1,0*2=11,73 [A] konec 4,0=4,00 [B] Celkem: A+B=15,73 [C]
P | 57 | 931325 |  | TĚSNĚNÍ DILATAČ SPAR ASF ZÁLIVKOU MODIFIK PRŮŘ DO 600MM2 | M | 15.73 | 0 | 0 | 0 | 2
PP |  |  |  | napojení
VV |  |  |  | začátek 9,73+1,0*2=11,73 [A] konec 4,0=4,00 [B] Celkem: A+B=15,73 [C]
P | 58 | 936501 |  | DROBNÉ DOPLŇK KONSTR KOVOVÉ NEREZ | KG | 40 | 0 | 0 | 0 | 2
PP |  |  |  | chrlič
VV |  |  |  | odhad 10 kg/kus 10*4=40,00 [A]