## Přenosný počítač
Nabízené řešení | Model - referentské | Cena |  | Model - manažerské | Cena
přenosný počítač včetně softwarového vybavení |  |  |  | přenosný počítač včetně softwarového vybavení
brašna |  |  |  | brašna
myš |  |  |  | myš
Cena celkem za sestavu |  | 0 |  | Cena celkem za sestavu
Základní technické údaje | Minimální technické požadavky - NB referentské, 100 ks | Návrh uchazeče (technické parametry nabízeného zařízení) | Splněno ANO/NE | Minimální technické požadavky - NB -manažerské, 50 ks | Návrh uchazeče (technické parametry nabízeného zařízení) | Splněno ANO/NE
Lokalizace přenosného počítače
Lokalizace operačního systému | Česká republika |  |  | Česká republika
Lokalizace klávesnice | Česká republika |  |  | Česká republika
Základní technické údaje
Operační systém | Ke každému kusu přenosného počítače musí být dodán operační systém Microsoft Windows 10 Pro (64Bit) Czech |  |  | Ke každému kusu přenosného počítače musí být dodán operační systém Microsoft Windows 10 Pro (64Bit) Czech
Média pro obnovu | Ke každému kusu přenosného počítače musí být dodáno médium pro obnovu systému Microsoft Windows 10 (64Bit) Czech Resource DVD |  |  | Ke každému kusu přenosného počítače musí být dodáno médium pro obnovu systému Microsoft Windows 10 (64Bit) Czech Resource DVD
Kancelářský SW | Microsoft Office Home & Business 2016 |  |  | Microsoft Office Home & Business 2016
Processor | Minimálně 1x - x64 (např. Intel® 6. generace Core™i3 5005U), nebo ekvivalentní s integrovanou grafickou kartoun Intel HD |  |  | Minimálně 1x - (např. Intel® 7. generace Core™ i5 6200U), nebo ekvivalentní s integrovanou grafickou kartoun Intel HD
Webová kamera | Webová kamera musí být součástí víka monitoru - s vysokým rozlišením (720p), dva mikrofony |  |  | Webová kamera musí být součástí víka monitoru - s vysokým rozlišením (720p),mikrofon
Display | 13,3" (33,7cm) displej Antireflexní s podsvícením LED, technologií IPS a rozlišením HD Ready (1 366 × 768) |  |  | 13,3" LED dotykový displej s podsvícením, technologií IPS a min. rozlišením Full HD (1 920 × 1080)
Grafická karta | Výkonná grafická interní karta (např. Intel HD) pro pracovní plochu |  |  | interní grafická karta (např. Intel HD) pro pracovní plochu (např. Intel HD 520)
Operační paměť (RAM) | Minimálně 4 GB DDR4 |  |  | 8 GB DDR3
Interní paměť (HDD) | Pevný disk SSD 256GB |  |  | Pevný disk SSD 512 GB
CD/DVD mechanika | Není |  |  | Není
Audio | Integrované stereofonní reproduktory,1x stereofonní konektor pro sluchátka/mikrofon |  |  | Integrované stereofonní reproduktory,1x stereofonní konektor pro sluchátka/mikrofon
Klávesnice, polohovací zařízení | Plnohodnotná CZ klávesnice, zařízení TouchPad (nebo podobné) s tlačítky pro výběr. |  |  | Plnohodnotná podsvícená klávesnice; zařízení TouchPad (nebo podobné) s tlačítky pro výběr.
LAN (síťová karta) | RJ45 10/100/1000Mbit |  |  | Není - možnost rozšíření pomocí USB (např. USB 3.0 redukce na RJ45 10/100/1000Mbit - s integrovaným kabelem)
Wireless LAN lokalizace | Czech Republic. |  |  | Czech Republic.
Wireless LAN | Integrovaná karta pro bezdrátovou komunikaci WiFi 802.11 minimálně dle specifikací a/ac/ b/g/n. |  |  | Integrovaná karta pro bezdrátovou komunikaci WiFi 802.11 dle specifikací a/ac/b/g/n.
Bluetooth | Integrovaný modul pro bezdrátovou technologii Bluetooth 4.0 nebo vyšší verze. |  |  | Integrovaný modul pro bezdrátovou technologii Bluetooth 4.1
Zabezpečení | Přenosný počítač musí obsahovat zásuvku pro bezpečnostní zámek Kensington Lock (nebo podobný). |  |  | Přenosný počítač musí obsahovat zásuvku pro bezpečnostní zámek Kensington Lock (nebo podobný).
Rozšiřující sloty | Přenosný počítač musí obsahovat minimálně 2x USB 3.0, 1x USB 2.0, HDMI, mini DisplayPort , Čtečka paměťových karet SD |  |  | Přenosný počítač musí obsahovat minimálně 2x USB 3.0, USB-C, HDMI, Čtečka paměťových karet SD
Baterie | Integrovaná baterie nesmí přesahovat půdorys přenosného počítače a minimální kapacita musí být 43Wh. |  |  | Integrovaná baterie nesmí přesahovat půdorys přenosného počítače a minimální kapacita musí být 43Wh.
Zdroj | Zdroj bude externí min. 65W dle druhu baterie a jeho součástí bude i napájecí kabel na 230V. |  |  | Zdroj bude externí min. 65W dle druhu baterie a jeho součástí bude i napájecí kabel na 230V.
Case | Přenosný počítač bude vyroben z odolných plastů nebo kovu. Povrch přenosného počítače bude v matné úpravě a to v kovovém, šedém nebo černém provedení (případně jejich kombinaci). |  |  | Přenosný počítač bude vyroben z odolných plastů nebo kovu. Povrch přenosného počítače bude v matné úpravě a to v kovovém, šedém nebo černém provedení (případně jejich kombinaci).
Hmotnost | Od 1,5 kg do maximálně 2,0 kg (včetně baterie; bez zdroje). |  |  | Od 1,0 kg do maximálně 2,0 kg (včetně baterie; bez zdroje).
Příslušenství | Brašna na přepravu zařízení, bezdrátová myš |  |  | Příslušenství: Brašna na přepravu zařízení, pasivní dotykové pero jako součást dodávky, USB 3.0 redukce na RJ45 10/100/1000Mbit, bezdrátová myš
Další specifické údaje | 3 letý záruční servis |  |  | 3 letý záruční servis
Nabízené řešení | Model - zastupitelé | Cena
přenosný počítač včetně softwarového vybavení
brašna
myš
Cena celkem za sestavu |  | 0
Základní technické údaje | Minimální technické požadavky - Zastupitelské, 50 ks | Návrh uchazeče (technické parametry nabízeného zařízení) | Splněno ANO/NE
Lokalizace přenosného počítače
Lokalizace operačního systému | Česká republika
Lokalizace klávesnice | Česká republika
Základní technické údaje
Operační systém | Ke každému kusu přenosného počítače musí být dodán operační systém Microsoft Windows 10 Pro (64Bit) Czech
Kancelářský SW | Microsoft Office Home & Business 2016
Processor | Minimálně 1x - x64 4 jádra (např. Intel® 4. generace Atom x5), nebo ekvivalentní s integrovanou grafickou kartoun Intel HD
Webová kamera | Webová kamera musí být součástí víka monitoru - s vysokým rozlišením (720p), s integrovaným mikrofonem
Display | 10,1" dotykový displej s podsvícením LED a rozlišením WXGA (1 280 × 800)
Grafická karta | Výkonná grafická interní karta (např. Intel HD) pro pracovní plochu
Operační paměť (RAM) | Minimálně 4 GB DDR3
Interní paměť (HDD) | Pevný disk eMMC SSD 128 GB
CD/DVD mechanika | Není
Audio | Integrované stereofonní reproduktory,1x stereofonní konektor pro sluchátka/mikrofon
Klávesnice, polohovací zařízení | Plnohodnotná CZ klávesnice, zařízení TouchPad (nebo podobné) s tlačítky pro výběr.
LAN (síťová karta) | Není - možnost rozšíření pomocí USB (např. USB 3.0 redukce na RJ45 10/100/1000Mbit - s integrovaným kabelem)
Wireless LAN lokalizace | Czech Republic.
Wireless LAN | Integrovaná karta pro bezdrátovou komunikaci WiFi 802.11 minimálně dle specifikací a/ac/b/g/n.
Bluetooth | Integrovaný modul pro bezdrátovou technologii Bluetooth 4.0 nebo vyšší verze.
Rozšiřující sloty | Přenosný počítač musí obsahovat minimálně 1x USB 3.0, Micro HDMI, USB Type-C , Čtečka paměťových karet, dokovací kolíkový konektor
Baterie | Integrovaná baterie nesmí přesahovat půdorys přenosného počítače a minimální kapacita musí být 32,5Wh.
Zdroj | Zdroj bude externí min. 45W dle druhu baterie a jeho součástí bude i napájecí kabel na 230V.
Case | Přenosný počítač bude vyroben z odolných plastů nebo kovu. Povrch přenosného počítače bude v matné úpravě a to v kovovém, šedém nebo černém provedení (případně jejich kombinaci).
Hmotnost | Od 0,6 kg do maximálně 1,2 kg (včetně baterie; bez zdroje).
Příslušenství | Brašna na přepravu zařízení, USB 3.0 redukce na RJ45 10/100/1000Mbit, bezdrátová myš
Další specifické údaje | 2 letý záruční servis
Note on E22: Ondrej Nekovar: ...minimálně SSD 256 ...