## Soupis
Přehledná tabulka poptávaných svítidel
OZN | popis | barva | UPS | REG | P(W) max | NBT (K) | SDCM | CRI | LB | TOK sv (lm)
LS | lištový systém | bílá | - | - | - | - | - | - | - | -
S1 | superspot | bílá | 5° - 7° | 100-1 | <8 | 3000 | <=2 | >90 | >= L90/B10 50000 h | 180 - 200
S2 | spot | bílá | 15° - 20° | 100-1 | <12 | 3000 | <=2 | >90 | >= L90/B10 50000 h | 500 - 550
S3 | flood | bílá | 27° - 33° | 100-1 | <12 | 3000 | <=2 | >90 | >= L90/B10 50000 h | 500 - 550
S4 | eliptika | bílá | 60° - 65°/ 15° - 20° | 100-1 | <12 | 3000 | <=2 | >90 | >= L90/B10 50000 h | 500 - 550
S5 | wallwash | bílá | plošná | 100-1 | <12 | 3000 | <=2 | >90 | >= L90/B10 50000 h | 500 - 550
Metoda měření lx/W bude provedena následovně:
1.Rotačně symetrické reflektory budou zapojené přes analyzátor sítě – wattmetr – a budou umístěné na stojanu ve vzdálenosti 2 m od měřené plochy. Měřená plocha má rozměr 1x1 m, reflektor bude umístěn v ose plochy a bude na ni svítit kolmo. V síti bodů budou změřeny intenzity osvětlení kalibrovaným luxmetrem a z těchto hodnot bude vypočten průměr. Hodnota intenzity osvětlení se vydělí naměřeným příkonem a takto spočítáme parametr lx/W, který je jedním z určujících parametrů kvality svítidla.
2. Eliptické reflektory budou zapojené přes analyzátor sítě – wattmetr – a budou umístěné na stojanu ve vzdálenosti 2 m od měřené plochy. Měřená plocha má rozměr 3x1 m, reflektor bude umístěn v ose plochy a bude na ni svítit kolmo. V síti bodů budou změřeny intenzity osvětlení kalibrovaným luxmetrem a z těchto hodnot bude vypočten průměr. Hodnota intenzity osvětlení se vydělí naměřeným příkonem a takto spočítáme parametr lx/W, který je jedním z určujících parametrů kvality svítidla.
3. Reflektory typu washlight budou zapojené přes analyzátor sítě – wattmetr – a budou umístěné na stojanu ve vzdálenosti 1,25 m od měřené plochy. Měřená plocha má rozměr 3x3 m, reflektor bude umístěn na horní hraně měřené plochy ve vodorovné ose a bude na ni svítit pod úhlem 35° (případně výrobcem doporučeným úhlem). V síti bodů budou změřeny intenzity osvětlení kalibrovaným luxmetrem a z těchto hodnot bude vypočten průměr. Hodnota intenzity osvětlení se vydělí naměřeným příkonem a takto spočítáme parametr lx/W, který je jedním z určujících parametrů kvality svítidla.
Další měřené parametry:
příkon – analyzátor sítě – wattmetr
funkčnost systému stmívání
rozsah stmívání – luxmetr – měřená bude intenzita osvětlení v ose reflektoru ve vzdálenosti 2 m od výstupního optického členu reflektoru
náhradní barevná teplota - spektrometr
stupeň barevného podání – spektrometr
Lx/W – luxmetr + wattmetr – popsáno výše
rozsah adjustace svítidla – digitální úhloměr
hmotnost – digitální váha
rozměry – délkové měřidlo

## S1
S1 |  |  | BODOVACÍ TABULKA | [5 empty] | ÚČASTNÍK 1 |  | ÚČASTNÍK 2 |  | ÚČASTNÍK 3
označení | superspot | požadovaná hodnota | hodnota | body | hodnota | body | hodnota | body | HODNOTA | BODY | HODNOTA | BODY | HODNOTA | BODY
elektrotechnické parametry |  | včetně tolerancí
U(V) f(Hz) | napájecí napětí a frekvence | 230 V/ 50 Hz | 230 V/ 50 Hz | 10 |  |  | jiná | 0
příkon CH (W) | příkon čipu (W) | >2 | 2 - 4 | 10 | 4,1 - 6 | 5 | > 6 | 1
příkon SV (W) | celkový příkon svítidla (W) | <12 | < 8 | 10 | 8,1-10 | 5 | >10 | 1
DIM (%) | rozsah stmívání (%) | 100-1% | 100-0,1% | 10 | 100-0,5% | 5 | 100-1% | 1
třída izolace | izolační třída | I. / II. | I. / II. | 10 |  |  | jiná | 0
světelně technické parametry
γ 50% (°) C0-C180 | úhel poloviční svítivosti (°) v rovině C0-C180 | 5 - 9 | 5 - 7 | 10 | 7,1 - 9 | 5 | > 9 | 1
γ 50% (°) C90-C270 | úhel poloviční svítivosti (°) v rovině C90-C270 | 4 - 8 | 5 - 7 | 10 | 7,1 - 9 | 5 | > 9 | 1
CCT (K) | korelovaná barevná teplota | 3000 +/- 5% | 3000 +/-5% | 10 | 3000 +/-8% | 5 | 3000 +/-10% | 1
CRI | stupeň barevného podání (%) | >90 | >96 | 10 | 92-96 | 5 | <92 | 1
Θ (lm) ch | světelný tok čipu (lm) | 200 - 250 | 200 - 250 | 10 | 250-300 | 5 | >300 | 1
Θ (lm) sv | světelný tok svítidla (lm) | 150 - 200 | 150 - 200 | 10 | 201-250 | 5 | >250 | 1
MV (lm/W) | měrný výkon (lm/W) | > 35 | > 35 | 10 | 30,1-35 | 5 | <30 | 1
SDCM | stupeň barevné shody čipů | <=2 | <=1,5 | 10 | 1,51-2 | 5 | >2 | 1
LLMF | životnost Lxx/Bxx pro XXXX hodin | >= L90/B10 50000 h | >= L90/B10 50000 h | 10 |  |  | < L90/B10 50000 h | 0
LFR (%) | mortalita čipů X% pro XXXX hodin | <= 0,1 % 50000 h | <= 0,1 % 50000 h | 10 | 0,1%- 0,15 % 50000 h | 5 | > 0,15 % 50000 h | 0
KH (lx/W) | komplexní hodnocení svítidla (lx/W) viz popis metody | > 35 | > 35 | 10 | 30 - 35 | 5 | < 30 | 1
fotobiologická bezpečnost | ČSN EN 62471 / 6.1.1. | splní článek 6.1.1. | ANO | 10 |  |  | NE | 0
možnost aplikace optických doplňků | svítidla umožní aplikovat optické doplňky | ANO | ANO | 10 |  |  | NE | 0
mechanické a termické parametry
materiál svítidla | tlakově litý hliník | hliník | ANO | 10 |  |  | NE | 0
ADJ H/V (°) | rozsah adjustace svítidla - horizontálně / vertikálně | 90 / 360 | > = 90 / 360 | 10 |  |  | < 90 / 360 | 0
M (kg) | hmotnost svítidla (kg) | < 0,75 | <0,5 | 10 | 0,51-0,8 | 5 | >0,8 | 1
barva tělesa svítidla | požadovaná barva svítidla | bílá | bílá | 10 |  |  | jiná | 0
způsob chlazení | chlazení svítidla - aktivní / pasivní | pasivní | pasivní | 10 |  |  | jiné | 0
teplota okolí (°) | provoz v max. teplotě okolí | 25°C | 25°C | 10 |  |  | jiná | 0
maximální rozměry (mm) | rozměry x/y/z (mm) | < 150 / 150 / 125 | < 150 / 150 / 125 | 10 | 151-170/151-170/126-150 | 5 | > 170 / 170 / 150 | 1
orientační skica svítidla | [8 empty] | SUMA | 0 | SUMA | 0 | SUMA | 0

## S2
S2 |  |  | BODOVACÍ TABULKA | [5 empty] | ÚČASTNÍK |  | ÚČASTNÍK 2 |  | ÚČASTNÍK 3
označení | spot | požadovaná hodnota | hodnota | body | hodnota | body | hodnota | body | HODNOTA | BODY | HODNOTA | BODY | HODNOTA | BODY
elektrotechnické parametry |  | včetně tolerancí
U(V) f(Hz) | napájecí napětí a frekvence | 230 V/ 50 Hz | 230 V/ 50 Hz | 10 |  |  | jiná | 0
příkon CH (W) | příkon čipu (W) | >6 | 6 - 8 | 10 | 8,1 - 10 | 5 | > 10 | 1
příkon SV (W) | celkový příkon svítidla (W) | <12 | 10 - 12 | 10 | 12,1 - 14 | 5 | > 14 | 1
DIM (%) | rozsah stmívání (%) | 100-1% | 100-0,1% | 10 | 100-0,5% | 5 | 100-1% | 1
třída izolace | izolační třída | I. / II. | I. / II. | 10 |  |  | jiná | 0
světelně technické parametry
γ 50% (°) C0-C180 | úhel poloviční svítivosti (°) v rovině C0-C180 | 15 - 21 | 15 - 17 | 10 | 17,1 - 19 | 5 | 19,1 - 21 | 1
γ 50% (°) C90-C270 | úhel poloviční svítivosti (°) v rovině C90-C270 | 15 - 21 | 15 - 17 | 10 | 17,1 - 19 | 5 | 19,1 - 21 | 1
CCT (K) | korelovaná barevná teplota | 3000 +/- 5% | 3000 +/-5% | 10 | 3000 +/-8% | 5 | 3000 +/-10% | 1
CRI | stupeň barevného podání (%) | >90 | >96 | 10 | 92-96 | 5 | <92 | 1
Θ (lm) ch | světelný tok čipu (lm) | 600 - 650 | 600 - 650 | 10 | 651 - 700 | 5 | > 700 | 1
Θ (lm) sv | světelný tok svítidla (lm) | 500 - 550 | 500 - 550 | 10 | 551 - 600 | 5 | > 600 | 1
MV (lm/W) | měrný výkon (lm/W) | > 50 | > 50 | 10 | 45 - 50 | 5 | < 45 | 1
SDCM | stupeň barevné shody čipů | <=2 | <=1,5 | 10 | 1,51-2 | 5 | >2 | 1
LLMF | životnost Lxx/Bxx pro XXXX hodin | >= L90/B10 50000 h | >= L90/B10 50000 h | 10 |  |  | < L90/B10 50000 h | 0
LFR (%) | mortalita čipů X% pro XXXX hodin | <= 0,1 % 50000 h | <= 0,1 % 50000 h | 10 | 0,1%- 0,15 % 50000 h | 5 | > 0,15 % 50000 h | 0
KH (lx/W) | komplexní hodnocení svítidla (lx/W) viz popis metody | > 40 | > 40 | 10 | 35 - 40 | 5 | < 35 | 1
fotobiologická bezpečnost | ČSN EN 62471 / 6.1.1. | splní článek 6.1.1. | ANO | 10 |  |  | NE | 0
možnost aplikace optických doplňků | svítidla umožní aplikovat optické doplňky | ANO
mechanické a termické parametry
materiál svítidla | tlakově litý hliník | hliník | ANO | 10 |  |  | NE | 0
ADJ H/V (°) | rozsah adjustace svítidla - horizontálně / vertikálně | 90 / 360 | > = 90 / 360 | 10 |  |  | < 90 / 360 | 0
M (kg) | hmotnost svítidla (kg) | < 0,75 | <0,5 | 10 | 0,51-0,8 | 5 | >0,8 | 1
barva tělesa svítidla | požadovaná barva svítidla | bílá | bílá | 10 |  |  | jiná | 0
způsob chlazení | chlazení svítidla - aktivní / pasivní | pasivní | pasivní | 10 |  |  | jiné | 0
teplota okolí (°) | provoz v max. teplotě okolí | 25°C | 25°C | 10 |  |  | jiná | 0
maximální rozměry (mm) | rozměry x/y/z (mm) | < 150 / 150 / 100 | < 150 / 150 / 125 | 10 | 151-170/151-170/126-150 | 5 | > 170 / 170 / 150 | 1
orientační skica svítidla
[9 empty] | SUMA | 0 | SUMA | 0 | SUMA | 0

## S3
S3 |  |  | BODOVACÍ TABULKA | [5 empty] | ÚČASTNÍK |  | ÚČASTNÍK 2 |  | ÚČASTNÍK 3
označení | flood | požadovaná hodnota | hodnota | body | hodnota | body | hodnota | body | HODNOTA | BODY | HODNOTA | BODY | HODNOTA | BODY
elektrotechnické parametry |  | včetně tolerancí
U(V) f(Hz) | napájecí napětí a frekvence | 230 V/ 50 Hz | 230 V/ 50 Hz | 10 |  |  | jiná | 0
příkon CH (W) | příkon čipu (W) | >6 | 6 - 8 | 10 | 8,1 - 10 | 5 | > 10 | 1
příkon SV (W) | celkový příkon svítidla (W) | <12 | 10 - 12 | 10 | 12,1 - 14 | 5 | > 14 | 1
DIM (%) | rozsah stmívání (%) | 100-1% | 100-0,1% | 10 | 100-0,5% | 5 | 100-1% | 1
třída izolace | izolační třída | I. / II. | I. / II. | 10 |  |  | jiná | 0
světelně technické parametry
γ 50% (°) C0-C180 | úhel poloviční svítivosti (°) v rovině C0-C180 | 28 - 33 | 28 -30 | 10 | 30,1 - 32 | 5 | > 32 | 1
γ 50% (°) C90-C270 | úhel poloviční svítivosti (°) v rovině C90-C270 | 28 - 33 | 28 -30 | 10 | 30,1 - 32 | 5 | > 32 | 1
CCT (K) | korelovaná barevná teplota | 3000 +/- 5% | 3000 +/-5% | 10 | 3000 +/-8% | 5 | 3000 +/-10% | 1
CRI | stupeň barevného podání (%) | >90 | >96 | 10 | 92-96 | 5 | <92 | 1
Θ (lm) ch | světelný tok čipu (lm) | 600 - 650 | 600 - 650 | 10 | 651 - 700 | 5 | > 700 | 1
Θ (lm) sv | světelný tok svítidla (lm) | 500 - 550 | 500 - 550 | 10 | 551 - 600 | 5 | > 600 | 1
MV (lm/W) | měrný výkon (lm/W) | > 50 | > 50 | 10 | 45 - 50 | 5 | < 45 | 1
SDCM | stupeň barevné shody čipů | <=2 | <=1,5 | 10 | 1,51-2 | 5 | >2 | 1
LLMF | životnost Lxx/Bxx pro XXXX hodin | >= L90/B10 50000 h | >= L90/B10 50000 h | 10 |  |  | < L90/B10 50000 h | 0
LFR (%) | mortalita čipů X% pro XXXX hodin | <= 0,1 % 50000 h | <= 0,1 % 50000 h | 10 | 0,1%- 0,15 % 50000 h | 5 | > 0,15 % 50000 h | 0
KH (lx/W) | komplexní hodnocení svítidla (lx/W) viz popis metody | > 35 | > 35 | 10 | 30 - 35 | 5 | < 30 | 1
fotobiologická bezpečnost | ČSN EN 62471 / 6.1.1. | splní článek 6.1.1. | ANO | 10 |  |  | NE | 0
možnost aplikace optických doplňků | svítidla umožní aplikovat optické doplňky | ANO
mechanické a termické parametry
materiál svítidla | tlakově litý hliník | hliník | ANO | 10 |  |  | NE | 0
ADJ H/V (°) | rozsah adjustace svítidla - horizontálně / vertikálně | 90 / 360 | > = 90 / 360 | 10 |  |  | < 90 / 360 | 0
M (kg) | hmotnost svítidla (kg) | < 0,75 | <0,5 | 10 | 0,51-0,8 | 5 | >0,8 | 1
barva tělesa svítidla | požadovaná barva svítidla | bílá | bílá | 10 |  |  | jiná | 0
způsob chlazení | chlazení svítidla - aktivní / pasivní | pasivní | pasivní | 10 |  |  | jiné | 0
teplota okolí (°) | provoz v max. teplotě okolí | 25°C | 25°C | 10 |  |  | jiná | 0
maximální rozměry (mm) | rozměry x/y/z (mm) | < 150 / 150 / 100 | < 150 / 150 / 125 | 10 | 151-170/151-170/126-150 | 5 | > 170 / 170 / 150 | 1
orientační skica svítidla
[9 empty] | SUMA | 0 | SUMA | 0 | SUMA | 0

## S4
S4 |  |  | BODOVACÍ TABULKA | [5 empty] | ÚČASTNÍK |  | ÚČASTNÍK 2 |  | ÚČASTNÍK 3
označení | eliptika | požadovaná hodnota | hodnota | body | hodnota | body | hodnota | body | HODNOTA | BODY | HODNOTA | BODY | HODNOTA | BODY
elektrotechnické parametry |  | včetně tolerancí
U(V) f(Hz) | napájecí napětí a frekvence | 230 V/ 50 Hz | 230 V/ 50 Hz | 10 |  |  | jiná | 0
příkon CH (W) | příkon čipu (W) | >6 | 6 - 8 | 10 | 8,1 - 10 | 5 | > 10 | 1
příkon SV (W) | celkový příkon svítidla (W) | <12 | 10 - 12 | 10 | 12,1 - 14 | 5 | > 14 | 1
DIM (%) | rozsah stmívání (%) | 100-1% | 100-0,1% | 10 | 100-0,5% | 5 | 100-1% | 1
třída izolace | izolační třída | I. / II. | I. / II. | 10 |  |  | jiná | 0
světelně technické parametry
γ 50% (°) C0-C180 | úhel poloviční svítivosti (°) v rovině C0-C180 | 60 - 65 | 60 - 65 | 10 | 55 - 59,9 | 5 | < 55 | 1
γ 50% (°) C90-C270 | úhel poloviční svítivosti (°) v rovině C90-C270 | 15 - 20 | 15 - 20 | 10 | 20,1 - 25 | 5 | > 25 | 1
CCT (K) | korelovaná barevná teplota | 3000 +/- 5% | 3000 +/-5% | 10 | 3000 +/-8% | 5 | 3000 +/-10% | 1
CRI | stupeň barevného podání (%) | >90 | >96 | 10 | 92-96 | 5 | <92 | 1
Θ (lm) ch | světelný tok čipu (lm) | 600 - 650 | 600 - 650 | 10 | 651 - 700 | 5 | > 700 | 1
Θ (lm) sv | světelný tok svítidla (lm) | 500 - 550 | 500 - 550 | 10 | 551 - 600 | 5 | > 600 | 1
MV (lm/W) | měrný výkon (lm/W) | > 50 | > 50 | 10 | 45 - 50 | 5 | < 45 | 1
SDCM | stupeň barevné shody čipů | <=2 | <=1,5 | 10 | 1,51-2 | 5 | >2 | 1
LLMF | životnost Lxx/Bxx pro XXXX hodin | >= L90/B10 50000 h | >= L90/B10 50000 h | 10 |  |  | < L90/B10 50000 h | 0
LFR (%) | mortalita čipů X% pro XXXX hodin | <= 0,1 % 50000 h | <= 0,1 % 50000 h | 10 | 0,1%- 0,15 % 50000 h | 5 | > 0,15 % 50000 h | 0
KH (lx/W) | komplexní hodnocení svítidla (lx/W) viz popis metody | > 12 | > 12 | 10 | 8 - 12 | 5 | < 8 | 1
fotobiologická bezpečnost | ČSN EN 62471 / 6.1.1. | splní článek 6.1.1. | ANO | 10 |  |  | NE | 0
možnost aplikace optických doplňků | svítidla umožní aplikovat optické doplňky | ANO
mechanické a termické parametry
materiál svítidla | tlakově litý hliník | hliník | ANO | 10 |  |  | NE | 0
ADJ H/V (°) | rozsah adjustace svítidla - horizontálně / vertikálně | 90 / 360 | > = 90 / 360 | 10 |  |  | < 90 / 360 | 0
M (kg) | hmotnost svítidla (kg) | < 0,75 | <0,5 | 10 | 0,51-0,8 | 5 | >0,8 | 1
barva tělesa svítidla | požadovaná barva svítidla | bílá | bílá | 10 |  |  | jiná | 0
způsob chlazení | chlazení svítidla - aktivní / pasivní | pasivní | pasivní | 10 |  |  | jiné | 0
teplota okolí (°) | provoz v max. teplotě okolí | 25°C | 25°C | 10 |  |  | jiná | 0
maximální rozměry (mm) | rozměry x/y/z (mm) | < 150 / 150 / 100 | < 150 / 150 / 125 | 10 | 151-170/151-170/126-150 | 5 | > 170 / 170 / 150 | 1
orientační skica svítidla
[9 empty] | SUMA | 0 | SUMA | 0 | SUMA | 0

## S5
S5 |  |  | BODOVACÍ TABULKA | [5 empty] | ÚČASTNÍK |  | ÚČASTNÍK 2 |  | ÚČASTNÍK 3
označení | wallwash | požadovaná hodnota | hodnota | body | hodnota | body | hodnota | body | HODNOTA | BODY | HODNOTA | BODY | HODNOTA | BODY
elektrotechnické parametry |  | včetně tolerancí
U(V) f(Hz) | napájecí napětí a frekvence | 230 V/ 50 Hz | 230 V/ 50 Hz | 10 |  |  | jiná | 0
příkon CH (W) | příkon čipu (W) | >6 | 6 - 8 | 10 | 8,1 - 10 | 5 | > 10 | 1
příkon SV (W) | celkový příkon svítidla (W) | <12 | 10 - 12 | 10 | 12,1 - 14 | 5 | > 14 | 1
DIM (%) | rozsah stmívání (%) | 100-1% | 100-0,1% | 10 | 100-0,5% | 5 | 100-1% | 1
třída izolace | izolační třída | I. / II. | I. / II. | 10 |  |  | jiná | 0
světelně technické parametry
γ 50% (°) C0-C180 | úhel poloviční svítivosti (°) v rovině C0-C180 | plošná |  | 10 |  | 5 |  | 1
γ 50% (°) C90-C270 | úhel poloviční svítivosti (°) v rovině C90-C270 | plošná |  | 10 |  | 5 |  | 1
CCT (K) | korelovaná barevná teplota | 3000 +/- 5% | 3000 +/-5% | 10 | 3000 +/-8% | 5 | 3000 +/-10% | 1
CRI | stupeň barevného podání (%) | >90 | >96 | 10 | 92-96 | 5 | <92 | 1
Θ (lm) ch | světelný tok čipu (lm) | 600 - 650 | 600 - 650 | 10 | 651 - 700 | 5 | > 700 | 1
Θ (lm) sv | světelný tok svítidla (lm) | 500 - 550 | 500 - 550 | 10 | 551 - 600 | 5 | > 600 | 1
MV (lm/W) | měrný výkon (lm/W) | > 50 | > 50 | 10 | 45 - 50 | 5 | < 45 | 1
SDCM | stupeň barevné shody čipů | <=2 | <=1,5 | 10 | 1,51-2 | 5 | >2 | 1
LLMF | životnost Lxx/Bxx pro XXXX hodin | >= L90/B10 50000 h | >= L90/B10 50000 h | 10 |  |  | < L90/B10 50000 h | 0
LFR (%) | mortalita čipů X% pro XXXX hodin | <= 0,1 % 50000 h | <= 0,1 % 50000 h | 10 | 0,1%- 0,15 % 50000 h | 5 | > 0,15 % 50000 h | 0
KH (lx/W) | komplexní hodnocení svítidla (lx/W) viz popis metody | > 5 | > 5 | 10 | 4 - 5 | 5 | < 4 | 1
fotobiologická bezpečnost | ČSN EN 62471 / 6.1.1. | splní článek 6.1.1. | ANO | 10 |  |  | NE | 0
možnost aplikace optických doplňků | svítidla umožní aplikovat optické doplňky | ANO
mechanické a termické parametry
materiál svítidla | tlakově litý hliník | hliník | ANO | 10 |  |  | NE | 0
ADJ H/V (°) | rozsah adjustace svítidla - horizontálně / vertikálně | 90 / 360 | > = 90 / 360 | 10 |  |  | < 90 / 360 | 0
M (kg) | hmotnost svítidla (kg) | < 0,75 | <0,5 | 10 | 0,51-0,8 | 5 | >0,8 | 1
barva tělesa svítidla | požadovaná barva svítidla | bílá | bílá | 10 |  |  | jiná | 0
způsob chlazení | chlazení svítidla - aktivní / pasivní | pasivní | pasivní | 10 |  |  | jiné | 0
teplota okolí (°) | provoz v max. teplotě okolí | 25°C | 25°C | 10 |  |  | jiná | 0
maximální rozměry (mm) | rozměry x/y/z (mm) | < 150 / 150 / 100 | < 150 / 150 / 125 | 10 | 151-170/151-170/126-150 | 5 | > 170 / 170 / 150 | 1
orientační skica svítidla
[9 empty] | SUMA | 0 | SUMA | 0 | SUMA | 0

## SOUČET
POS. | POLOŽKA | BODY
|  | U1 | U2 | U3
1 | S1 | 0 | 0 | 0
2 | S2 | 0 | 0 | 0
3 | S3 | 0 | 0 | 0
4 | S4 | 0 | 0 | 0
5 | S5 | 0 | 0 | 0
6 | lišty
7 | clona S5+
8 | clona S1+
9 | montáž
10 | příprava elektro
11 | deinstalace starého
| CELKEM: | 0 | 0 | 0