## rekapitulace
ASPE 9 | Firma: Pontex
Soupis objektů s DPH
Stavba:Drazice_most - III/27214 Dražice, most ev.č.27214-2 přes Jizeru v Dražicích
| Varianta:ZŘ - Základní řešení |  |  |  | Sazba 1 | 0
| Odbytová cena: | 0 |  |  | Sazba 2 | 15
| OC+DPH: | 0 |  |  | Sazba 3 | 21
Objekt | Popis | OC | DPH | OC+DPH
000 | Vedlejší a ostatní náklady | 0 | 0 | 0
001 | Demolice mostu ev.č. 27214-2 | 0 | 0 | 0
101 | Úprava komunikace | 0 | 0 | 0
201 | Most ev.č. 27214-2 | 0 | 0 | 0
301 | Přeložka vodovodu | 0 | 0 | 0
DIO | Dopravně inženýrská opatření | 0 | 0 | 0

## 000
ASPE 9 |  | Firma: Pontex
Příloha k formuláři pro ocenění nabídky
Stavba : |  | Drazice_most |  | III/27214 Dražice, most ev.č.27214-2 přes Jizeru v Dražicích
číslo a název SO: |  | SO 000 |  | Vedlejší a ostatní náklady
číslo a název rozpočtu: |  | 000 |  | Vedlejší a ostatní náklady
Poř. č.pol. | cenová soustava | Kód položky | Varianta položky | Název položky | jednotka | Počet jednotek | CENA |  | Sazba | DPH
[7 empty] | jednotková | celkem | DPH
1 | 2 | 3 | 4 | 5 | 6 | 7 | 8 | 9
|  | 0 |  | Všeobecné konstrukce a práce
1 | 2016_OTSKP | 02520 |  | ZKOUŠENÍ MATERIÁLŮ NEZÁVISLOU ZKUŠEBNOU | KČ | 1 |  | 0 | 21 | 0
2 | 2016_OTSKP | 02620 |  | ZKOUŠENÍ KONSTRUKCÍ A PRACÍ NEZÁVISLOU ZKUŠEBNOU | KČ | 1 |  | 0 | 21 | 0
3 | 2016_OTSKP | 02910 |  | OSTATNÍ POŽADAVKY - ZEMĚMĚŘIČSKÁ MĚŘENÍ | KČ | 1 |  | 0 | 21 | 0
4 |  | 02911a |  | OSTATNÍ POŽADAVKY - GEODETICKÉ ZAMĚŘENÍ Zaměření skutečného stavu po dokončení stavby vč.zákresu do katastrální mapy a její digitalizace | KČ | 1 |  | 0 | 21 | 0
5 |  | 02911b |  | OSTATNÍ POŽADAVKY - GEODETICKÉ ZAMĚŘENÍ geodetické sledování v průběhu stavby | KČ | 1 |  | 0 | 21 | 0
6 | 2016_OTSKP | 02940 |  | OSTATNÍ POŽADAVKY - VYPRACOVÁNÍ DOKUMENTACE plán sledování a údržby mostu | KČ | 1 |  | 0 | 21 | 0
7 | 2016_OTSKP | 02943 |  | OSTATNÍ POŽADAVKY - VYPRACOVÁNÍ RDS Pro celou stavbu | KČ | 1 |  | 0 | 21 | 0
8 | 2016_OTSKP | 02944 |  | OSTAT POŽADAVKY - DOKUMENTACE SKUTEČ PROVEDENÍ V DIGIT FORMĚ skutečného provedení stavby | KČ | 1 |  | 0 | 21 | 0
9 | 2016_OTSKP | 02945 |  | OSTAT POŽADAVKY - GEOMETRICKÝ PLÁN Ve 12-ti vyhotoveních | KČ | 1 |  | 0 | 21 | 0
10 | 2016_OTSKP | 02946 |  | OSTAT POŽADAVKY - FOTODOKUMENTACE | KČ | 1 |  | 0 | 21 | 0
11 | 2016_OTSKP | 02991 |  | OSTATNÍ POŽADAVKY - INFORMAČNÍ TABULE | KUS | 2 |  | 0 | 21 | 0
12 | 2016_OTSKP | 03100 |  | ZAŘÍZENÍ STAVENIŠTĚ - ZŘÍZENÍ, PROVOZ, DEMONTÁŽ vč.případného nájmu pozemku | KČ | 1 |  | 0 | 21 | 0
13 | 2016_OTSKP | 02730R |  | KOORDINACE PRACÍ S PŘELOŽKOU CETIN - SO461 | KČ | 1 |  | 0 | 21 | 0
|  | 0 |  | Všeobecné konstrukce a práce |  |  |  | 0 |  | 0
|  |  |  | C e l k e m |  |  |  | 0 |  | 0
Ostatní ve výkazu nespecifikované práce
Vícepráce
|  |  |  | Vícepráce celkem |  |  |  | 0 |  | 0
Méněpráce
|  |  |  | Méněpráce celkem |  |  |  | 0 |  | 0
|  |  |  | Celkem |  |  |  | 0 |  | 0
|  |  |  | Celkem |  |  |  | 0 |  | 0

## 001
ASPE 9 |  | Firma: Pontex
Příloha k formuláři pro ocenění nabídky
Stavba : |  | Drazice_most |  | III/27214 Dražice, most ev.č.27214-2 přes Jizeru v Dražicích
číslo a název SO: |  | SO 001 |  | Demolice mostu ev.č. 27214-2
číslo a název rozpočtu: |  | 001 |  | Demolice mostu ev.č. 27214-2
Poř. č.pol. | cenová soustava | Kód položky | Varianta položky | Název položky | jednotka | Počet jednotek | CENA |  | Sazba | DPH
[7 empty] | jednotková | celkem | DPH
1 | 2 | 3 | 4 | 5 | 6 | 7 | 8 | 9
|  | 0 |  | Všeobecné konstrukce a práce
1 | 2016_OTSKP | 014102a |  | POPLATKY ZA SKLÁDKU - zemina, kamenivo, kameny | T | 51.425 |  | 0 | 21 | 0
kameny 2,5*20,57=51.425 [A]
2 | 2016_OTSKP | 014102b |  | POPLATKY ZA SKLÁDKU - prostý beton | T | 50.142 |  | 0 | 21 | 0
beton. konstrukce 2,3*21,801=50.142 [A]
3 | 2016_OTSKP | 014102c |  | POPLATKY ZA SKLÁDKU - železobeton a předpjatý beton | T | 1742.268 |  | 0 | 21 | 0
železobetonové konstrukce 2,5*696,907=1 742.268 [A]
4 | 2016_OTSKP | 014102d |  | POPLATKY ZA SKLÁDKU - živice | T | 5.772 |  | 0 | 21 | 0
izolace 2,4*0,01*240,483=5.772 [B]
5 | 2016_OTSKP | 014102e |  | POPLATKY ZA SKLÁDKU - dřevo | T | 7.82 |  | 0 | 21 | 0
stromy 5,0*1,0=5.000 [A] dřevěné konstrukce 0,8*3,525=2.820 [B] Celkem: A+B=7.820 [C]
|  | 0 |  | Všeobecné konstrukce a práce |  |  |  | 0 |  | 0
|  | 1 |  | Zemní práce
6 | 2016_OTSKP | 113728 |  | FRÉZOVÁNÍ ZPEVNĚNÝCH PLOCH ASFALTOVÝCH, ODVOZ DO 20KM vč.odvozu na místo určené investorem | M3 | 32.701 |  | 0 | 21 | 0
na mostě - odhad průměr. tl.150mm 0,15*4,85*(43,55+2*0,7)=32.701 [A]
7 | 2016_OTSKP | 127938 |  | VYKOPÁVKY POD VODOU TŘ III S ODVOZEM DO 20KM porovnatelně i pro žlb římsu a zábradlí spadlé do vodoteče porovnatelně i pro odstranění kmenů pod mostem | M3 | 33.837 |  | 0 | 21 | 0
žlb (vlastní bourání viz pol. 966168) - pravá římsa a zábradlí odhad (0,43*0,7+1,1*0,2)*(44,5+5,5+5,35)=28.837 [A] kmeny stromů - odhad 5,0=5.000 [B] Celkem: A+B=33.837 [C]
|  | 1 |  | Zemní práce |  |  |  | 0 |  | 0
|  | 9 |  | Ostatní konstrukce a práce
8 | 2016_OTSKP | 9112B3 |  | ZÁBRADLÍ MOSTNÍ SE SVISLOU VÝPLNÍ - DEMONTÁŽ S PŘESUNEM vč.odvozu na místo určené investorem | M | 50 |  | 0 | 21 | 0
zábradlí lávky 50,0=50.000 [A]
9 | 2016_OTSKP | 966138 |  | BOURÁNÍ KONSTRUKCÍ Z KAMENE NA MC S ODVOZEM DO 20KM vč.odvozu na skládku a uložení | M3 | 20.57 |  | 0 | 21 | 0
obklad pilířů - odhad 0,2*(2*7,35+2*2,0)*5,5=20.570 [A]
10 | 2016_OTSKP | 966158 |  | BOURÁNÍ KONSTRUKCÍ Z PROST BETONU S ODVOZEM DO 20KM vč.odvozu na skládku a uložení na skládce | M3 | 21.801 |  | 0 | 21 | 0
vyrovnávací a spádový beton - odhad tl.100mm 0,1*4,85*(43,55+2*0,7)=21.801 [A]
11 | 2016_OTSKP | 966168 |  | BOURÁNÍ KONSTRUKCÍ ZE ŽELEZOBETONU S ODVOZEM DO 20KM vč.odvozu na skládku a uložení na skládce | M3 | 696.907 |  | 0 | 21 | 0
odhad zábradlí 1,1*0,2*(44,5*2+2,8+3,05+5,55+5,35)=23.265 [A] NK vč. říms (0,45*0,7*2*1,1+0,18*4,85*1,1)*43,55=72.001 [B] 1,0*2,3*4,42*1,1+0,25*1,0*2*4*3*1,15*1,1+0,25*1,45*2*3*0,93*1,1=20.998 [C] 0,35*1,0*2*4*12,45*1,1+0,57*2,26*2*4*4,5*1,1+0,57*2,1*2*4*4,5*1,1=136.760 [D] opěry vč.křídel (0,7*2,1+2,1*5,1)*6,25*1,2+1,2*6,0*(2,8+5,55)*1,2=163.494 [E] (0,7*2,1+2,1*5,2)*6,25*1,2+1,2*6,0*(3,05+5,35)*1,2=165.501 [F] pilíř (2,4-2*0,2)*(7,35-2*0,2)*5,5*1,2+0,4*4,2*8,0*1,2=107.868 [G] zeď 0,5*3,0*3,9*1,2=7.020 [H] Celkem: A+B+C+D+E+F+G+H=696.907 [I]
12 | 2016_OTSKP | 966178 |  | BOURÁNÍ KONSTRUKCÍ ZE DŘEVA S ODVOZEM DO 20KM | M3 | 3.525 |  | 0 | 21 | 0
mostovka lávky - odhad tl.50mm 0,05*1,5*47,0=3.525 [A]
13 | 2016_OTSKP | 966188 |  | DEMONTÁŽ KONSTRUKCÍ KOVOVÝCH S ODVOZEM DO 20KM vč.odvozu na místo určené investorem | T | 14.1 |  | 0 | 21 | 0
lávka pro pěší - odhad hmotnosti 300kg/bm 0,3*47,0=14.100 [A]
14 | 2016_OTSKP | 966842 |  | ODSTRANĚNÍ OPLOCENÍ Z DRÁT PLETIVA vč.odvozu na místo určené investorem | M | 15 |  | 0 | 21 | 0
na zdi a u zdi 15,0=15.000 [A]
15 | 2016_OTSKP | 967852 |  | VYBOURÁNÍ MOST DILATAČ ZÁVĚRŮ POVRCHOVÝCH POSUN DO 100MM vč.odvozu na skládku, uložení a poplatku | M | 12.5 |  | 0 | 21 | 0
6,25*2=12.500 [A]
16 | 2016_OTSKP | 97817 |  | ODSTRANĚNÍ MOSTNÍ IZOLACE vč.odvozu na skládku a uložení | M2 | 240.483 |  | 0 | 21 | 0
izolace na NK (4,85+2*0,25)*(43,55+2*0,7)=240.482 [A]
|  | 9 |  | Ostatní konstrukce a práce |  |  |  | 0 |  | 0
|  |  |  | C e l k e m |  |  |  | 0 |  | 0
Ostatní ve výkazu nespecifikované práce
Vícepráce
|  |  |  | Vícepráce celkem |  |  |  | 0 |  | 0
Méněpráce
|  |  |  | Méněpráce celkem |  |  |  | 0 |  | 0
|  |  |  | Celkem |  |  |  | 0 |  | 0
|  |  |  | Celkem |  |  |  | 0 |  | 0

## 101
ASPE 9 |  | Firma: Pontex
Příloha k formuláři pro ocenění nabídky
Stavba : |  | Drazice_most |  | III/27214 Dražice, most ev.č.27214-2 přes Jizeru v Dražicích
číslo a název SO: |  | SO 101 |  | Úprava komunikace
číslo a název rozpočtu: |  | 101 |  | Úprava komunikace
Poř. č.pol. | cenová soustava | Kód položky | Varianta položky | Název položky | jednotka | Počet jednotek | CENA |  | Sazba | DPH
[7 empty] | jednotková | celkem | DPH
1 | 2 | 3 | 4 | 5 | 6 | 7 | 8 | 9
|  | 0 |  | Všeobecné konstrukce a práce
1 | 2016_OTSKP | 014102a |  | POPLATKY ZA SKLÁDKU - zemina, kamenivo, kameny zemina, kamenivo, kameny | T | 1018.805 |  | 0 | 21 | 0
zemina z výkopu 2,0*(64,8+249,887)=629.374 [A] drn 2,0*0,2*19,0=7.600 [B] podklad komunikace 1,9*197,132=374.551 [C] dlažba kamenná 2,8*2,6=7.280 [D] Celkem: A+B+C+D=1 018.805 [E]
2 | 2016_OTSKP | 014102b |  | POPLATKY ZA SKLÁDKU - prostý beton | T | 365.509 |  | 0 | 21 | 0
vozovka 2,3*(2,607+155,31)=363.209 [F] ulič. vpust 2,3*2*0,5=2.300 [G] Celkem: F+G=365.509 [H]
3 | 2016_OTSKP | 014102d |  | POPLATKY ZA SKLÁDKU - živice živice | T | 36.499 |  | 0 | 21 | 0
2,4*15,208=36.499 [A]
|  | 0 |  | Všeobecné konstrukce a práce |  |  |  | 0 |  | 0
|  | 1 |  | Zemní práce
4 | 2016_OTSKP | 11130 |  | SEJMUTÍ DRNU včetně vodorovné dopravy a uložení na skládku | M2 | 19 |  | 0 | 21 | 0
11,0+8,0=19.000 [A]
5 | 2016_OTSKP | 113138 |  | ODSTRANĚNÍ KRYTU ZPEVNĚNÝCH PLOCH S ASFALT POJIVEM, ODVOZ DO 20KM vč. odvozu na skládku a uložení | M3 | 15.208 |  | 0 | 21 | 0
chodník kryt předpokl. tl.80mm 0,08*190,1=15.208 [A]
6 | 2016_OTSKP | 113178 |  | ODSTRAN KRYTU ZPEVNĚNÝCH PLOCH Z DLAŽEB KOSTEK, ODVOZ DO 20KM | M3 | 2.8 |  | 0 | 21 | 0
drobná kostka vč.lože - předpokl. tl.100mm 28,0*0,1=2.800 [A]
7 | 2016_OTSKP | 113328 |  | ODSTRAN PODKL ZPEVNĚNÝCH PLOCH Z KAMENIVA NESTMEL, ODVOZ DO 20KM vč. odvozu na skládku a uložení | M3 | 197.132 |  | 0 | 21 | 0
spodní vrstvy vozovky (odhad tl.) vozovka (554,4+453+28)*0,15=155.310 [A] chodník 190,1*0,22=41.822 [B] Celkem: A+B=197.132 [C]
8 | 2016_OTSKP | 113348 |  | ODSTRAN PODKL ZPEVNĚNÝCH PLOCH S CEM POJIVEM, ODVOZ DO 20KM vč. odvozu na skládku a uložení | M3 | 155.31 |  | 0 | 21 | 0
spodní vrstvy vozovky (odhad tl.) (554,4+453+28)*0,15=155.310 [A]
9 | 2016_OTSKP | 113358 |  | ODSTRAN PODKLADU ZPEVNĚNÝCH PLOCH Z BETONU, ODVOZ DO 20KM vč. odvozu na skládku a uložení | M3 | 2.607 |  | 0 | 21 | 0
nájezd (odhad tl.) 8,69*0,3=2.607 [B]
10 | 2016_OTSKP | 113534 |  | ODSTRANĚNÍ CHODNÍKOVÝCH KAMENNÝCH OBRUBNÍKŮ, ODVOZ DO 5KM vč.odvozu na místo určené investorem | M | 77.2 |  | 0 | 21 | 0
77,2=77.200 [A]
11 | 2016_OTSKP | 11372 |  | FRÉZOVÁNÍ VOZOVEK ASFALTOVÝCH odfrézovaný materiál bude nabídnut zhotoviteli k odkupu | M3 | 151.11 |  | 0 | 21 | 0
horní vrstvy vozovky (odhad tl.) 0,15*(554,4+453,0)=151.110 [A]
12 | 2016_OTSKP | 113765 |  | FRÉZOVÁNÍ DRÁŽKY PRŮŘEZU DO 600MM2 V ASFALTOVÉ VOZOVCE | M | 89.16 |  | 0 | 21 | 0
navázání na stávající vozovku 47,81+6,35+6,5+2,7+2+8,2+12,2+3,4=89.160 [A]
13 | 2016_OTSKP | 122731 |  | ODKOPÁVKY A PROKOPÁVKY OBECNÉ TŘ. I, ODVOZ DO 1KM na meziskládku | M3 | 50 |  | 0 | 21 | 0
na meziskládku zemina na násyp 50,0=50.000 [A]
14 | 2016_OTSKP | 122738 |  | ODKOPÁVKY A PROKOPÁVKY OBECNÉ TŘ. I, ODVOZ DO 20KM vč.odvozu na skládku | M3 | 249.887 |  | 0 | 21 | 0
celkem 871,5*0,3+102,8*0,25+84,91*0,15=299.886 [A] odpočet zeminy na násyp -50,0=-50.000 [B] Celkem: A+B=249.886 [C]
15 | 2016_OTSKP | 125731 |  | VYKOPÁVKY ZE ZEMNÍKŮ A SKLÁDEK TŘ. I, ODVOZ DO 1KM | M3 | 50 |  | 0 | 21 | 0
zemina na násyp 50,0=50.000 [A]
16 | 2016_OTSKP | 132738 |  | HLOUBENÍ RÝH ŠÍŘ DO 2M PAŽ I NEPAŽ TŘ. I, ODVOZ DO 20KM vč.odvozu na skládku | M3 | 64.8 |  | 0 | 21 | 0
pro trubní vedení od UV 30,0*1,8*1,2=64.800 [A]
17 | 2016_OTSKP | 17110 |  | ULOŽENÍ SYPANINY DO NÁSYPŮ SE ZHUTNĚNÍM | M3 | 50 |  | 0 | 21 | 0
125,0*0,4=50.000 [A]
18 | 2016_OTSKP | 17120 |  | ULOŽENÍ SYPANINY DO NÁSYPŮ A NA SKLÁDKY BEZ ZHUTNĚNÍ | M3 | 364.687 |  | 0 | 21 | 0
skládka 249,887+64,8=314.687 [A] meziskládka 50,0=50.000 [B] Celkem: A+B=364.687 [C]
19 | 2016_OTSKP | 17180 |  | ULOŽENÍ SYPANINY DO NÁSYPŮ Z NAKUPOVANÝCH MATERIÁLŮ vč.dodání vhodné nenamrzavé zeminy | M3 | 328.29 |  | 0 | 21 | 0
aktivní zóna 974,3*0,3=292.290 [A] rýhy pro přípojky 30,0*1,2*(1,8-0,15-0,15-0,5)=36.000 [B] Celkem: A+B=328.290 [C]
20 | 2016_OTSKP | 17581 |  | OBSYP POTRUBÍ A OBJEKTŮ Z NAKUPOVANÝCH MATERIÁLŮ | M3 | 18 |  | 0 | 21 | 0
obsyp potrubí 30,0*0,5*1,2=18.000 [A]
21 | 2016_OTSKP | 18232 |  | ROZPROSTŘENÍ ORNICE V ROVINĚ V TL DO 0,15M | M2 | 143 |  | 0 | 21 | 0
107,0+30,0*1,2=143.000 [A]
22 |  | 18232R |  | DODÁNÍ ORNICE nákup a dovoz na místo rozprostření | M3 | 21.45 |  | 0 | 21 | 0
143,0*0,15=21.450 [A]
23 | 2016_OTSKP | 18241 |  | ZALOŽENÍ TRÁVNÍKU RUČNÍM VÝSEVEM | M2 | 143 |  | 0 | 21 | 0
24 | 2016_OTSKP | 18247 |  | OŠETŘOVÁNÍ TRÁVNÍKU údržba založeného trávníku | M2 | 143 |  | 0 | 21 | 0
|  | 1 |  | Zemní práce |  |  |  | 0 |  | 0
|  | 2 |  | Základy
25 | 2016_OTSKP | 21263 |  | TRATIVODY KOMPLET Z TRUB Z PLAST HMOT DN DO 150MM | M | 143.5 |  | 0 | 21 | 0
30,8+72,3+40,4=143.500 [A]
|  | 2 |  | Základy |  |  |  | 0 |  | 0
|  | 4 |  | Vodorovné konstrukce
26 | 2016_OTSKP | 45157 |  | PODKLADNÍ A VÝPLŇOVÉ VRSTVY Z KAMENIVA TĚŽENÉHO | M3 | 5.4 |  | 0 | 21 | 0
pískové lože pod potrubím 30,0*0,15*1,2=5.400 [A]
|  | 4 |  | Vodorovné konstrukce |  |  |  | 0 |  | 0
|  | 5 |  | Komunikace
27 | 2016_OTSKP | 561402 |  | KAMENIVO ZPEVNĚNÉ CEMENTEM TŘ. II SC C5/6 120mm | M3 | 105.492 |  | 0 | 21 | 0
vozovka (871,5+7,6)*0,12=105.492 [A]
28 | 2016_OTSKP | 56330 |  | VOZOVKOVÉ VRSTVY ZE ŠTĚRKODRTI ŠD 0-32 | M3 | 259.412 |  | 0 | 21 | 0
vozovka min. 180mm - počítáno 200mm (871,5+7,6)*0,2=175.820 [A] účelová komunikace min. 300mm - počítáno 320mm 102,8*0,3=30.840 [B] chodník min. 220mm - počítáno 240mm 160,4*0,24=38.496 [C] vjezdy min. 250mm - počítáno 270mm 52,8*0,27=14.256 [D] Celkem: A+B+C+D=259.412 [E]
29 | 2016_OTSKP | 572123 |  | INFILTRAČNÍ POSTŘIK Z EMULZE DO 1,0KG/M2 PI-E 0,80kg/m2 | M2 | 1134.7 |  | 0 | 21 | 0
vozovka pod ACP 871,5=871.500 [A] chodník pod ACL 160,4=160.400 [B] účel.komunik. pod ACL 102,8=102.800 [C] Celkem: A+B+C=1 134.700 [D]
30 | 2016_OTSKP | 572214 |  | SPOJOVACÍ POSTŘIK Z MODIFIK EMULZE DO 0,5KG/M2 PS-EP 0,3kg/m2 | M2 | 2006.2 |  | 0 | 21 | 0
vozovka pod ACO a ACL 2*871,5=1 743.000 [A] chodník pod ACO 160,4=160.400 [B] účel.komunik. pod ACO 102,8=102.800 [C] Celkem: A+B+C=2 006.200 [D]
31 | 2016_OTSKP | 574A21 |  | ASFALTOVÝ BETON PRO OBRUSNÉ VRSTVY ACO 8 TL. 30MM | M2 | 160.4 |  | 0 | 21 | 0
chodník 160,4=160.400 [A]
32 | 2016_OTSKP | 574A34 |  | ASFALTOVÝ BETON PRO OBRUSNÉ VRSTVY ACO 11+, 11S TL. 40MM ACO 11+ | M2 | 102.8 |  | 0 | 21 | 0
účelová komunikace 102,8=102.800 [A]
33 | 2016_OTSKP | 574B34 |  | ASFALTOVÝ BETON PRO OBRUSNÉ VRSTVY MODIFIK ACO 11+, 11S TL. 40MM ACO 11+ modif. | M2 | 871.5 |  | 0 | 21 | 0
vozovka 974,3-102,8=871.500 [A]
34 | 2016_OTSKP | 574C46 |  | ASFALTOVÝ BETON PRO LOŽNÍ VRSTVY ACL 16+, 16S TL. 50MM ACL 16+ | M2 | 160.4 |  | 0 | 21 | 0
chodník 160,4=160.400 [A]
35 | 2016_OTSKP | 574C56 |  | ASFALTOVÝ BETON PRO LOŽNÍ VRSTVY ACL 16+, 16S TL. 60MM ACL 16+ | M2 | 974.3 |  | 0 | 21 | 0
vozovka 974,3-102,8=871.500 [A] účelová komunikace 102,8=102.800 [B] Celkem: A+B=974.300 [C]
36 | 2016_OTSKP | 574E46 |  | ASFALTOVÝ BETON PRO PODKLADNÍ VRSTVY ACP 16+, 16S TL. 50MM ACP 16+ | M2 | 871.5 |  | 0 | 21 | 0
vozovka 974,3-102,8=871.500 [A]
37 | 2016_OTSKP | 58221 |  | DLÁŽDĚNÉ KRYTY Z DROBNÝCH KOSTEK DO LOŽE Z KAMENIVA | M2 | 7.6 |  | 0 | 21 | 0
15,2*0,5=7.600 [A]
38 | 2016_OTSKP | 582612 |  | KRYTY Z BETON DLAŽDIC SE ZÁMKEM ŠEDÝCH TL 80MM DO LOŽE Z KAM | M2 | 52.8 |  | 0 | 21 | 0
vjezdy 52,8=52.800 [A]
|  | 5 |  | Komunikace |  |  |  | 0 |  | 0
|  | 8 |  | Potrubí
39 | 2016_OTSKP | 87434 |  | POTRUBÍ Z TRUB PLASTOVÝCH ODPADNÍCH DN DO 200MM | M | 30 |  | 0 | 21 | 0
přípojky k UV 11,7+5,9+12,4=30.000 [A]
40 | 2016_OTSKP | 89413 |  | ŠACHTY KANALIZAČNÍ Z BETON DÍLCŮ NA POTRUBÍ DN DO 200MM kompletní vč.poklopu s rámem | KUS | 1 |  | 0 | 21 | 0
41 | 2016_OTSKP | 89516 |  | DRENÁŽNÍ VÝUSŤ Z BETON DÍLCŮ | KUS | 1 |  | 0 | 21 | 0
42 | 2016_OTSKP | 89712 |  | VPUSŤ KANALIZAČNÍ ULIČNÍ KOMPLETNÍ Z BETONOVÝCH DÍLCŮ vč.litin. mříží 500/500 vč.rámů | KUS | 4 |  | 0 | 21 | 0
43 | 2016_OTSKP | 89921 |  | VÝŠKOVÁ ÚPRAVA POKLOPŮ | KUS | 8 |  | 0 | 21 | 0
44 | 2016_OTSKP | 89923 |  | VÝŠKOVÁ ÚPRAVA KRYCÍCH HRNCŮ | KUS | 4 |  | 0 | 21 | 0
pro šoupátka 4=4.000 [A]
45 | 2016_OTSKP | 899642 |  | ZKOUŠKA VODOTĚSNOSTI POTRUBÍ DN DO 200MM | M | 30 |  | 0 | 21 | 0
přípojky k UV 11,7+5,9+12,4=30.000 [A]
|  | 8 |  | Potrubí |  |  |  | 0 |  | 0
|  | 9 |  | Ostatní konstrukce a práce
46 | 2016_OTSKP | 914131 |  | DOPRAVNÍ ZNAČKY ZÁKLADNÍ VELIKOSTI OCELOVÉ FÓLIE TŘ 2 - DODÁVKA A MONTÁŽ | KUS | 5 |  | 0 | 21 | 0
P4+E2b+P2+IS21a 1+2+1+1=5.000 [A]
47 | 2016_OTSKP | 914133 |  | DOPRAVNÍ ZNAČKY ZÁKLADNÍ VELIKOSTI OCELOVÉ FÓLIE TŘ 2 - DEMONTÁŽ vč.odvozu na místo určené investorem | KUS | 3 |  | 0 | 21 | 0
stávající 3=3.000 [A]
48 | 2016_OTSKP | 914921 |  | SLOUPKY A STOJKY DOPRAVNÍCH ZNAČEK Z OCEL TRUBEK DO PATKY - DODÁVKA A MONTÁŽ | KUS | 2 |  | 0 | 21 | 0
49 | 2016_OTSKP | 914923 |  | SLOUPKY A STOJKY DZ Z OCEL TRUBEK DO PATKY DEMONTÁŽ | KUS | 2 |  | 0 | 21 | 0
50 | 2016_OTSKP | 915111 |  | VODOROVNÉ DOPRAVNÍ ZNAČENÍ BARVOU HLADKÉ - DODÁVKA A POKLÁDKA bílá barva se zvýšenou viditelností v noci a za vlhka a deště | M2 | 90.75 |  | 0 | 21 | 0
V4 0,25m 0,25*(19+133+118+3)=68.250 [A] V1a 0,125m 0,125*(18+100+4)=15.250 [B] V2b 1,5/1,5/0,125m 0,125*(16+20)/2=2.250 [C] V2b 1,5/1,5/0,25m 0,25*(22+18)/2=5.000 [D] Celkem: A+B+C+D=90.750 [E]
51 | 2016_OTSKP | 915211 |  | VODOROVNÉ DOPRAVNÍ ZNAČENÍ PLASTEM HLADKÉ - DODÁVKA A POKLÁDKA | M2 | 90.75 |  | 0 | 21 | 0
V4 0,25m 0,25*(19+133+118+3)=68.250 [A] V1a 0,125m 0,125*(18+100+4)=15.250 [B] V2b 1,5/1,5/0,125m 0,125*(16+20)/2=2.250 [C] V2b 1,5/1,5/0,25m 0,25*(22+18)/2=5.000 [D] Celkem: A+B+C+D=90.750 [E]
52 | 2016_OTSKP | 917224 |  | SILNIČNÍ A CHODNÍKOVÉ OBRUBY Z BETONOVÝCH OBRUBNÍKŮ ŠÍŘ 150MM ABO 2-15 | M | 215.6 |  | 0 | 21 | 0
69,2+21,4+22,9+3,1+11+25+28+6+4,5+12,4+7+2,4+1,4+0,8+0,5=215.600 [A]
53 | 2016_OTSKP | 919111 |  | ŘEZÁNÍ ASFALTOVÉHO KRYTU VOZOVEK TL DO 50MM | M | 47.81 |  | 0 | 21 | 0
3,5+6,5+12,6+6,1+19,11=47.810 [A]
54 | 2016_OTSKP | 931325 |  | TĚSNĚNÍ DILATAČ SPAR ASF ZÁLIVKOU MODIFIK PRŮŘ DO 600MM2 | M | 89.16 |  | 0 | 21 | 0
47,81+6,35+6,5+2,7+2+8,2+12,2+3,4=89.160 [A]
55 | 2016_OTSKP | 96687 |  | VYBOURÁNÍ ULIČNÍCH VPUSTÍ KOMPLETNÍCH vč.odvozu betonových částí na skládku a uložení, vč.odvozu kovových částí na místo určené investorem | KUS | 2 |  | 0 | 21 | 0
|  | 9 |  | Ostatní konstrukce a práce |  |  |  | 0 |  | 0
|  |  |  | C e l k e m |  |  |  | 0 |  | 0
Ostatní ve výkazu nespecifikované práce
Vícepráce
|  |  |  | Vícepráce celkem |  |  |  | 0 |  | 0
Méněpráce
|  |  |  | Méněpráce celkem |  |  |  | 0 |  | 0
|  |  |  | Celkem |  |  |  | 0 |  | 0
|  |  |  | Celkem |  |  |  | 0 |  | 0

## 201
ASPE 9 |  | Firma: Pontex
Příloha k formuláři pro ocenění nabídky
Stavba : |  | Drazice_most |  | III/27214 Dražice, most ev.č.27214-2 přes Jizeru v Dražicích
číslo a název SO: |  | SO 201 |  | Most ev.č. 27214-2
číslo a název rozpočtu: |  | 201 |  | Most ev.č. 27214-2
Poř. č.pol. | cenová soustava | Kód položky | Varianta položky | Název položky | jednotka | Počet jednotek | CENA |  | Sazba | DPH
[7 empty] | jednotková | celkem | DPH
1 | 2 | 3 | 4 | 5 | 6 | 7 | 8 | 9
|  | 0 |  | Všeobecné konstrukce a práce
1 | 2016_OTSKP | 014102a |  | POPLATKY ZA SKLÁDKU - zemina, kamenivo, kameny | T | 2209.426 |  | 0 | 21 | 0
zemina z výkopu 2,0*(709,642+335,071+60,0)=2 209.426 [A]
2 | 2016_OTSKP | 02742 |  | PROVIZORNÍ LÁVKY lávka - kompletní provedení, nájem po dobu stavby, ošetřování, demontáž, odvoz, uskladnění, vč.nástupních ramp, vč. uvedení terénu do původního stavu zemní práce pro založení (vč.štětovnic, záhozu a zásypu lomovým kamenem) jsou vykázány samostatně | M2 | 101.25 |  | 0 | 21 | 0
průchozí prostor 1,5*(2,0+7,5+16,0+19,0+17,5+5,5)=101.250 [A]
3 | 2016_OTSKP | 02950 |  | OSTATNÍ POŽADAVKY - POSUDKY, KONTROLY, REVIZNÍ ZPRÁVY výpočet zatížitelnosti | kompl | 1 |  | 0 | 21 | 0
4 | 2016_OTSKP | 02953 |  | OSTATNÍ POŽADAVKY - HLAVNÍ MOSTNÍ PROHLÍDKA 1.HMP lávky | KUS | 1 |  | 0 | 21 | 0
|  | 0 |  | Všeobecné konstrukce a práce |  |  |  | 0 |  | 0
|  | 1 |  | Zemní práce
5 | 2016_OTSKP | 113765 |  | FRÉZOVÁNÍ DRÁŽKY PRŮŘEZU DO 600MM2 V ASFALTOVÉ VOZOVCE | M | 14.79 |  | 0 | 21 | 0
nad přechody závěr. zídek a přechod. desek 8,25+6,54=14.790 [C]
6 | 2016_OTSKP | 11511 |  | ČERPÁNÍ VODY DO 500 L/MIN | HOD | 12960 |  | 0 | 21 | 0
2 čerpadla pro jednu podpěru po dobu 90 dnů 2*3*90*24=12 960.000 [A]
7 | 2016_OTSKP | 122938 |  | ODKOPÁVKY A PROKOPÁVKY OBECNÉ TŘ. III, ODVOZ DO 20KM odvoz na místo určené investorem (kameny min. 300kg/kus) | M3 | 170.325 |  | 0 | 21 | 0
odstranění kamenného záhozu okolo pažících stěn u mostu 1,5*1,5/2*(2,15+6,9+11,55+5,85+3,9+2*12,0+2*9,0+9,0+14,5)=107.831 [A] u provizor. lávky 1,5*1,5/2*((6,0+2*5,0+2*2,8)*2+5,5+6,85)=62.494 [B] Celkem: A+B=170.325 [C]
8 | 2016_OTSKP | 125731 |  | VYKOPÁVKY ZE ZEMNÍKŮ A SKLÁDEK TŘ. I, ODVOZ DO 1KM | M3 | 630.643 |  | 0 | 21 | 0
z meziskládky na zpětný zásyp 630,643=630.643 [A]
9 | 2016_OTSKP | 127838 |  | VYKOPÁVKY POD VODOU TŘ II S ODVOZEM DO 20KM vč.odvozu na skládku | M3 | 60 |  | 0 | 21 | 0
vyčištění dna 20,0*10,0*0,3=60.000 [A]
10 | 2016_OTSKP | 131731 |  | HLOUBENÍ JAM ZAPAŽ I NEPAŽ TŘ. I, ODVOZ DO 1KM odvoz na meziskládku vč.čerpání vody | M3 | 630.643 |  | 0 | 21 | 0
zemina použitá následně k zásypům 630,643=630.643 [A]
11 | 2016_OTSKP | 131738 |  | HLOUBENÍ JAM ZAPAŽ I NEPAŽ TŘ. I, ODVOZ DO 20KM vč.odvozu na skládku vč.čerpání vody | M3 | 709.642 |  | 0 | 21 | 0
most odhad 80% tř.I a 20% tř.II opěra O1 0,8*(7,1*5,9+1,3*5,6)*17,2=676.579 [A] pilíř P2 0,8*9,0*12,5*1,3=117.000 [B] opěra O3 0,8*(6,7*5,9+2,3*2,8)*13,1+0,8*1,5*3,5*4,9=502.346 [C] provizorní lávka odhad 80% tř.I a 20% tř.II 0,8*(5,0*2,5/2*5,0+5,0*5,0*0,2+4,0*4,0*1,2)=44.360 [F] odpočet zeminy použité zpětně na zásyp -630,643=- 630.643 [D] Celkem: A+B+C+F+D=709.642 [G]
12 | 2016_OTSKP | 131838 |  | HLOUBENÍ JAM ZAPAŽ I NEPAŽ TŘ. II, ODVOZ DO 20KM vč.odvozu na skládku vč.čerpání vody | M3 | 335.071 |  | 0 | 21 | 0
most odhad 80% tř.I a 20% tř.II opěra O1 0,2*(7,1*5,9+1,3*5,6)*17,2=169.145 [A] pilíř P2 0,2*9,0*12,5*1,3=29.250 [B] opěra O3 0,2*(6,7*5,9+2,3*2,8)*13,1+0,2*1,5*3,5*4,9=125.586 [C] provizorní lávka odhad 80% tř.I a 20% tř.II 0,2*(5,0*2,5/2*5,0+5,0*5,0*0,2+4,0*4,0*1,2)=11.090 [F] Celkem: A+B+C+F=335.071 [G]
13 | 2016_OTSKP | 131938 |  | HLOUBENÍ JAM ZAPAŽ I NEPAŽ TŘ. III, ODVOZ DO 20KM odvoz na místo určené investorem (kameny min. 300kg/kus) | M3 | 162.938 |  | 0 | 21 | 0
u provizorní lávky vnitřní prostor mezi štětovnicemi 1,3*2,5*(4,5+1,5/2)+2,3*2,5*(4,5+1,5/2)=47.250 [A] 2,35*5,0*(4,5+1,5/2)=61.688 [B] 2,3*3,0*5,0+1,3*3,0*5,0=54.000 [C] Celkem: A+B+C=162.938 [D]
14 | 2016_OTSKP | 17120 |  | ULOŽENÍ SYPANINY DO NÁSYPŮ A NA SKLÁDKY BEZ ZHUTNĚNÍ skládka a meziskládka | M3 | 2068.619 |  | 0 | 21 | 0
skládka 709,642+335,071+60,0=1 104.713 [A] meziskládka 630,643=630.643 [B] kameny hmotn. min. 300kg/kus 170,325+162,938=333.263 [C] Celkem: A+B+C=2 068.619 [D]
15 |  | 17290R |  | ZŘÍZENÍ TĚSNĚNÍ Z JINÝCH MATERIÁLŮ těsnící vrstva - těsnící hydroizolační geomembrána s ochrannou vrstvou z netkané geotextilie nad a pod | M2 | 91.8 |  | 0 | 21 | 0
těsnící vrstva za opěrami 4,5*(11,5+8,9)=91.800 [A]
16 | 2016_OTSKP | 17411 |  | ZÁSYP JAM A RÝH ZEMINOU SE ZHUTNĚNÍM použita zemina z výkopu tohoto SO | M3 | 630.643 |  | 0 | 21 | 0
most vně křídel a u paty opěr op1 (7,1*5,9+1,3*5,6)*(17,2-12,5)+2,5*1,5*11,1=272.724 [A] op3 (6,7*5,9+2,3*2,8)*(13,1-9,9)+2,0*1,3*9,9+1,5*3,5*4,9*1/3=181.419 [B] u pilíře 9,0*12,5*1,3-1,0*4,2*6,0=121.050 [C] provizorní lávka 5,0*2,5/2*5,0+5,0*5,0*0,2+4,0*4,0*1,2=55.450 [E] Celkem: A+B+C+E=630.643 [F]
17 | 2016_OTSKP | 17481 |  | ZÁSYP JAM A RÝH Z NAKUPOVANÝCH MATERIÁLŮ vč. dodání vhodné zeminy nebo kameniva | M3 | 539.673 |  | 0 | 21 | 0
op. 1 a op 3 pod těsnící vrstvou 3,1*2,6*12,5+2,9*2,6*9,9=175.396 [A] nad těsnící vrstvou 3,3*5,2*11,5+(3,3*5,1*8,9+1,5*3,5*4,9*2/3)=364.277 [B] Celkem: A+B=539.673 [C]
|  | 1 |  | Zemní práce |  |  |  | 0 |  | 0
|  | 2 |  | Základy
18 | 2016_OTSKP | 21263 |  | TRATIVODY KOMPLET Z TRUB Z PLAST HMOT DN DO 150MM vč.obsypu drenážním betonem, vč.vyústění skrz opěry | M | 24.4 |  | 0 | 21 | 0
9,9+8,9+2*2,8=24.400 [A]
19 | 2016_OTSKP | 21341 |  | DRENÁŽNÍ VRSTVY Z PLASTBETONU (PLASTMALTY) | M3 | 0.382 |  | 0 | 21 | 0
odvodňovací proužky - podél obruby 0,04*0,15*45,0=0.270 [A] přípočet žeber u trubiček odvodnění 0,04*8*(0,6-0,15)*0,4=0.058 [B] přípočet u odvodňovačů 0,04*4*(0,7*0,7-0,3*0,5)=0.054 [C] Celkem: A+B+C=0.382 [D]
20 |  | 22693R |  | ZÁPOROVÉ PAŽENÍ - ZŘÍZENÍ A ODSTRANĚNÍ - pohledová plocha | M2 | 56.5 |  | 0 | 21 | 0
u op.3 3,5*14,0+1,5*5,0=56.500 [A]
21 | 2016_OTSKP | 227831 |  | MIKROPILOTY KOMPLET D DO 150MM NA POVRCHU 108/16 podrobný popis viz TZ | M | 498 |  | 0 | 21 | 0
opěra O1 a O3 8,0*21+10,0*19=358.000 [A] pilíř P2 10,0*14=140.000 [B] Celkem: A+B=498.000 [C]
22 | 2016_OTSKP | 23317A |  | ŠTĚTOVÉ STĚNY NASAZENÉ Z KOVOVÝCH DÍLCŮ TRVALÉ (PLOCHA) | M2 | 1496 |  | 0 | 21 | 0
u podpěr mostu tam, kde nelze vytáhnout op.1 2*14,0*8,0=224.000 [A] pil.2 2*(2*8,0+2*12,0)*12,0=960.000 [B] op.3 2*13,0*12,0=312.000 [C] Celkem: A+B+C=1 496.000 [D]
23 | 2016_OTSKP | 23417A |  | ŠTĚTOVÉ STĚNY NASAZENÉ Z KOVOVÝCH DÍLCŮ DOČASNÉ (PLOCHA) vč.ztužujících prvků | M2 | 1225.42 |  | 0 | 21 | 0
u podpěr mostu i provizorní lávky celkem op.1 2*(2,15+6,9+11,55+5,85+3,9)*8,0+(5,0+4,5+2*2,8+1,2)*10,0=648.600 [A] pil.2 2*(2*8,0+2*12,0)*12,0+2*3,0*12,0+2*4,5*1,8+2*4,2*1,8+(5,0+4,5+2*2,8+1,2)*10,0=1 226.320 [B] op.3 2*(9,0+14,0)*12,0+8,0*(12,0+10,0)+(5,0+6,85)*10,0=846.500 [C] odpočet trvalých stěn -1496,0=-1 496.000 [D] Celkem: A+B+C+D=1 225.420 [E]
24 |  | 23717AR |  | ODSTRANĚNÍ ŠTĚTOVÝCH STĚN Z KOVOVÝCH DÍLCŮ V PLOŠE - pod vodou odstranění horní části stěn trvalých (odříznutí pod vodou a odvoz na místo určené investorem) vč.ztužujících prvků | M2 | 216.8 |  | 0 | 21 | 0
u podpěr mostu tam, kde nelze vytáhnout op.1 2*14,0*1,5=42.000 [A] pil.2 2*(2*8,0+2*12,0)*1,6=128.000 [B] op.3 2*13,0*1,8=46.800 [C] Celkem: A+B+C=216.800 [D]
25 | 2016_OTSKP | 26153 |  | VRTY PRO KOTVENÍ, INJEKTÁŽ A MIKROPILOTY NA POVRCHU TŘ. V D DO 150MM pro mikropiloty - do stáv. základů z železobetonu podrobný popis viz TZ | M | 100 |  | 0 | 21 | 0
skrz stávající základy opěra O1 a O3 2,0*(15+14)=58.000 [A] pilíř P2 3,0*14=42.000 [B] Celkem: A+B=100.000 [C]
26 | 2016_OTSKP | 26173 |  | VRTY PRO KOTV, INJEKT, MIKROPIL NA POVR TŘ I A II D DO 150MM pro mikropiloty - pod stáv. základy podrobný popis viz TZ | M | 199 |  | 0 | 21 | 0
předpoklad 50% tř.I-II a 50% tř.III-IV opěra O1 a O3 0,5*(8,0*6+6,0*15)=69.000 [A] 0,5*(10,0*5+8,0*14)=81.000 [D] pilíř P2 0,5*7,0*14=49.000 [B] Celkem: A+D+B=199.000 [E]
27 | 2016_OTSKP | 26183 |  | VRT PRO KOTV, INJEK, MIKROPIL NA POVR TŘ III A IV D DO 150MM pro mikropiloty - pod stáv. základy podrobný popis viz TZ | M | 199 |  | 0 | 21 | 0
předpoklad 50% tř.I-II a 50% tř.III-IV opěra O1 a O3 0,5*(8,0*6+6,0*15)=69.000 [A] 0,5*(10,0*5+8,0*14)=81.000 [D] pilíř P2 0,5*7,0*14=49.000 [B] Celkem: A+D+B=199.000 [E]
28 | 2016_OTSKP | 27211 |  | ZÁKLADY Z DÍLCŮ BETONOVÝCH prolévané tvárnice | M3 | 5.4 |  | 0 | 21 | 0
základ pod oplocení 0,3*1,2*15,0=5.400 [A]
29 | 2016_OTSKP | 272314 |  | ZÁKLADY Z PROSTÉHO BETONU DO C25/30 (B30) C25/30 - XF3 | M3 | 20.56 |  | 0 | 21 | 0
v patě dlažby opěrné prahy 0,5*0,8*(5,0+5,4+5,4+11,5+5,9+11,0+3,6*2)=20.560 [A]
30 | 2016_OTSKP | 272325 |  | ZÁKLADY ZE ŽELEZOBETONU DO C30/37 (B37) C30/37 - XA1 vč.bednění, výplně a těsnění pracovních a dilatačních spar, vč.nátěru proti zemní vlhkosti zasypaných částí | M3 | 113.161 |  | 0 | 21 | 0
opěry 1 a 3 1,05*3,9*((11,07+12,05)/2+9,92)=87.961 [A] pilíř 2 1,0*4,2*6,0=25.200 [B] Celkem: A+B=113.161 [C]
31 | 2016_OTSKP | 272365 |  | VÝZTUŽ ZÁKLADŮ Z OCELI 10505, B500B | T | 20.369 |  | 0 | 21 | 0
odhad 180 kg/m3 0,18*113,161=20.369 [A]
32 | 2016_OTSKP | 285394 |  | DODATEČNÉ KOTVENÍ VLEPENÍM BETONÁŘSKÉ VÝZTUŽE D DO 25MM DO VRTŮ | KUS | 396 |  | 0 | 21 | 0
kotvení základů ke zbytkům původních základů - profil 25mm do vrtů prof.30mm hl.450mm pilíř + op.1 + op.3 132+132+132=396.000 [A]
|  | 2 |  | Základy |  |  |  | 0 |  | 0
|  | 3 |  | Svislé konstrukce
33 | 2016_OTSKP | 31717 |  | KOVOVÉ KONSTRUKCE PRO KOTVENÍ ŘÍMSY | KG | 540 |  | 0 | 21 | 0
odhad 6kg/kus 2*45*6,0=540.000 [A]
34 | 2016_OTSKP | 317325 |  | ŘÍMSY ZE ŽELEZOBETONU DO C30/37 (B37) C30/37 -XF4 vč.bednění, výplně a těsnění pracovních a dilatačních spar, vč.izolací proti zemní vlhkosti zasypaných částí, vč.letopočtu vlysem, pochozí povrch opatřen příčnou striáží | M3 | 68.296 |  | 0 | 21 | 0
(0,3*0,6+0,235*1,95)*57,78=36.878 [A] (0,3*0,6+0,235*1,5)*59,0=31.417 [B] Celkem: A+B=68.296 [C]
35 | 2016_OTSKP | 317365 |  | VÝZTUŽ ŘÍMS Z OCELI 10505 vč.vlepení výztuže na křídlech | T | 10.244 |  | 0 | 21 | 0
odhad 150kg/m3 0,15*68,296=10.244 [A]
36 | 2016_OTSKP | 327325 |  | ZDI OPĚRNÉ, ZÁRUBNÍ, NÁBŘEŽNÍ ZE ŽELEZOVÉHO BETONU DO C30/37 (B37) C30/37 - XF4 vč.bednění, výplně a těsnění pracovních a dilatačních spar, vč.nátěru proti zemní vlhkosti zasypaných částí | M3 | 10.095 |  | 0 | 21 | 0
za pravým křídlem op. 3 (0,5*1,8+0,5*(2,25+2,13)/2)*5,06=10.095 [A]
37 | 2016_OTSKP | 327365 |  | VÝZTUŽ ZDÍ OPĚRNÝCH, ZÁRUBNÍCH, NÁBŘEŽNÍCH Z OCELI 10505, B500B | T | 1.817 |  | 0 | 21 | 0
odhad 180 kg/m3 0,18*10,095=1.817 [A]
38 | 2016_OTSKP | 333325 |  | MOSTNÍ OPĚRY A KŘÍDLA ZE ŽELEZOVÉHO BETONU DO C30/37 (B37) C30/37 - XF4 vč.bednění, výplně a těsnění pracovních a dilatačních spar, vč.nátěru proti zemní vlhkosti zasypaných částí | M3 | 301.748 |  | 0 | 21 | 0
op. 1 2,4*4,92*(11,28+11,85)/2+(0,5*1,51+0,45*0,675)*11,9-0,25*0,3*8,25=148.540 [A] 0,25*1,2*1,9*2+0,5*(3,05*(1,14+3,05/2)+5,35*(1,5+3,56/2))=13.978 [D] op. 3 (2,4*4,80+0,5*1,50+0,45*0,675)*9,92-0,25*0,3*6,54 =124.241 [B] 0,25*1,2*1,9*2+0,5*(2,82*(3,57+2,70/2)+3,32*(2,75+2,21/2))=14.477 [E] podložisk. bloky 2*2*0,8*0,8*0,2=0.512 [C] Celkem: A+D+B+E+C=301.748 [F]
39 | 2016_OTSKP | 333365 |  | VÝZTUŽ MOSTNÍCH OPĚR A KŘÍDEL Z OCELI 10505, B500B | T | 36.21 |  | 0 | 21 | 0
odhad 120kg/m3 0,12*301,748=36.210 [A]
40 | 2016_OTSKP | 334325 |  | MOSTNÍ PILÍŘE A STATIVA ZE ŽELEZOVÉHO BETONU DO C30/37 (B37) C30/37 - XF4 vč.bednění, výplně a těsnění pracovních a dilatačních spar, vč.izolací proti zemní vlhkosti zasypaných částí | M3 | 35.862 |  | 0 | 21 | 0
P2 (1,3*3,3+3,14*0,65*0,65/2*2)*(6,46+6,31)/2=35.862 [A]
41 | 2016_OTSKP | 334365 |  | VÝZTUŽ MOSTNÍCH PILÍŘŮ A STATIV Z OCELI 10505, B500B | T | 6.455 |  | 0 | 21 | 0
odhad 180 kg/m3 0,18*35,862=6.455 [A]
|  | 3 |  | Svislé konstrukce |  |  |  | 0 |  | 0
|  | 4 |  | Vodorovné konstrukce
42 | 2016_OTSKP | 420324 |  | PŘECHODOVÉ DESKY MOSTNÍCH OPĚR ZE ŽELEZOBETONU C25/30 C25/30 - XF2 vč.bednění, výplně a těsnění pracovních a dilatačních spar, vč.izolací proti zemní vlhkosti zasypaných částí | M3 | 23.372 |  | 0 | 21 | 0
op.1 0,3*(9,38*2,0+(9,38+8,25)/2*3,0)=13.562 [A] op.3 0,3*6,54*5,0=9.810 [B] Celkem: A+B=23.372 [C]
43 | 2016_OTSKP | 420365 |  | VÝZTUŽ PŘECHODOVÝCH DESEK MOSTNÍCH OPĚR Z OCELI 10505, B500B | T | 4.207 |  | 0 | 21 | 0
odhad 180 kg/m3 0,18*23,372=4.207 [A]
44 | 2016_OTSKP | 421335 |  | MOSTNÍ NOSNÉ DESKOVÉ KONSTRUKCE Z PŘEDPJATÉHO BETONU C30/37 C30/37 - XF4 vč.bednění, výplně a těsnění pracovních a dilatačních spar | M3 | 355.171 |  | 0 | 21 | 0
1,07*((6,01+4,6)/2+(4,6+4,54)/2)*(21,75-1,3)=216.080 [A] (0,45*(0,45+1,07)/2+2,23*(0,25+0,45)/2)*(44,8-2*1,3)*2=94.739 [B] (1,07*6,01+0,97*2,38+1,0*2,45+0,3*0,25*2)*1,3=14.741 [C] (1,07*4,54+1,0*2,38+1,0*2,38+0,3*0,25*2)*1,3=12.698 [E] (216,08+94,739+14,741+12,698)*0,05=16.913 [F] Celkem: A+B+C+E+F=355.171 [G]
45 | 2016_OTSKP | 421365 |  | VÝZTUŽ MOSTNÍ DESKOVÉ KONSTRUKCE Z OCELI 10505, B500B | T | 53.276 |  | 0 | 21 | 0
odhad 150 kg/m3 0,15*355,171=53.276 [A]
46 | 2016_OTSKP | 421373 |  | VÝZTUŽ MOST NOSNÉ DESK KONSTR PŘEDP Z LAN PRO VNITŘ PŘEDPJ 19-ti lanové kabely | T | 9.008 |  | 0 | 21 | 0
47 | 2016_OTSKP | 42838 |  | KLOUB ZE ŽELEZOBETONU VČET VÝZTUŽE | M | 14.79 |  | 0 | 21 | 0
u přechod desek 8,25+6,54=14.790 [A]
48 | 2016_OTSKP | 42853 |  | MOSTNÍ LOŽISKA HRNCOVÁ PRO ZATÍŽ DO 5,0MN | KUS | 4 |  | 0 | 21 | 0
2*2=4.000 [A]
49 | 2016_OTSKP | 434125 |  | SCHODIŠŤ STUPNĚ Z DÍLCŮ ŽELEZOBETON DO C30/37 (B37) C30/37 XF4 | M3 | 2.52 |  | 0 | 21 | 0
u OP1 0,2*0,6*0,75*28=2.520 [A]
50 | 2016_OTSKP | 451312 |  | PODKLADNÍ A VÝPLŇOVÉ VRSTVY Z PROSTÉHO BETONU C12/15 C12/15 XO | M3 | 26.807 |  | 0 | 21 | 0
pod opěrami 0,15*(4,5*12,0-3,2*7,0)+0,15*(4,5*10,5-3,2*7,0)=8.468 [A] pod vykonzolovanou částí římsy na křídlech a na zdi 0,15*(2,1*(57,8-46,5)+1,65*(59,0-46,5))=6.653 [B] pod přechod. deskami op.1 0,15*(9,38*2,0+(9,38+8,25)/2*3,0)=6.781 [C] op.3 0,15*6,54*5,0=4.905 [D] Celkem: A+B+C+D=26.807 [E]
51 | 2016_OTSKP | 451313 |  | PODKLADNÍ A VÝPLŇOVÉ VRSTVY Z PROSTÉHO BETONU C16/20 C16/20n XF1 | M3 | 17.24 |  | 0 | 21 | 0
pod schodišťovými stupni 0,25*0,75*8,0=1.500 [A] sokl pod drenáží 0,4*(1,7*9,9+2,0*8,9)=13.852 [B] pod zámk. dl. na přechodech říms 0,15*(2,2*2,85+0,75*2,3+2,45*1,8+0,2*0,9)=1.888 [C] Celkem: A+B+C=17.240 [D]
52 | 2016_OTSKP | 451314 |  | PODKLADNÍ A VÝPLŇOVÉ VRSTVY Z PROSTÉHO BETONU C25/30 C25/30 - XF3 | M3 | 17.99 |  | 0 | 21 | 0
lože dlažeb u op.1 0,1*(5,0*4,1+4,9*(3,3+11,3+2,9)+5,0*4,7)=12.975 [A] u op.3 0,1*(0,5*(7,2+11,5)+4,1*9,95)=5.015 [B] Celkem: A+B=17.990 [C]
53 | 2016_OTSKP | 45157 |  | PODKLADNÍ A VÝPLŇOVÉ VRSTVY Z KAMENIVA TĚŽENÉHO ŠP | M3 | 0.6 |  | 0 | 21 | 0
pod schodišťovými stupni 0,1*0,75*8,0=0.600 [A]
54 | 2016_OTSKP | 45850 |  | VÝPLŇ ZA OPĚRAMI A ZDMI Z KAMENIVA | M3 | 146.005 |  | 0 | 21 | 0
ochranný zásyp za opěrami a klín pod přechod. deskami op.1 (0,7*3,4+0,6*8,1)*11,5=83.260 [A] op.3 (0,7*3,3+0,6*7,9)*8,9=62.745 [B] Celkem: A+B=146.005 [C]
55 | 2016_OTSKP | 45868 |  | VÝPLŇ ZA OPĚRAMI A ZDMI Z JÍLU porovnatelně pro těsnění dvojité stěny | M3 | 88.45 |  | 0 | 21 | 0
mezi štětovnicemi u podpěr op.1 0,4*(2,15+6,9+11,55+5,85+3,9)*1,5=18.210 [A] pil.2 0,4*(2*8,0+2*12,0)*1,6=25.600 [B] op.3 0,4*2*(9,0+14,0+8,0)*1,8=44.640 [C] Celkem: A+B+C=88.450 [D]
56 | 2016_OTSKP | 46251 | a | ZÁHOZ Z LOMOVÉHO KAMENE zához - hmotn. jednotlivých kamenů min. 300kg/kus | M3 | 170.325 |  | 0 | 21 | 0
ochranný zához okolo pažících stěn u mostu 1,5*1,5/2*(2,15+6,9+11,55+5,85+3,9+2*12,0+2*9,0+9,0+14,5)=107.831 [A] u provizor. lávky 1,5*1,5/2*((6,0+2*5,0+2*2,8)*2+5,5+6,85)=62.494 [B] Celkem: A+B=170.325 [C]
57 | 2016_OTSKP | 46251 | b | ZÁHOZ Z LOMOVÉHO KAMENE zásyp - hmotn. jednotlivých kamenů min. 300kg/kus | M3 | 162.938 |  | 0 | 21 | 0
u provizorní lávky vnitřní prostor mezi štětovnicemi 1,3*2,5*(4,5+1,5/2)+2,3*2,5*(4,5+1,5/2)=47.250 [A] 2,35*5,0*(4,5+1,5/2)=61.688 [B] 2,3*3,0*5,0+1,3*3,0*5,0=54.000 [C] Celkem: A+B+C=162.938 [D]
58 | 2016_OTSKP | 465512 |  | DLAŽBY Z LOMOVÉHO KAMENE NA MC | M3 | 35.979 |  | 0 | 21 | 0
tl.200mm u op.1 0,2*(5,0*4,1+4,9*(3,3+11,3+2,9)+5,0*4,7)=25.950 [A] u op.3 0,2*(0,5*(7,2+11,5)+4,1*9,95)=10.029 [B] Celkem: A+B=35.979 [C]
|  | 4 |  | Vodorovné konstrukce |  |  |  | 0 |  | 0
|  | 5 |  | Komunikace
59 | 2016_OTSKP | 572214 |  | SPOJOVACÍ POSTŘIK Z MODIFIK EMULZE DO 0,5KG/M2 PS - EP 0,35 kg/m2 | M2 | 299.513 |  | 0 | 21 | 0
most - pod ACO 299,513=299.513 [A]
60 | 2016_OTSKP | 574B43 |  | ASFALTOVÝ BETON PRO OBRUSNÉ VRSTVY MODIFIK ACO 11 TL. 50MM ACO 11+ modif. 45mm | M2 | 299.513 |  | 0 | 21 | 0
vozovka most ((8,2+6,5)/2+6,5)*23,25-0,5*45,0=299.513 [A]
61 | 2016_OTSKP | 575F21 |  | LITÝ ASFALT MA IV (OCHRANA MOSTNÍ IZOLACE) 8 TL. 25MM MODIFIK | M2 | 22.5 |  | 0 | 21 | 0
odvod.proužek na mostě 0,5*45,0=22.500 [A]
62 | 2016_OTSKP | 575F53 |  | LITÝ ASFALT MA IV (OCHRANA MOSTNÍ IZOLACE) 11 TL. 40MM MODIFIK | M2 | 315.263 |  | 0 | 21 | 0
most ((8,2+6,5)/2+6,5)*23,25-0,15*45,0=315.263 [A]
63 | 2016_OTSKP | 57641 |  | POSYP KAMENIVEM OBALOVANÝM 5KG/M2 | M2 | 315.263 |  | 0 | 21 | 0
na LA (mimo odvod.proužek) 315,263=315.263 [A]
64 | 2016_OTSKP | 582621 |  | KRYTY Z BETON DLAŽDIC SE ZÁMKEM ŠEDÝCH TL 60MM DO LOŽE Z MC | M2 | 12.585 |  | 0 | 21 | 0
zámk. dl. na přechodech říms 2,2*2,85+0,75*2,3+2,45*1,8+0,2*0,9=12.585 [C]
|  | 5 |  | Komunikace |  |  |  | 0 |  | 0
|  | 6 |  | Úpravy povrchů, podlahy, výplně otvorů
65 |  | 6269R |  | SANACE STÁVAJÍCÍ GARÁŽE sanace stávající garáže za op. 3 a navazující opěrné zdi, bude čerpáno na povolení TDI stavby | KUS | 1 |  | 0 | 21 | 0
|  | 6 |  | Úpravy povrchů, podlahy, výplně otvorů |  |  |  | 0 |  | 0
|  | 7 |  | Přidružená stavební výroba
66 | 2016_OTSKP | 711432 |  | IZOLACE MOSTOVEK POD ŘÍMSOU ASFALTOVÝMI PÁSY ochrana izolace pod římsami | M2 | 168.33 |  | 0 | 21 | 0
na NK 2,1*44,8+1,65*45,0=168.330 [A]
67 | 2016_OTSKP | 711442 |  | IZOLACE MOSTOVEK CELOPLOŠNÁ ASFALTOVÝMI PÁSY S PEČETÍCÍ VRSTVOU vč.kotevně impregnačního nátěru | M2 | 501.611 |  | 0 | 21 | 0
vč. přetažení 1000 mm na přechodové desky ((11,6+9,95)/2+(9,95+9,87)/2)*(23,25+1,0)=501.611 [A]
68 | 2016_OTSKP | 76291 |  | DŘEVĚNÉ OPLOCENÍ Z ŘEZIVA dřevěná celoplošná výplň vč.ocelových sloupků | M2 | 27 |  | 0 | 21 | 0
15,0*1,8=27.000 [A]
69 | 2016_OTSKP | 78382 |  | NÁTĚRY BETON KONSTR TYP S2 (OS-B) | M2 | 62.113 |  | 0 | 21 | 0
kraje konzol NK (0,25+0,15)*(44,8+45,0)=35.920 [A] čela NK (1,07+0,15)*(11,6+9,87)=26.193 [B] Celkem: A+B=62.113 [C]
70 | 2016_OTSKP | 78383 |  | NÁTĚRY BETON KONSTR TYP S4 (OS-C) | M2 | 35.709 |  | 0 | 21 | 0
římsy (0,15+0,165)*45,0+(0,15+0,15)*(57,78+59,0-45,0)=35.709 [A]
82 | 2016_OTSKP | 711112 |  | IZOLACE BĚŽNÝCH KONSTRUKCÍ PROTI ZEMNÍ VLHKOSTI ASFALTOVÝMI PÁSY rub opěr ke drenáži | M2 | 90.81 |  | 0 | 21 | 0
4,7*10.8=50.760 [A] 4.5*8.9=40.050 [B] Celkem: A+B=90.810 [C]
83 | 2016_OTSKP | 711509 |  | OCHRANA IZOLACE NA POVRCHU TEXTILIÍ netkaná geotextilie s parametry viz TZ | M2 | 512.607 |  | 0 | 21 | 0
OP1 rub (4.7+1.5+0.5+1)*10.8=83.160 [A] líc (1.3+1.0+1.0)*11.3=37.290 [B] křídlo vpravo rub (1,13*3,05)+(3,05*3,05*0,5)=8.098 [C] křídlo vlevo rub (1,5*5,34)+(5,34*3,56*0,5)=17.515 [D] křídlo vpravo líc 1,23*4,3=5.289 [E] křídlo vlevo líc (1,48+2,57)*0,5*6,5=13.163 [F] bok vpravo 4,03*1,0+2,48*1,3+2,48*2,48*0,5=10.329 [G] bok vlevo 3,9*1,0+2,4*1,3+2,4*2,4*0,5=9.900 [H] OP2 rub (4,5+1,5+0,5+1,0)*8,92=66.900 [I] líc (1,33+1,0+1,0)*9.92=33.034 [J] křídlo vpravo rub (3,31*2,75)+(3,31*2,21*0,5)=12.760 [K] křídlo vlevo rub (3,32*3,56)+(3,32*2,70*0,5)=16.301 [L] křídlo vpravo líc 1,36*3,98=5.413 [M] křídlo vlevo líc (0,66*2,26*0,5)*3,9=2.909 [N] bok vpravo 3,9*1,0+2,4*1,33+2,4*1,6*0,5=9.012 [O] bok vlevo 3,9*1,0+2,4*1,33+2,4*0,86*0,5=8.124 [P] ZEĎ VPRAVO ZA O3 (0,5+0,9+2,19+2,19+0,4+0,5)*5=33.400 [Q] PILÍŘ+ZÁKLAD 1,1*(2*6,0+2*4,2)+6*(2*1,45+1,3*1,4)+2*(4,6+1,3)=62.560 [R] DESKA PŘECHODOVÁ O3 (6,53*4)+(5,0+5,0+9,37)*0,3=31.931 [S] O1 9,37*4+(5+5+6,53)*0,3=42.439 [T] ŘÍMSY (4*0,4)+(1*0,4)+(2,7*0,4)=3.080 [U] Celkem: A+B+C+D+E+F+G+H+I+J+K+L+M+N+O+P+Q+R+S+T+U=512.606 [V]
|  | 7 |  | Přidružená stavební výroba |  |  |  | 0 |  | 0
|  | 8 |  | Potrubí
71 | 2016_OTSKP | 87633 |  | CHRÁNIČKY Z TRUB PLASTOVÝCH DN DO 150MM DN110 | M | 249.56 |  | 0 | 21 | 0
v římsách vč. přetažení za přechody říms nebo pod chodník 2*((57,78+3,0+1,0)+(59,0+3,0+1,0))=249.560 [A]
|  | 8 |  | Potrubí |  |  |  | 0 |  | 0
|  | 9 |  | Ostatní konstrukce a práce
72 | 2016_OTSKP | 9111A1 |  | ZÁBRADLÍ SILNIČNÍ S VODOR MADLY - DODÁVKA A MONTÁŽ vč.PKO dvoumadlové | M | 3.5 |  | 0 | 21 | 0
73 | 2016_OTSKP | 9112B1 |  | ZÁBRADLÍ MOSTNÍ SE SVISLOU VÝPLNÍ - DODÁVKA A MONTÁŽ vč.PKO | M | 114.14 |  | 0 | 21 | 0
na mostě vč.křídel 55,34+58,8=114.140 [A]
74 | 2016_OTSKP | 91345 |  | NIVELAČNÍ ZNAČKY KOVOVÉ | KUS | 10 |  | 0 | 21 | 0
na římsách 2*5=10.000 [A]
75 | 2016_OTSKP | 91355 |  | EVIDENČNÍ ČÍSLO MOSTU | KUS | 4 |  | 0 | 21 | 0
evid. č. mostu a název vodoteče 2*2=4.000 [A]
76 | 2016_OTSKP | 917223 |  | SILNIČNÍ A CHODNÍKOVÉ OBRUBY Z BETONOVÝCH OBRUBNÍKŮ ŠÍŘ 100MM | M | 63.2 |  | 0 | 21 | 0
lemování přechodů říms 2,9+2,0+2,3+1,8+2,5+0,9=12.400 [A] lemování schodišť a dlažby podél křídel a zdi 4,1+5,1+3,8+5,4+9,0*2+14,0+0,2*2=50.800 [B] Celkem: A+B=63.200 [C]
77 | 2016_OTSKP | 917224 |  | SILNIČNÍ A CHODNÍKOVÉ OBRUBY Z BETONOVÝCH OBRUBNÍKŮ ŠÍŘ 150MM | M | 5 |  | 0 | 21 | 0
lemování přechodů říms u vozovky 2*2,5=5.000 [A]
78 | 2016_OTSKP | 931325 |  | TĚSNĚNÍ DILATAČ SPAR ASF ZÁLIVKOU MODIFIK PRŮŘ DO 600MM2 | M | 266.37 |  | 0 | 21 | 0
most - u říms a odvod. proužku 2*44,8+3*45,0=224.600 [A] křídla - u říms (57,78-44,8)+(59,0-45,0)=26.980 [B] nad přechody závěr. zídek a přechod. desek 8,25+6,54=14.790 [C] Celkem: A+B+C=266.370 [D]
79 | 2016_OTSKP | 93152 |  | MOSTNÍ ZÁVĚRY POVRCHOVÉ POSUN DO 100MM posun +-40mm | M | 22.67 |  | 0 | 21 | 0
půdorysná délka (11,60+2*0,3)+(9,87+2*0,3)=22.670 [A]
80 | 2016_OTSKP | 936532 |  | MOSTNÍ ODVODŇOVACÍ SOUPRAVA 300/500 vč. svislého svodu | KUS | 4 |  | 0 | 21 | 0
4=4.000 [A]
81 | 2016_OTSKP | 936541 |  | MOSTNÍ ODVODŇOVACÍ TRUBKA (POVRCHŮ IZOLACE) Z NEREZ OCELI Kompletní vč. volného vyvedení pod NK | KUS | 8 |  | 0 | 21 | 0
odvodnění izolace 8=8.000 [A]
|  | 9 |  | Ostatní konstrukce a práce |  |  |  | 0 |  | 0
|  |  |  | C e l k e m |  |  |  | 0 |  | 0
Ostatní ve výkazu nespecifikované práce
Vícepráce
|  |  |  | Vícepráce celkem |  |  |  | 0 |  | 0
Méněpráce
|  |  |  | Méněpráce celkem |  |  |  | 0 |  | 0
|  |  |  | Celkem |  |  |  | 0 |  | 0
|  |  |  | Celkem |  |  |  | 0 |  | 0

## 301
ASPE 9 |  | Firma: Pontex
Příloha k formuláři pro ocenění nabídky
Stavba : |  | Drazice_most |  | III/27214 Dražice, most ev.č.27214-2 přes Jizeru v Dražicích
číslo a název SO: |  | SO 301 |  | Přeložka vodovodu
číslo a název rozpočtu: |  | 301 |  | Přeložka vodovodu
Poř. č.pol. | cenová soustava | Kód položky | Varianta položky | Název položky | jednotka | Počet jednotek | CENA |  | Sazba | DPH
[7 empty] | jednotková | celkem | DPH
1 | 2 | 3 | 4 | 5 | 6 | 7 | 8 | 9
|  | 0 |  | Všeobecné konstrukce a práce
1 | 2016_OTSKP | 014102a |  | POPLATKY ZA SKLÁDKU - zemina, kamenivo, kameny zemina, kamenivo, kameny | T | 17.16 |  | 0 | 21 | 0
zemina 2,0*8,58=17.160 [A]
|  | 0 |  | Všeobecné konstrukce a práce |  |  |  | 0 |  | 0
|  | 1 |  | Zemní práce
2 | 2016_OTSKP | 125731 |  | VYKOPÁVKY ZE ZEMNÍKŮ A SKLÁDEK TŘ. I, ODVOZ DO 1KM z meziskládky na zpětný zásyp | M3 | 25.14 |  | 0 | 21 | 0
25,140=25.140 [A]
3 | 2016_OTSKP | 132731 |  | HLOUBENÍ RÝH ŠÍŘ DO 2M PAŽ I NEPAŽ TŘ. I, ODVOZ DO 1KM | M3 | 25.14 |  | 0 | 21 | 0
celková kubatura - pro definitivní potrubí 12,0*1,2*1,3=18.720 [A] - pro provizorní potrubí 15,0*1,0*1,0=15.000 [D] odpočet vytlačené kubatury -8,58=-8.580 [B] Celkem: A+D+B=25.140 [E]
4 | 2016_OTSKP | 132738 |  | HLOUBENÍ RÝH ŠÍŘ DO 2M PAŽ I NEPAŽ TŘ. I, ODVOZ DO 20KM | M3 | 8.58 |  | 0 | 21 | 0
vytlačená kubatura potrubím vč.podsypu a obsypu 8,58=8.580 [A]
5 | 2016_OTSKP | 17120 |  | ULOŽENÍ SYPANINY DO NÁSYPŮ A NA SKLÁDKY BEZ ZHUTNĚNÍ na meziskládku | M3 | 33.72 |  | 0 | 21 | 0
na meziskládku 25,140=25.140 [A] na skládku 8,58=8.580 [B] Celkem: A+B=33.720 [C]
6 | 2016_OTSKP | 17411 |  | ZÁSYP JAM A RÝH ZEMINOU SE ZHUTNĚNÍM | M3 | 25.14 |  | 0 | 21 | 0
zemina z meziskládky (výpočet viz výkopy s odvozem do 1 km) 25,140=25.140 [A]
7 | 2016_OTSKP | 17581 |  | OBSYP POTRUBÍ A OBJEKTŮ Z NAKUPOVANÝCH MATERIÁLŮ ŠP podsyp a obsyp potrubí | M3 | 8.58 |  | 0 | 21 | 0
pro definitivní potrubí 12,0*0,55*1,3=8.580 [A]
|  | 1 |  | Zemní práce |  |  |  | 0 |  | 0
|  | 7 |  | Přidružená stavební výroba
8 | 2016_OTSKP | 71341 |  | IZOLACE TEPELNÁ POTRUBÍ PEVNÁ na TLT DN 100, vnější integrovaná PUR tepel. izolace s vnějším HDPE pláštěm | M2 | 34.54 |  | 0 | 21 | 0
na novém potrubí 50,0*3,14*0,2=31.400 [A] dodatečná izolace armatur, vzdušníku a potrubí 5,0*3,14*0,2=3.140 [B] Celkem: A+B=34.540 [C]
|  | 7 |  | Přidružená stavební výroba |  |  |  | 0 |  | 0
|  | 8 |  | Potrubí
9 | 2016_OTSKP | 85126 |  | POTRUBÍ Z TRUB LITINOVÝCH TLAKOVÝCH HRDLOVÝCH DN DO 80MM TLT DN80, C100 bez izolace s jištěnými násuvnými spoji, vč. dodání veškerého trubního a pomocného materiálu (trouby, trubky, tvarovky, spojovací a těsnící materiál a pod.), podpěrných, závěsných a upevňovacích prvků, včetně potřebných úprav) | M | 2 |  | 0 | 21 | 0
10 | 2016_OTSKP | 85127 | a | POTRUBÍ Z TRUB LITINOVÝCH TLAKOVÝCH HRDLOVÝCH DN DO 100MM TLT DN100, C100 bez izolace s jištěnými násuvnými spoji, vč. dodání veškerého trubního a pomocného materiálu (trouby, trubky, tvarovky, spojovací a těsnící materiál a pod.), podpěrných, závěsných a upevňovacích prvků, včetně potřebných úprav) | M | 12 |  | 0 | 21 | 0
11 | 2016_OTSKP | 85127 | b | POTRUBÍ Z TRUB LITINOVÝCH TLAKOVÝCH HRDLOVÝCH DN DO 100MM TLT DN100, C100 izolované s cementovou výstelkou, s jištěnými násuvnými spoji, vč. dodání veškerého trubního a pomocného materiálu (trouby, trubky, tvarovky, spojovací a těsnící materiál a pod.), podpěrných, závěsných a upevňovacích prvků, včetně potřebných úprav) | M | 50 |  | 0 | 21 | 0
12 |  | 87327R |  | POTRUBÍ Z TRUB PLASTOVÝCH TLAKOVÝCH SVAŘOVANÝCH DN DO 100MM IPE 90, vč. dodání veškerého trubního a pomocného materiálu (trouby, trubky, tvarovky, spojovací a těsnící materiál a pod.), podpěrných, závěsných a upevňovacích prvků, včetně potřebných úprav | M | 90 |  | 0 | 21 | 0
provizorní přeložka 90,0=90.000 [A]
13 | 2016_OTSKP | 87646 |  | CHRÁNIČKY Z TRUB PLASTOVÝCH DN DO 400MM | M | 1 |  | 0 | 21 | 0
2*0,5=1.000 [A]
14 | 2016_OTSKP | 891115 |  | ŠOUPÁTKA DN DO 50MM litinové přírubové | KUS | 1 |  | 0 | 21 | 0
15 | 2016_OTSKP | 891126 |  | ŠOUPÁTKA DN DO 80MM se zemní zákopovou soupravou | KUS | 1 |  | 0 | 21 | 0
16 | 2016_OTSKP | 891127 |  | ŠOUPÁTKA DN DO 100MM se zemní zákopovou soupravou | KUS | 4 |  | 0 | 21 | 0
17 | 2016_OTSKP | 891426 |  | HYDRANTY PODZEMNÍ DN 80MM vč.poklopu a vsakovací soupravy | KUS | 1 |  | 0 | 21 | 0
18 | 2016_OTSKP | 893111 |  | ŠACHTY ARMATUR Z BETON DÍLCŮ PŮDORYS PLOCHY DO 1,5M2 půdorys 0,85*0,7m, výšky 0,85m kompletní vč.poklopu litin. 600/600mm s rámem vč.odvodnění potrubín PVC 110 dl.2,0m | KUS | 1 |  | 0 | 21 | 0
pro dovzduš. a zavzduš. ventil 1
19 | 2016_OTSKP | 899309 |  | DOPLŇKY NA POTRUBÍ - VÝSTRAŽNÁ FÓLIE PE š.250mm bílé barvy | M | 27 |  | 0 | 21 | 0
provizorní potrubí 15,0=15.000 [A] definitivní potrubí 12,0=12.000 [B] Celkem: A+B=27.000 [C]
20 | 2016_OTSKP | 899611 |  | TLAKOVÉ ZKOUŠKY POTRUBÍ DN DO 80MM | M | 2 |  | 0 | 21 | 0
definitivní potrubí 2=2.000 [B]
21 | 2016_OTSKP | 899621 |  | TLAKOVÉ ZKOUŠKY POTRUBÍ DN DO 100MM | M | 152 |  | 0 | 21 | 0
provizorní potrubí 90=90.000 [A] definitivní potrubí 50+12=62.000 [B] Celkem: A+B=152.000 [C]
22 | 2016_OTSKP | 89971 |  | PROPLACH A DEZINFEKCE VODOVODNÍHO POTRUBÍ DN DO 80MM | M | 2 |  | 0 | 21 | 0
definitivní potrubí 2=2.000 [B]
23 | 2016_OTSKP | 89972 |  | PROPLACH A DEZINFEKCE VODOVODNÍHO POTRUBÍ DN DO 100MM | M | 152 |  | 0 | 21 | 0
provizorní potrubí 90=90.000 [A] definitivní potrubí 50+12=62.000 [B] Celkem: A+B=152.000 [C]
24 | 2016_OTSKP | 899901 |  | PŘEPOJENÍ PŘÍPOJEK | KUS | 4 |  | 0 | 21 | 0
na stáv. potrubí 2=2.000 [A] na provizorní přeložce 2=2.000 [B] Celkem: A+B=4.000 [C]
|  | 8 |  | Potrubí |  |  |  | 0 |  | 0
|  | 9 |  | Ostatní konstrukce a práce
25 | 2016_OTSKP | 96912 |  | VYBOURÁNÍ POTRUBÍ DN DO 100MM VODOVODNÍCH zrušení potrubí kompletní vč.podpěrných konstrukcí, izolací, vč.odvozu na skládku, uložení a poplatku | M | 144 |  | 0 | 21 | 0
stávající potrubí 64,0=64.000 [A] provizorní potrubí 80,0=80.000 [B] Celkem: A+B=144.000 [C]
|  | 9 |  | Ostatní konstrukce a práce |  |  |  | 0 |  | 0
|  |  |  | C e l k e m |  |  |  | 0 |  | 0
Ostatní ve výkazu nespecifikované práce
Vícepráce
|  |  |  | Vícepráce celkem |  |  |  | 0 |  | 0
Méněpráce
|  |  |  | Méněpráce celkem |  |  |  | 0 |  | 0
|  |  |  | Celkem |  |  |  | 0 |  | 0
|  |  |  | Celkem |  |  |  | 0 |  | 0

## DIO
ASPE 9 |  | Firma: Pontex
Příloha k formuláři pro ocenění nabídky
Stavba : |  | Drazice_most |  | III/27214 Dražice, most ev.č.27214-2 přes Jizeru v Dražicích
číslo a název SO: |  | SO DIO |  | Dopravně inženýrská opatření
číslo a název rozpočtu: |  | DIO |  | Dopravně inženýrská opatření
Poř. č.pol. | cenová soustava | Kód položky | Varianta položky | Název položky | jednotka | Počet jednotek | CENA |  | Sazba | DPH
[7 empty] | jednotková | celkem | DPH
1 | 2 | 3 | 4 | 5 | 6 | 7 | 8 | 9
|  | 9 |  | Ostatní konstrukce a práce
1 | 2016_OTSKP | 91400 |  | DOČASNÉ ZAKRYTÍ NEBO OTOČENÍ STÁVAJÍCÍCH DOPRAVNÍCH ZNAČEK | KUS | 6 |  | 0 | 21 | 0
zakrytí a odstranění zakrytí značek, které jsou v rozporu s dočaným dopravním značením odhad 6=6.000 [A]
2 | 2016_OTSKP | 914172 |  | DOPRAVNÍ ZNAČKY ZÁKLADNÍ VELIKOSTI HLINÍKOVÉ FÓLIE TŘ 2 - MONTÁŽ S PŘEMÍSTĚNÍM provizorní značky vč.stojek | KUS | 30 |  | 0 | 21 | 0
A15+B1+E3a+E12+IP10a+IP10b+IS11b+blíže nespecifik. 2+3+6+2+1+3+7+6=30.000 [A]
3 | 2016_OTSKP | 914173 |  | DOPRAVNÍ ZNAČKY ZÁKLADNÍ VELIKOSTI HLINÍKOVÉ FÓLIE TŘ 2 - DEMONTÁŽ | KUS | 30 |  | 0 | 21 | 0
A15+B1+E3a+E12+IP10a+IP10b+IS11b+blíže nespecifik. 2+3+6+2+1+3+7+6=30.000 [A]
4 | 2016_OTSKP | 914179 |  | DOPRAV ZNAČKY ZÁKL VEL HLINÍK FÓLIE TŘ 2 - NÁJEMNÉ | KSDEN | 7200 |  | 0 | 21 | 0
předpoklad cca 8 měsíců, tj.240 dní 240*30=7 200.000 [A]
5 | 2016_OTSKP | 914472 |  | DOPRAVNÍ ZNAČKY 100X150CM HLINÍKOVÉ FÓLIE TŘ 2 - MONTÁŽ S PŘEMÍSTĚNÍM provizorní značky vč.stojek | KUS | 3 |  | 0 | 21 | 0
IP22 3=3.000 [A]
6 | 2016_OTSKP | 914473 |  | DOPRAVNÍ ZNAČKY 100X150CM HLINÍKOVÉ FÓLIE TŘ 2 - DEMONTÁŽ | KUS | 3 |  | 0 | 21 | 0
IP22 3=3.000 [A]
7 | 2016_OTSKP | 914479 |  | DOPRAV ZNAČKY 100X150CM HLINÍK FÓLIE TŘ 2 - NÁJEMNÉ | KSDEN | 720 |  | 0 | 21 | 0
předpoklad cca 8 měsíců, tj.240 dní 240*3=720.000 [A]
8 | 2016_OTSKP | 916122 |  | DOPRAV SVĚTLO VÝSTRAŽ SOUPRAVA 3KS - MONTÁŽ S PŘESUNEM Provizorní dopravní značení - kompletní vč.napájení | KUS | 2 |  | 0 | 21 | 0
na Z2 2=2.000 [A]
9 | 2016_OTSKP | 916123 |  | DOPRAV SVĚTLO VÝSTRAŽ SOUPRAVA 3KS - DEMONTÁŽ Provizorní dopravní značení - kompletní vč.napájení | KUS | 2 |  | 0 | 21 | 0
na Z2 2=2.000 [A]
10 | 2016_OTSKP | 916129 |  | DOPRAV SVĚTLO VÝSTRAŽ SOUPRAVA 3KS - NÁJEMNÉ Provizorní dopravní značení - kompletní vč.napájení vč. kontroly úplnosti během výstavby | KSDEN | 480 |  | 0 | 21 | 0
předpoklad cca 8 měsíců, tj.240 dní 240*2=480.000 [A]
11 | 2016_OTSKP | 916322 |  | DOPRAVNÍ ZÁBRANY Z2 S FÓLIÍ TŘ 2 - MONTÁŽ S PŘESUNEM Provizorní dopravní značení - kompletní vč.patních desek, sloupků | KUS | 2 |  | 0 | 21 | 0
12 | 2016_OTSKP | 916323 |  | DOPRAVNÍ ZÁBRANY Z2 S FÓLIÍ TŘ 2 - DEMONTÁŽ Provizorní dopravní značení - kompletní vč.patních desek, sloupků | KUS | 2 |  | 0 | 21 | 0
13 | 2016_OTSKP | 916329 |  | DOPRAVNÍ ZÁBRANY Z2 S FÓLIÍ TŘ 2 - NÁJEMNÉ Provizorní dopravní značení - kompletní vč.patních desek, sloupků, kontroly úplnosti během výstavby | KSDEN | 480 |  | 0 | 21 | 0
předpoklad cca 8 měsíců, tj.240 dní 240*2=480.000 [A]
|  | 9 |  | Ostatní konstrukce a práce |  |  |  | 0 |  | 0
|  |  |  | C e l k e m |  |  |  | 0 |  | 0
Ostatní ve výkazu nespecifikované práce
Vícepráce
|  |  |  | Vícepráce celkem |  |  |  | 0 |  | 0
Méněpráce
|  |  |  | Méněpráce celkem |  |  |  | 0 |  | 0
|  |  |  | Celkem |  |  |  | 0 |  | 0
|  |  |  | Celkem |  |  |  | 0 |  | 0