## List1
Příloha č. 2 Specifikace předmětu zakázky
Veřejná zakázka malého rozsahu - Pořízení osobního automobilu
TECHNICKÉ ÚDAJE | MINIMÁLNÍ TECHNICKÉ POŽADAVKY | TECHNICKÉ PARAMETRY NABÍZENÉHO AUTOMOBILU | SPLNĚNO - ANO/NE
palivo | benzín
objem motoru | minimálně 1 400 cm
maximální výkon | min. 70 kw.
převodovka | 6ti stupňová manuální
kombinovaná spotřeba | max. 7 l/100 km
exhalační norma | min. Euro 6
karoserie | sedan
délka | min. 4 500
šířka | min. 1 750
výška | min. 1 500
rozvor | 2600
objem zavazadlového prostoru | min. 550 l/1 500
objem nádrže | 52 l
klimatizace | min. s mechanickou regulací
brzdy | kotoučové vzadu i vepředu, brzdová asistent
rádio | originální radio
spínač denního jízdního osvětlení | spínač denního svícení
parkovací senzory | zadní parkovací senzory
sedadla | dělená zadní sedadla
přední mlhové světlomety | přední mlhové světlomety
volant | nastavitelný, posilovač řízení
airbag řidiče a spolujezdce | min. airbag řidiče a spolujezdce
loketní opěrka | loketní opěrka
zamykání | dálkové ovládání centrálního zamykání
bezpečnostní systémy | ABS, ASR
jiné systémy | ESP - stabilizace podvozku
vnější zpětná zrcátka | elektrická, nastavitelná, vyhřívaná
kola | kola z lehké slitiny
rezervní kolo | ocelové, zvedák + klíč na kola
zimní kompletní kola | sada zimních kol
záruka na mobilitu | min. 5 let nebo 100 000 km
koberce | gumové i do zavazadlového prostoru
PC zařízení | palubní počítač
předplacený standartní servis | min. 5 let nebo 100 000 km
Cena celkem bez DPH
DPH
Cena včetně DPH