## Kačice-Smečno
Výkaz výměr Objednatel: Krajská správa a údržba silnic Středočeského kraj Stavební objekt: Místo stavby: Kačice, Smečno
II/236 Kačice, ověření nové technologie
Číslo | Číslo položky | Popis - zkrácený název položky | Jednotka |  | Cena jednotková | Hmotnost | Množství | Cena celkem | Hmotnost celkem
položky | katalogu |  |  |  | v Kč | v t |  | v Kč | v t
| N01 | Všeobecné konstrukce a práce
1 | R | Zaměření pro 3D model stavby pro frézování a pokládku živičných vrstev | kpl |  |  | 0 | 1 | 0 | 0
v rozsahu projektové dokumentace
2 | 03440-3000 | Opatření zajišťující regulaci a ochranu dopravy - DIO | kpl |  |  | 0 | 1 | 0 | 0
frézování, pokládka asfaltu - celková uzavírka
|  | CELKEM |  |  | 0
| 001 | Zemní práce
1 | 93890-9612 | odstranění nánosu na krajnicích tl 140 mm | m2 |  |  | 0 | 1827 | 0 | 0
ostranění přerostlých krajnic tl. 140mm - délka 1827*0,5*2=1827m2
2 | 93890-2103 | čištění nezpev. příkopů komunikací od nánosu s úpravou profilu a nalož. při šířce dna do 400 mm a obj. nánosu přes 0,30 do 0,50 m3/m | m |  |  | 0 | 3654 | 0 | 0
odstranění nánosu v příkopech
3 | 16270-1102 | vodorovné přemístění výkopku z hor. 1. až 4. tř. přez 6000 do 7000 m | m3 |  |  | 0 | 803.88 | 0 | 0
materiál z odstranění nánosu krajnic a čištění příkopů
4 | poplatek | uložení výkopku na skládku | m3 |  |  | 0 | 803.88 | 0 | 0
materiál z odstranění nánosu krajnic a příkopů 1827*0,14 + 3654*0,3*0,5=803,,88m3
5 | 93890-9311 | odstranění bláta, prachu z povrchu krytu nebo podkladu bet. nebo živ. | m2 |  |  | 0 | 12314 | 0 | 0
extravilán plocha celé trasy 12314m2
6 | 11315-1215 | frézování krytu nad 500 m2, bez překážek, tl. 5 cm | m2 |  |  | 0.127 | 12314 | 0 | 1564
frézování 50mm - obrusná vrstva, 12314 m2
7 | 11315-1215 | frézování krytu nad 500 m2, bez překážek, tl. 6 cm | m2 |  |  | 0.154 | 12314 | 0 | 1896
frézování 60mm - ložná vrstva, 12314m2
|  | CELKEM |  |  | 0
| 005 | Komunikace
1 | 56984-1113 | zpevnění krajnic štěrkodrtí tl. 140mm | m2 | 60.5 |  | 0.259 | 1827 | 0 | 473
zpevnění krajnic tl. 140mm 1827*0,5*2=1827m2
2 | 57323-1111 | postřik živičný spojovací z emulze 0,5-0,7 kg/m2 | m2 |  |  | 0 | 12314 | 0 | 0
spojovací postřik - podkladní vrstva, extravilán plocha celé trasy 12314m2
3 | R | beton asfalt.SMAL 22S PMB 25/55-60,nad 3 m, 10 cm dle specifikace ZD | m2 |  |  | 0.254 | 12314 | 0 | 3128
ložná vrstva, extravilán plocha celé trasy 12314m2
4 | 57323-1111 | postřik živičný spojovací z emulze 0,5-0,7 kg/m2 | m2 |  |  | 0 | 12314 | 0 | 0
spojovací postřik - ložná vrstva, extravilán plocha celé trasy 12314m2
5 | R | beton asfalt. SMA 11S PMB 25/55-60,nad 3 m, tl. 4 cm dle specifikace ZD | m2 |  |  | 0.103 | 6157 | 0 | 634
obrusná vrstva, extravilán 1/2 plochy celé trasy 12314/2=6157m2
6 | R | beton asfalt. BBTM,nad 3 m, tl. 3 cm dle specifikace ZD | m2 |  |  | 0.075 | 6157 | 0 | 462
obrusná vrstva, extravilán 1/2 plochy celé trasy 12314/2=6157m2
7 | 91972-1221 | mrazové trhliny - geomříž pro vyztužení asfaltového povrchu ze skelných vláken (cca 5% výměry). | m2 |  |  | 0 | 639.05 | 0 | 0
kompozit 50x50kN/m2 včetně spojovacího postřiku plocha 12781x0,05=639,05m2
|  | CELKEM |  |  | 0
| 009 | Ostatní konstrukce a práce
1 | 915221111 | Vodorovné dopravní značení bílým plastem vodící čáry V4 šířky 125 mm | m | 15.3 |  | 0 | 3654 | 0 | 0
v celé délce trasy 1827*2=3654m
2 | 915211112 | Vodorovné dopravní značení retroreflexním bílým plastem dělící čáry šířky 125 mm | m | 3.25 |  | 0 | 2327 | 0 | 0
v celé délce trasy 1827+500=2327m
3 | 915211112 | Vodorovné dopravní značení retroreflexním bílým plastem dělící čáry šířky 250 mm | m | 3.25 |  | 0 | 50 | 0 | 0
v křižovatce s III/23631 a s III823633 50m
4 | 915611111 | Předznačení vodorovného liniového značení | m |  |  | 0 | 6031 | 0 | 0
celkem 6031m
5 | 912211111 | Montáž směrového sloupku silničního plastového prosté uložení bez betonového základu | kus |  |  | 0 | 76 | 0 | 0
v trase po 50m = 76ks
6 | 404451580 | sloupek silniční plastový s odrazovými skly směrový 1200 mm | kus | 122 |  | 0 | 76 | 0 | 0
v trase po 50m = 76ks
7 | 91973-5112 | řezání stávajícího živičného krytu tl. 5 - 10 cm vč. dobourání | m |  |  | 0 | 84 | 0 | 0
na začátku a konci úseků a v místech pracovních spar
8 | 91911-2114 | řezání spar vč. zalití modifikovanou zálivkou | m |  |  | 0 | 184 | 0 | 0
příčné, pracovní a spáry spáry v napojeních
9 | R | odvoz recyklátu na deponii | t |  |  | 0 | 3460 | 0 | 0
10 | R | úprava recyklátu před dalším zpracováním | t |  |  | 0 | 1134.8582 | 0 | 0
|  | CELKEM |  |  | 0
|  | CENA CELKEM bez DPH | [5 empty] | 0
|  | DPH 21 % |  |  |  |  | 21% | 0
|  | CENA CELKEM včetně DPH | [5 empty] | 0