## Rekapitulace stavby
Export VZ |  | List obsahuje: |  |  |  |  | 1) Rekapitulace stavby |  |  | 2) Rekapitulace objektů stavby a soupisů prací | [15 empty] | 3.0 | ZAMOK |  |  |  |  | False | False | {4b5ed8f2-73a2-4060-bdfc-b8af6efba2bb}
[31 empty] | 0,01 | 21
[31 empty] | 0,01 | 15
|  | REKAPITULACE STAVBY | [15 empty] | v --- níže se nacházejí doplnkové a pomocné údaje k sestavám --- v | [11 empty] | Návod na vyplnění | 0,001
|  | Kód: |  |  |  |  | 818 | [22 empty] | Měnit lze pouze buňky se žlutým podbarvením! 1) v Rekapitulaci stavby vyplňte údaje o Uchazeči (přenesou se do ostatních sestav i v jiných listech) 2) na vybraných listech vyplňte v sestavě Soupis prací ceny u položek Podrobnosti k vyplnění naleznete na poslední záložce s Pokyny pro vyplnění | 0,01
|  | Stavba: |  |  |  |  | Ověření vlastností nové technologie - II/102 a II/118 Kamýk nad Vltavou | [23 empty] | 0,1
|  | KSO: | [11 empty] | CC-CZ: | [16 empty] | 1
|  | Místo: | [11 empty] | Datum: |  | 18.1.2017 | [14 empty] | 10
100
|  | Zadavatel: | [11 empty] | IČ: | [16 empty] | 0,1
|  |  | Krajská správa a údržba silnic Středočeského kraje | [10 empty] | DIČ: | [16 empty] | 0,1
0,1
|  | Uchazeč: | [11 empty] | IČ: |  | Vyplň údaj | [14 empty] | 0,1
|  |  | Vyplň údaj | [10 empty] | DIČ: |  | Vyplň údaj | [14 empty] | 0,1
False
|  | Projektant: | [11 empty] | IČ: | [16 empty] | False
[14 empty] | DIČ: | [16 empty] | True
0,01
|  | Poznámka: | [28 empty] | 0,01
|  |  | Nedílnou součástí soupisu prací je výkresová, textová část a specifikace projektové dokumentace. Soupis prací je sestaven při využití cenové soustavy ÚRS. Cenové a technické podmínky položek, které nejsou uvedeny v soupisu prací (tzv.úvodní části katalogů), jsou neomezeně dálkově k dispozici na www.cs-urs.cz. Položky soupisu prací, které nemají ve sloupci "Cenová soustava" uveden žádný údaj, nepochází z cenové soustavy ÚRS. S položkami uvedenými v této specifikaci platí veškeré s nimi spojené práce, které jsou zapotřebí pro provedení kompletní dodávky a to i když nejsou zvlášť uvedeny (např. poznámky k popisům položek v jednotlivých cenících). To znamená, že veškeré položky patrné z výkazů, výkresů a technických zpráv je třeba v nabídkové ceně doplnit a ocenit jako kompletně vykonané práce včetně materiálu, nářadí a strojů nutných k práci, i když nejsou ve výkazech vypsány zvlášť. Pokud jsou v této dokumentaci uvedeny konkrétní typy výrobků, jedná se pouze o příklady sloužící pro specifikaci vlastností -technických a uživatelských standardů. Zhotovitel dokumentace výslovně uvádí, že tyto výrobky lze nahradit jinými výrobky stejných technických vlastností - standardů a shodné, nebo vyšší kvality. Stejným způsobem jsou (mohou být) v dokumentaci uvedeni jako příklad informativně i možní v úvahu přicházející výrobci, nebo dodavatelé. Není-li uvedeno ve výkazu výměr jinak, výměry byly odečteny digitálně z DWG souborů. | [27 empty] | False
|  | Cena bez DPH | [11 empty] | 0
[8 empty] | Sazba daně |  | Základ daně |  |  |  | Výše daně
|  | DPH |  | základní |  |  |  | 21% |  | 0 |  |  |  | 0
|  |  |  | snížená |  |  |  | 15% |  | 0 |  |  |  | 0
|  |  |  | zákl. přenesená |  |  |  | 21% |  | 0 |  |  |  | 0
|  |  |  | sníž. přenesená |  |  |  | 15% |  | 0 |  |  |  | 0
|  |  |  | nulová |  |  |  | 0% |  | 0 |  |  |  | 0
|  | Cena s DPH | [6 empty] | v |  | CZK |  |  | 0
REKAPITULACE OBJEKTŮ STAVBY A SOUPISŮ PRACÍ
| Kód: | [6 empty] | 818
| Stavba: | [6 empty] | Ověření vlastností nové technologie - II/102 a II/118 Kamýk nad Vltavou
| Místo: | [11 empty] | Datum: |  | 18.1.2017
| Zadavatel: | [6 empty] | Krajská správa a údržba silnic Středočeského kraje |  |  |  |  | Projektant: |  |  |  |  | Informatívní údaje z listů zakázek
Uchazeč:
| Kód |  |  |  | Objekt, Soupis prací | [6 empty] | Cena bez DPH [CZK] |  |  |  | Cena s DPH [CZK] | Typ | z toho Ostat. náklady [CZK] | DPH [CZK] | Normohodiny [h] | DPH základní [CZK] | DPH snížená [CZK] | DPH základní přenesená [CZK] | DPH snížená přenesená [CZK] | Základna DPH základní | Základna DPH snížená | Základna DPH zákl. přenesená | Základna DPH sníž. přenesená | Základna DPH nulová
| Náklady stavby celkem | [10 empty] | 0 |  |  |  | 0 |  | 0 | 0 | 0 | 0 | 0 | 0 | 0 | 0 | 0 | 0 | 0 | 0 |  | D | 0 | ###NOIMPORT### | IMPORT | {4b5ed8f2-73a2-4060-bdfc-b8af6efba2bb} | {00000000-0000-0000-0000-000000000000}
/ |  | SO 101 |  |  |  | Oprava krytu silnice II/102 (provozní staničení km 54,326-53,922) | [5 empty] | 0 |  |  |  | 0 | STA | 0 | 0 | 0 | 0 | 0 | 0 | 0 | 0 | 0 | 0 | 0 | 0 |  |  | 1 |  | IMPORT | {28f497f0-909d-42b6-b046-fd820d0fc788} | {4b5ed8f2-73a2-4060-bdfc-b8af6efba2bb} | 2
/ |  | SO 102 |  |  |  | Oprava krytu silnice II/102 (provozní staničení km 53,922-53,223) | [5 empty] | 0 |  |  |  | 0 | STA | 0 | 0 | 0 | 0 | 0 | 0 | 0 | 0 | 0 | 0 | 0 | 0 |  |  | 1 |  | IMPORT | {22e459de-835c-4e69-8a27-4383f266816e} | {4b5ed8f2-73a2-4060-bdfc-b8af6efba2bb} | 2
/ |  | SO 103 |  |  |  | Oprava krytu silnice II/118 | [5 empty] | 0 |  |  |  | 0 | STA | 0 | 0 | 0 | 0 | 0 | 0 | 0 | 0 | 0 | 0 | 0 | 0 |  |  | 1 |  | IMPORT | {568a709a-dd45-49f4-b909-e3e02b7e2117} | {4b5ed8f2-73a2-4060-bdfc-b8af6efba2bb} | 2
/ |  | SO 181 |  |  |  | Dopravní opatření po dobu výstavby | [5 empty] | 0 |  |  |  | 0 | STA | 0 | 0 | 0 | 0 | 0 | 0 | 0 | 0 | 0 | 0 | 0 | 0 |  |  | 1 |  | IMPORT | {547400c3-6350-4e0f-9544-bcab37bcaff5} | {4b5ed8f2-73a2-4060-bdfc-b8af6efba2bb} | 2
/ |  | VRN |  |  |  | Vedlejší rozpočtové náklady | [5 empty] | 0 |  |  |  | 0 | STA | 0 | 0 | 0 | 0 | 0 | 0 | 0 | 0 | 0 | 0 | 0 | 0 |  |  | 1 |  | IMPORT | {fbf7e1ff-b11f-47fb-ae56-ccae68921915} | {4b5ed8f2-73a2-4060-bdfc-b8af6efba2bb} | 2

## SO 101 - Oprava krytu sil...
| List obsahuje: |  | 1) Krycí list soupisu | 2) Rekapitulace |  |  | 3) Soupis prací | Zpět na list: | Rekapitulace stavby
{28f497f0-909d-42b6-b046-fd820d0fc788}
2
| KRYCÍ LIST SOUPISU | [8 empty] | v --- níže se nacházejí doplnkové a pomocné údaje k sestavám --- v | [8 empty] | False
Stavba:
Ověření vlastností nové technologie - II/102 a II/118 Kamýk nad Vltavou
Objekt:
SO 101 - Oprava krytu silnice II/102 (provozní staničení km 54,326-53,922)
| KSO: |  |  |  |  | CC-CZ:
| Místo: |  |  |  |  | Datum: | 18.1.2017
| Zadavatel: |  |  |  |  | IČ:
|  | Krajská správa a údržba silnic Středočeského kraje |  |  |  | DIČ:
| Uchazeč: |  |  |  |  | IČ:
DIČ:
| Projektant: |  |  |  |  | IČ:
DIČ:
Poznámka:
| Cena bez DPH | [5 empty] | 0
|  |  | Základ daně |  |  | Sazba daně | Výše daně
| DPH | základní | 0 |  |  | 21% | 0
|  | snížená | 0 |  |  | 15% | 0
|  | zákl. přenesená | 0 |  |  | 21% | 0
|  | sníž. přenesená | 0 |  |  | 15% | 0
|  | nulová | 0 |  |  | 0% | 0
| Cena s DPH |  |  | v | CZK |  | 0
REKAPITULACE ČLENĚNÍ SOUPISU PRACÍ
Stavba:
Ověření vlastností nové technologie - II/102 a II/118 Kamýk nad Vltavou
Objekt:
SO 101 - Oprava krytu silnice II/102 (provozní staničení km 54,326-53,922)
Místo: | [5 empty] | Datum: | 18.1.2017
Zadavatel: |  |  | Krajská správa a údržba silnic Středočeského kraje |  |  | Projektant:
Uchazeč:
Kód dílu - Popis | [6 empty] | Cena celkem [CZK]
Náklady soupisu celkem | [6 empty] | 0 | [12 empty] | -1
| HSV - Práce a dodávky HSV | [5 empty] | 0
| 1 - Zemní práce | [5 empty] | 0
| 5 - Komunikace pozemní | [5 empty] | 0
| 8 - Trubní vedení | [5 empty] | 0
| 9 - Ostatní konstrukce a práce, bourání | [5 empty] | 0
| 997 - Přesun sutě | [5 empty] | 0
| 998 - Přesun hmot | [5 empty] | 0
SOUPIS PRACÍ
Stavba:
Ověření vlastností nové technologie - II/102 a II/118 Kamýk nad Vltavou
Objekt:
SO 101 - Oprava krytu silnice II/102 (provozní staničení km 54,326-53,922)
Místo: | [5 empty] | Datum: | 18.1.2017
Zadavatel: |  |  | Krajská správa a údržba silnic Středočeského kraje |  |  | Projektant:
Uchazeč:
PČ | Typ | Kód | Popis | MJ | Množství | J.cena [CZK] | Cena celkem [CZK] | Cenová soustava |  | Poznámka | DPH | J. Nh [h] | Nh celkem [h] | J. hmotnost [t] | Hmotnost celkem [t] | J. suť [t] | Suť Celkem [t]
Náklady soupisu celkem | [6 empty] | 0 | [5 empty] | 0 |  | 147.5826 |  | 1546.458 |  | D | -1 | [10 empty] | 0
| D | HSV | Práce a dodávky HSV |  |  |  | 0 | [5 empty] | 0 |  | 147.5826 |  | 1546.458 | 1 | D | 0 |  |  |  | ROZPOCET | [6 empty] | 0
| D | 1 | Zemní práce |  |  |  | 0 | [5 empty] | 0 |  | 0.696 |  | 1482.38 | 1 | D | 1 |  |  |  | ROZPOCET | [6 empty] | 0
1 | K | 113106161 | Rozebrání dlažeb vozovek pl do 50 m2 z drobných kostek do lože z kameniva | m2 | 43.4 |  | 0 | CS ÚRS 2017 01 |  |  | základní |  | 0 | 0 | 0 | 0 | 0 | 4 | K | 2 |  |  |  | ROZPOCET | 0 | 0 | 0 | 0 | 0 | 1 | 0 | 4 | -2100136616
| PP |  | Rozebrání dlažeb a dílců komunikací pro pěší, vozovek a ploch s přemístěním hmot na skládku na vzdálenost do 3 m nebo s naložením na dopravní prostředek vozovek a ploch, s jakoukoliv výplní spár v ploše jednotlivě do 50 m2 z drobných kostek nebo odseků kladených do lože z kameniva | [15 empty] | PP | 2
| VV |  | "obnova chodníkové konstrukce v místě rektifikace obrubníků, použita stávající kamenná dlažba" 43,4 |  | 43.4 | [13 empty] | VV | 2 | 2 | True | 0 | ROZPOCET
2 | K | 113106512-1 | Rozebrání dlažeb vozovek pl přes 200 m2 z velkých kostek do betonového lože s opěrou | m2 | 341.6 |  | 0 |  |  |  | základní |  | 0 | 0 | 0 | 0.505 | 172.508 | 4 | K | 2 |  |  |  | ROZPOCET | 0 | 0 | 0 | 0 | 0 | 1 | 0 | 4 | 2012630852
| PP |  | Rozebrání dlažeb a dílců komunikací pro pěší, vozovek a ploch s přemístěním hmot na skládku na vzdálenost do 3 m nebo s naložením na dopravní prostředek vozovek a ploch, s jakoukoliv výplní spár v ploše jednotlivě přes 200 m2 z velkých kostek kladených do betonového lože | [15 empty] | PP | 2
| VV |  | "vyspravení přídlažby z kamenný kostek kladených do betonového lože s opěrou, cca 80% plochy přídlažby, 20% nový materiál" 341,6 |  | 341.6 | [13 empty] | VV | 2 | 2 | True | 0 | ROZPOCET
3 | K | 113107222 | Odstranění podkladu pl přes 200 m2 z kameniva drceného tl 200 mm | m2 | 580 |  | 0 | CS ÚRS 2017 01 |  |  | základní |  | 0 | 0 | 0 | 0.235 | 136.3 | 4 | K | 2 |  |  |  | ROZPOCET | 0 | 0 | 0 | 0 | 0 | 1 | 0 | 4 | -200032381
| PP |  | Odstranění podkladů nebo krytů s přemístěním hmot na skládku na vzdálenost do 20 m nebo s naložením na dopravní prostředek v ploše jednotlivě přes 200 m2 z kameniva hrubého drceného, o tl. vrstvy přes 100 do 200 mm | [15 empty] | PP | 2
| VV |  | "sanační opatření cca 20% celkové plochy" 580 |  | 580 | [13 empty] | VV | 2 | 2 | True | 0 | ROZPOCET
4 | K | 113107243 | Odstranění podkladů nebo krytů s přemístěním hmot na skládku na vzdálenost do 20 m nebo s naložením na dopravní prostředek v ploše jednotlivě přes 200 m2 živičných, o tl. vrstvy přes 100 do 150 mm. Včetně veškeré manipulace a naložení na dopravní prostřed | m2 | 580 |  | 0 | CS ÚRS 2017 01 |  |  | základní |  | 0 | 0 | 0 | 0.316 | 183.28 | 4 | K | 2 |  |  |  | ROZPOCET | 0 | 0 | 0 | 0 | 0 | 1 | 0 | 4 | 204704423
| PP |  | Odstranění podkladů nebo krytů s přemístěním hmot na skládku na vzdálenost do 20 m nebo s naložením na dopravní prostředek v ploše jednotlivě přes 200 m2 živičných, o tl. vrstvy přes 100 do 150 mm. Včetně veškeré manipulace a naložení na dopravní prostředek. Odfrézovaný materiál odkoupí zhotovitel, doprava materiálu zůstává na zhotoviteli | [15 empty] | PP | 2
| VV |  | "sanační opatření cca 20% celkové plochy" 580 |  | 580 | [13 empty] | VV | 2 | 2 | True | 0 | ROZPOCET
5 | K | 113154335-1 | Frézování živičného podkladu nebo krytu s naložením na dopravní prostředek plochy přes 1 000 do 10 000 m2 bez překážek v trase, tloušťky vrstvy 130 mm včetně reprofilace příčného sklonu. Včetně veškeré manipulace a naložení na dopravní prostředek. Odfrézo | m2 | 2900 |  | 0 |  |  |  | základní |  | 0 | 0.00024 | 0.696 | 0.3328 | 965.12 | 4 | K | 2 |  |  |  | ROZPOCET | 0 | 0 | 0 | 0 | 0 | 1 | 0 | 4 | -658496316
| PP |  | Frézování živičného podkladu nebo krytu s naložením na dopravní prostředek plochy přes 1 000 do 10 000 m2 bez překážek v trase, tloušťky vrstvy 130 mm včetně reprofilace příčného sklonu. Včetně veškeré manipulace a naložení na dopravní prostředek. Odfrézovaný materiál odkoupí zhotovitel, doprava materiálu zůstává na zhotoviteli | [15 empty] | PP | 2
| VV |  | "frézování stávající vozovky tl. 130 mm" 2900 |  | 2900 | [13 empty] | VV | 2 | 2 | True | 0 | ROZPOCET
6 | K | 113201112 | Vytrhání obrub silničních ležatých | m | 86.8 |  | 0 | CS ÚRS 2017 01 |  |  | základní |  | 0 | 0 | 0 | 0.29 | 25.172 | 4 | K | 2 |  |  |  | ROZPOCET | 0 | 0 | 0 | 0 | 0 | 1 | 0 | 4 | -458863580
| PP |  | Vytrhání obrub s vybouráním lože, s přemístěním hmot na skládku na vzdálenost do 3 m nebo s naložením na dopravní prostředek silničních ležatých | [15 empty] | PP | 2
| VV |  | "případná rektifikace kamenného obrubníku kladeného do betonového lože s opěrou, 10% celkové délky obrubníků, 5% nový materiál" 86,8 |  | 86.8 | [13 empty] | VV | 2 | 2 | True | 0 | ROZPOCET
7 | K | 122201101 | Odkopávky a prokopávky nezapažené v hornině tř. 3 objem do 100 m3 | m3 | 58 |  | 0 | CS ÚRS 2017 01 |  |  | základní |  | 0 | 0 | 0 | 0 | 0 | 4 | K | 2 |  |  |  | ROZPOCET | 0 | 0 | 0 | 0 | 0 | 1 | 0 | 4 | -1453520541
| PP |  | Odkopávky a prokopávky nezapažené s přehozením výkopku na vzdálenost do 3 m nebo s naložením na dopravní prostředek v hornině tř. 3 do 100 m3 | [15 empty] | PP | 2
| VV |  | "sanační opatření cca 20% celkové plochy" 580*0,1 |  | 58 | [13 empty] | VV | 2 | 2 | True | 0 | ROZPOCET
8 | K | 122201109 | Příplatek za lepivost u odkopávek v hornině tř. 1 až 3 | m3 | 29 |  | 0 | CS ÚRS 2017 01 |  |  | základní |  | 0 | 0 | 0 | 0 | 0 | 4 | K | 2 |  |  |  | ROZPOCET | 0 | 0 | 0 | 0 | 0 | 1 | 0 | 4 | -237674911
| PP |  | Odkopávky a prokopávky nezapažené s přehozením výkopku na vzdálenost do 3 m nebo s naložením na dopravní prostředek v hornině tř. 3 Příplatek k cenám za lepivost horniny tř. 3 | [15 empty] | PP | 2
| VV |  | "lepivost 50%" | [15 empty] | VV | 2 | 1 | True | 0 | ROZPOCET
| VV |  | "sanační opatření cca 20% celkové plochy" 580*0,1 |  | 58 | [13 empty] | VV | 2 | 2 | True | 0 | ROZPOCET
| VV |  | 58*0,5 'Přepočtené koeficientem množství |  | 29 | [13 empty] | VV | 2 | 2 | False | 1 | ROZPOCET
9 | K | 162701105-1 | Vodorovné přemístění výkopku/sypaniny z horniny tř. 1 až 4 na skládku dle dodavatele stavby včetně uložení | m3 | 58 |  | 0 |  |  |  | základní |  | 0 | 0 | 0 | 0 | 0 | 4 | K | 2 |  |  |  | ROZPOCET | 0 | 0 | 0 | 0 | 0 | 1 | 0 | 4 | 205002369
| PP |  | Vodorovné přemístění výkopku/sypaniny z horniny tř. 1 až 4 na skládku dle dodavatele stavby včetně uložení | [15 empty] | PP | 2
| VV |  | "sanační opatření cca 20% celkové plochy" 580*0,1 |  | 58 | [13 empty] | VV | 2 | 2 | True | 0 | ROZPOCET
10 | K | 171201201 | Uložení sypaniny na skládky | m3 | 58 |  | 0 | CS ÚRS 2017 01 |  |  | základní |  | 0 | 0 | 0 | 0 | 0 | 4 | K | 2 |  |  |  | ROZPOCET | 0 | 0 | 0 | 0 | 0 | 1 | 0 | 4 | -1666105363
| PP |  | Uložení sypaniny na skládky | [15 empty] | PP | 2
| VV |  | "sanační opatření cca 20% celkové plochy" 580*0,1 |  | 58 | [13 empty] | VV | 2 | 2 | True | 0 | ROZPOCET
11 | K | 171201211 | Poplatek za uložení odpadu ze sypaniny na skládce (skládkovné) | t | 110.2 |  | 0 | CS ÚRS 2017 01 |  |  | základní |  | 0 | 0 | 0 | 0 | 0 | 4 | K | 2 |  |  |  | ROZPOCET | 0 | 0 | 0 | 0 | 0 | 1 | 0 | 4 | -934229509
| PP |  | Uložení sypaniny poplatek za uložení sypaniny na skládce (skládkovné) | [15 empty] | PP | 2
| VV |  | "sanační opatření cca 20% celkové plochy" 580*0,1 |  | 58 | [13 empty] | VV | 2 | 2 | True | 0 | ROZPOCET
| VV |  | 58*1,9 'Přepočtené koeficientem množství |  | 110.2 | [13 empty] | VV | 2 | 2 | False | 1 | ROZPOCET
| D | 5 | Komunikace pozemní |  |  |  | 0 | [5 empty] | 0 |  | 95.8856 |  | 0 | 1 | D | 1 |  |  |  | ROZPOCET | [6 empty] | 0
12 | K | 564871111 | Podklad ze štěrkodrtě ŠD tl 250 mm | m2 | 580 |  | 0 | CS ÚRS 2017 01 |  |  | základní |  | 0 | 0 | 0 | 0 | 0 | 4 | K | 2 |  |  |  | ROZPOCET | 0 | 0 | 0 | 0 | 0 | 1 | 0 | 4 | -480371684
| PP |  | Podklad ze štěrkodrti ŠD s rozprostřením a zhutněním, po zhutnění tl. 250 mm | [15 empty] | PP | 2
| VV |  | "sanační opatření cca 20% celkové plochy" 580 |  | 580 | [13 empty] | VV | 2 | 2 | True | 0 | ROZPOCET
13 | K | 567132112 | Podklad ze směsi stmelené cementem SC C 8/10 (KSC I) tl 170 mm | m2 | 580 |  | 0 | CS ÚRS 2017 01 |  |  | základní |  | 0 | 0 | 0 | 0 | 0 | 4 | K | 2 |  |  |  | ROZPOCET | 0 | 0 | 0 | 0 | 0 | 1 | 0 | 4 | -1160437388
| PP |  | Podklad ze směsi stmelené cementem bez dilatačních spár, s rozprostřením a zhutněním SC C 8/10 (KSC I), po zhutnění tl. 170 mm | [15 empty] | PP | 2
| VV |  | "sanační opatření cca 20% celkové plochy" 580 |  | 580 | [13 empty] | VV | 2 | 2 | True | 0 | ROZPOCET
14 | K | 573231111-1 | Postřik živičný spojovací nebo infiltrační v množství dle vzorového řezu - modifikovaný | m2 | 5800 |  | 0 |  |  |  | základní |  | 0 | 0.00071 | 4.118 | 0 | 0 | 4 | K | 2 |  |  |  | ROZPOCET | 0 | 0 | 0 | 0 | 0 | 1 | 0 | 4 | -1438100609
| PP |  | Postřik živičný spojovací nebo infiltrační v množství dle vzorového řezu - modifikovaný | [15 empty] | PP | 2
| VV |  | "položení nového krytu" 2900*2 |  | 5800 | [13 empty] | VV | 2 | 2 | True | 0 | ROZPOCET
15 | K | 573231111-2 | Postřik živičný spojovací ze silniční emulze PS, E v množství 0,2 kg/m2 | m2 | 2900 |  | 0 |  |  |  | základní |  | 0 | 0.00071 | 2.059 | 0 | 0 | 4 | K | 2 |  |  |  | ROZPOCET | 0 | 0 | 0 | 0 | 0 | 1 | 0 | 4 | -1549769330
| PP |  | Postřik živičný spojovací ze silniční emulze PS, E v množství 0,2 kg/m2 | [15 empty] | PP | 2
| VV |  | "položení nového krytu - konstrukce vozovky" 2900 |  | 2900 | [13 empty] | VV | 2 | 2 | True | 0 | ROZPOCET
16 | K | 575151110-1 | Asfaltová směs s vysokým obsahem pojiva RBL 16 PmB 25/55 - min.55 tl. 50 mm | m2 | 2900 |  | 0 |  |  |  | základní |  | 0 | 0 | 0 | 0 | 0 | 4 | K | 2 |  |  |  | ROZPOCET | 0 | 0 | 0 | 0 | 0 | 1 | 0 | 4 | -28615959
| PP |  | Asfaltová směs s vysokým obsahem pojiva RBL 16 PmB 25/55 - min.55 tl. 50 mm | [15 empty] | PP | 2
| VV |  | "položení nového krytu" 2900 |  | 2900 | [13 empty] | VV | 2 | 2 | True | 0 | ROZPOCET
17 | K | 577145142 | Asfaltový beton vrstva ložní ACL 16S PmB 25/55-65 (ABH) tl 50 mm š přes 3 m z modifikovaného asfaltu | m2 | 2900 |  | 0 | CS ÚRS 2017 01 |  |  | základní |  | 0 | 0 | 0 | 0 | 0 | 4 | K | 2 |  |  |  | ROZPOCET | 0 | 0 | 0 | 0 | 0 | 1 | 0 | 4 | -1758661428
| PP |  | Asfaltový beton vrstva ložní ACL 16 (ABH) s rozprostřením a zhutněním z modifikovaného asfaltu v pruhu šířky přes 3 m, po zhutnění tl. 50 mm | [15 empty] | PP | 2
| VV |  | "položení nového krytu" 2900 |  | 2900 | [13 empty] | VV | 2 | 2 | True | 0 | ROZPOCET
18 | K | 576123121-1 | Asfaltový koberec mastixový SMA 8 LA PmB 45/80-65 tl 30 mm š přes 3 m | m2 | 2900 |  | 0 |  |  |  | základní |  | 0 | 0 | 0 | 0 | 0 | 4 | K | 2 |  |  |  | ROZPOCET | 0 | 0 | 0 | 0 | 0 | 1 | 0 | 4 | 357486095
| PP |  | Asfaltový koberec mastixový SMA 8 LA PmB 45/80-65 s rozprostřením a se zhutněním v pruhu šířky přes 3 m, po zhutnění tl. 30 mm | [15 empty] | PP | 2
| VV |  | "položení nového krytu" 2900 |  | 2900 | [13 empty] | VV | 2 | 2 | True | 0 | ROZPOCET
19 | K | 591141111 | Kladení dlažby z kostek velkých z kamene na MC tl 50 mm | m2 | 341.6 |  | 0 | CS ÚRS 2017 01 |  |  | základní |  | 0 | 0.19536 | 66.735 | 0 | 0 | 4 | K | 2 |  |  |  | ROZPOCET | 0 | 0 | 0 | 0 | 0 | 1 | 0 | 4 | -859416735
| PP |  | Kladení dlažby z kostek s provedením lože do tl. 50 mm, s vyplněním spár, s dvojím beraněním a se smetením přebytečného materiálu na krajnici velkých z kamene, do lože z cementové malty | [15 empty] | PP | 2
| VV |  | "vyspravení přídlažby z kamenný kostek kladených do betonového lože s opěrou, cca 80% plochy přídlažby, 20% nový materiál" 341,6 |  | 341.6 | [13 empty] | VV | 2 | 2 | True | 0 | ROZPOCET
20 | M | 583801590 | kostka dlažební velká, žula velikost 120 mm šedá | t | 15.001 |  | 0 | CS ÚRS 2017 01 |  |  | základní |  | 0 | 1 | 15.001 | 0 | 0 | 8 | M | 2 |  |  |  | ROZPOCET | 0 | 0 | 0 | 0 | 0 | 1 | 0 | 4 | -1605262716
| PP |  | kostka dlažební velká, žula velikost 120 mm šedá | [15 empty] | PP | 2
| P |  | Poznámka k položce: 1 t = 4,6 m2 | [15 empty] | P | 2
| VV |  | "vyspravení přídlažby z kamenný kostek kladených do betonového lože s opěrou, cca 80% plochy přídlažby, 20% nový materiál" 341,6*0,2/4,6*1,01 |  | 15.001 | [13 empty] | VV | 2 | 2 | True | 0 | ROZPOCET
21 | K | 591211111 | Kladení dlažby z kostek drobných z kamene do lože z kameniva těženého tl 50 mm | m2 | 43.4 |  | 0 | CS ÚRS 2017 01 |  |  | základní |  | 0 | 0.1837 | 7.9726 | 0 | 0 | 4 | K | 2 |  |  |  | ROZPOCET | 0 | 0 | 0 | 0 | 0 | 1 | 0 | 4 | 1738052661
| PP |  | Kladení dlažby z kostek s provedením lože do tl. 50 mm, s vyplněním spár, s dvojím beraněním a se smetením přebytečného materiálu na krajnici drobných z kamene, do lože z kameniva těženého | [15 empty] | PP | 2
| VV |  | "obnova chodníkové konstrukce v místě rektifikace obrubníků, použita stávající kamenná dlažba" 43,4 |  | 43.4 | [13 empty] | VV | 2 | 2 | True | 0 | ROZPOCET
| D | 8 | Trubní vedení |  |  |  | 0 | [5 empty] | 0 |  | 22.7306 |  | 1.95 | 1 | D | 1 |  |  |  | ROZPOCET | [6 empty] | 0
22 | K | 899203111 | Osazení mříží litinových včetně rámů a košů na bahno hmotnosti nad 100 do 150 kg | kus | 13 |  | 0 | CS ÚRS 2017 01 |  |  | základní |  | 0 | 0.00936 | 0.12168 | 0 | 0 | 4 | K | 2 |  |  |  | ROZPOCET | 0 | 0 | 0 | 0 | 0 | 1 | 0 | 4 | -744586358
| PP |  | Osazení mříží litinových včetně rámů a košů na bahno hmotnosti jednotlivě přes 100 do 150 kg | [15 empty] | PP | 2
| VV |  | "výměna stávajících rámů a mříží uličních vpustí" 13 |  | 13 | [13 empty] | VV | 2 | 2 | True | 0 | ROZPOCET
23 | M | 286619380-1 | vtoková litinová mříž pro uliční vpusti ve třídě zatížení D400 rovná 500/500 mm včetně rámu 500/500 mm | kus | 13 |  | 0 |  |  |  | základní |  | 0 | 0.105 | 1.365 | 0 | 0 | 8 | M | 2 |  |  |  | ROZPOCET | 0 | 0 | 0 | 0 | 0 | 1 | 0 | 4 | -402803980
| PP |  | vtoková litinová mříž pro uliční vpusti ve třídě zatížení D400 rovná 500/500 mm včetně rámu 500/500 mm | [15 empty] | PP | 2
| VV |  | "výměna stávajících rámů a mříží uličních vpustí" 13 |  | 13 | [13 empty] | VV | 2 | 2 | True | 0 | ROZPOCET
24 | K | 899203211 | Demontáž mříží litinových včetně rámů hmotnosti přes 100 do 150 kg | kus | 13 |  | 0 | CS ÚRS 2017 01 |  |  | základní |  | 0 | 0 | 0 | 0.15 | 1.95 | 4 | K | 2 |  |  |  | ROZPOCET | 0 | 0 | 0 | 0 | 0 | 1 | 0 | 4 | -150222110
| PP |  | Demontáž mříží litinových včetně rámů, hmotnosti jednotlivě přes 100 do 150 Kg | [15 empty] | PP | 2
| VV |  | "výměna stávajících rámů a mříží uličních vpustí" 13 |  | 13 | [13 empty] | VV | 2 | 2 | True | 0 | ROZPOCET
25 | K | 899231111-1 | Výšková úprava uličního vstupu nebo vpusti do 200 mm rektifikace uliční vpusti | kus | 13 |  | 0 |  |  |  | základní |  | 0 | 0.42368 | 5.5078 | 0 | 0 | 4 | K | 2 |  |  |  | ROZPOCET | 0 | 0 | 0 | 0 | 0 | 1 | 0 | 4 | -645711250
| PP |  | Výšková úprava uličního vstupu nebo vpusti do 200 mm rektifikace uliční vpusti | [15 empty] | PP | 2
| VV |  | "případná výšková rektifikace vtokového objektu - uliční vpusti" 13 |  | 13 | [13 empty] | VV | 2 | 2 | True | 0 | ROZPOCET
26 | K | 899331111-1 | Výšková úprava uličního vstupu nebo vpusti do 200 mm rektifikace poklopu | kus | 13 |  | 0 |  |  |  | základní |  | 0 | 0.4208 | 5.4704 | 0 | 0 | 4 | K | 2 |  |  |  | ROZPOCET | 0 | 0 | 0 | 0 | 0 | 1 | 0 | 4 | -197053431
| PP |  | Výšková úprava uličního vstupu nebo vpusti do 200 mm rektifikace poklopu | [15 empty] | PP | 2
| VV |  | "případná výšková rektifikace uličního vstupu - velký poklop" 13 |  | 13 | [13 empty] | VV | 2 | 2 | True | 0 | ROZPOCET
27 | K | 899431111-1 | Výšková úprava uličního vstupu nebo vpusti do 200 mm rektifikace | kus | 33 |  | 0 |  |  |  | základní |  | 0 | 0.31108 | 10.2656 | 0 | 0 | 4 | K | 2 |  |  |  | ROZPOCET | 0 | 0 | 0 | 0 | 0 | 1 | 0 | 4 | -71377414
| PP |  | Výšková úprava uličního vstupu nebo vpusti do 200 mm rektifikace | [15 empty] | PP | 2
| VV |  | "případná výšková rektifikace uličního vstupu - malý poklop" 33 |  | 33 | [13 empty] | VV | 2 | 2 | True | 0 | ROZPOCET
| D | 9 | Ostatní konstrukce a práce, bourání |  |  |  | 0 | [5 empty] | 0 |  | 28.2705 |  | 62.128 | 1 | D | 1 |  |  |  | ROZPOCET | [6 empty] | 0
28 | K | 915231112 | Vodorovné dopravní značení retroreflexním bílým plastem přechody pro chodce, šipky nebo symboly | m2 | 82.952 |  | 0 | CS ÚRS 2017 01 |  |  | základní |  | 0 | 0.0026 | 0.21568 | 0 | 0 | 4 | K | 2 |  |  |  | ROZPOCET | 0 | 0 | 0 | 0 | 0 | 1 | 0 | 4 | -1289184593
| PP |  | Vodorovné dopravní značení stříkaným plastem přechody pro chodce, šipky, symboly nápisy bílé retroreflexní | [15 empty] | PP | 2
| VV |  | "přechody pro chodce, šipky a stopčáry" 16+9,5+3,4 |  | 28.9 | [13 empty] | VV | 2 | 2 | True | 0 | ROZPOCET
| VV |  | "čáry" (106*0,25/2+117*0,125+253*0,125/3*2+81,5*0,125/2) |  | 54.052 | [13 empty] | VV | 2 | 2 | True | 0 | ROZPOCET
29 | K | 915621111 | Předznačení vodorovného plošného značení | m2 | 82.952 |  | 0 | CS ÚRS 2017 01 |  |  | základní |  | 0 | 1e-05 | 0.00082952 | 0 | 0 | 4 | K | 2 |  |  |  | ROZPOCET | 0 | 0 | 0 | 0 | 0 | 1 | 0 | 4 | -877207675
| PP |  | Předznačení pro vodorovné značení stříkané barvou nebo prováděné z nátěrových hmot plošné šipky, symboly, nápisy | [15 empty] | PP | 2
| VV |  | "přechody pro chodce, šipky a stopčáry" 16+9,5+3,4 |  | 28.9 | [13 empty] | VV | 2 | 2 | True | 0 | ROZPOCET
| VV |  | "čáry" (106*0,25/2+117*0,125+253*0,125/3*2+81,5*0,125/2) |  | 54.052 | [13 empty] | VV | 2 | 2 | True | 0 | ROZPOCET
30 | K | 916241113 | Osazení obrubníku kamenného ležatého s boční opěrou do lože z betonu prostého | m | 86.8 |  | 0 | CS ÚRS 2017 01 |  |  | základní |  | 0 | 0.16849 | 14.6249 | 0 | 0 | 4 | K | 2 |  |  |  | ROZPOCET | 0 | 0 | 0 | 0 | 0 | 1 | 0 | 4 | -988123677
| PP |  | Osazení obrubníku kamenného se zřízením lože, s vyplněním a zatřením spár cementovou maltou ležatého s boční opěrou z betonu prostého tř. C 12/15, do lože z betonu prostého téže značky | [15 empty] | PP | 2
| VV |  | "případná rektifikace kamenného obrubníku kladeného do betonového lože s opěrou, 10% celkové délky obrubníků, 5% nový materiál" 86,8 |  | 86.8 | [13 empty] | VV | 2 | 2 | True | 0 | ROZPOCET
31 | M | 583803340 | obrubník kamenný přímý, (aAP) žula,OP3 25x20 | m | 4.427 |  | 0 | CS ÚRS 2017 01 |  |  | základní |  | 0 | 0.125 | 0.55337 | 0 | 0 | 8 | M | 2 |  |  |  | ROZPOCET | 0 | 0 | 0 | 0 | 0 | 1 | 0 | 4 | -650173156
| PP |  | Výrobky lomařské a kamenické pro komunikace (kostky dlažební, krajníky a obrubníky) obrubníky kamenné žula (materiálová skupina I/2) přímé OP 3 25 x 20 | [15 empty] | PP | 2
| VV |  | "případná rektifikace kamenného obrubníku kladeného do betonového lože s opěrou, 10% celkové délky obrubníků, 5% nový materiál" 86,8/100*5*1,02 |  | 4.427 | [13 empty] | VV | 2 | 2 | True | 0 | ROZPOCET
32 | K | 919112222 | Řezání spár pro vytvoření komůrky š 15 mm hl 25 mm pro těsnící zálivku v živičném krytu | m | 911 |  | 0 | CS ÚRS 2017 01 |  |  | základní |  | 0 | 0 | 0 | 0 | 0 | 4 | K | 2 |  |  |  | ROZPOCET | 0 | 0 | 0 | 0 | 0 | 1 | 0 | 4 | 719823259
| PP |  | Řezání dilatačních spár v živičném krytu vytvoření komůrky pro těsnící zálivku šířky 15 mm, hloubky 25 mm | [15 empty] | PP | 2
| VV |  | "ošetření spáry a zálivka" 911 |  | 911 | [13 empty] | VV | 2 | 2 | True | 0 | ROZPOCET
33 | K | 919122121 | Těsnění spár zálivkou za tepla pro komůrky š 15 mm hl 25 mm s těsnicím profilem | m | 911 |  | 0 | CS ÚRS 2017 01 |  |  | základní |  | 0 | 9e-05 | 0.08199 | 0 | 0 | 4 | K | 2 |  |  |  | ROZPOCET | 0 | 0 | 0 | 0 | 0 | 1 | 0 | 4 | -1916781566
| PP |  | Utěsnění dilatačních spár zálivkou za tepla v cementobetonovém nebo živičném krytu včetně adhezního nátěru s těsnicím profilem pod zálivkou, pro komůrky šířky 15 mm, hloubky 25 mm | [15 empty] | PP | 2
| VV |  | "ošetření spáry a zálivka" 911 |  | 911 | [13 empty] | VV | 2 | 2 | True | 0 | ROZPOCET
34 | M | 26203 | Sklotextilní síťovina l = 25 m, oka cca 5 x 5 mm, zvýšení mechanické odolnosti | m | 911 |  | 0 |  |  |  | základní |  | 0 | 0.0132 | 12.0252 | 0 | 0 | 8 | M | 2 |  |  |  | ROZPOCET | 0 | 0 | 0 | 0 | 0 | 1 | 0 | 4 | 393119947
| PP |  | Sklotextilní síťovina l = 25 m, oka cca 5 x 5 mm, zvýšení mechanické odolnosti | [15 empty] | PP | 2
| VV |  | "ošetření spáry a zálivka" 911 |  | 911 | [13 empty] | VV | 2 | 2 | True | 0 | ROZPOCET
35 | K | 919735111 | Řezání stávajícího živičného krytu hl do 50 mm | m | 860 |  | 0 | CS ÚRS 2017 01 |  |  | základní |  | 0 | 0 | 0 | 0 | 0 | 4 | K | 2 |  |  |  | ROZPOCET | 0 | 0 | 0 | 0 | 0 | 1 | 0 | 4 | -62318982
| PP |  | Řezání stávajícího živičného krytu nebo podkladu hloubky do 50 mm | [15 empty] | PP | 2
| VV |  | "prořezy spár při pokládce po půlkách" 860 |  | 860 | [13 empty] | VV | 2 | 2 | True | 0 | ROZPOCET
36 | K | 919735113 | Řezání stávajícího živičného krytu hl do 150 mm | m | 17 |  | 0 | CS ÚRS 2017 01 |  |  | základní |  | 0 | 0 | 0 | 0 | 0 | 4 | K | 2 |  |  |  | ROZPOCET | 0 | 0 | 0 | 0 | 0 | 1 | 0 | 4 | 2014603476
| PP |  | Řezání stávajícího živičného krytu nebo podkladu hloubky přes 100 do 150 mm | [15 empty] | PP | 2
| VV |  | "zaříznutí živičného krytu stávající vozovky v tl. 130 mm" 17 |  | 17 | [13 empty] | VV | 2 | 2 | True | 0 | ROZPOCET
37 | K | 922111500-1 | Sanační opatření konstrukční vrstva z geokompozitu | m2 | 725 |  | 0 |  |  |  | základní |  | 0 | 0.00106 | 0.7685 | 0 | 0 | 4 | K | 2 |  |  |  | ROZPOCET | 0 | 0 | 0 | 0 | 0 | 1 | 0 | 4 | 107049238
| PP |  | Sanační opatření konstrukční vrstva z geokompozitu | [15 empty] | PP | 2
| VV |  | "sanační opatření cca 25% celkové plochy geokompozit" 725 |  | 725 | [13 empty] | VV | 2 | 2 | True | 0 | ROZPOCET
38 | K | 938902000-1 | Pročištění vtokového objektu (vpusti) | ks | 16 |  | 0 |  |  |  | základní |  | 0 | 0 | 0 | 0.258 | 4.128 | 4 | K | 2 |  |  |  | ROZPOCET | 0 | 0 | 0 | 0 | 0 | 1 | 0 | 4 | 730782375
| PP |  | Pročištění vtokového objektu (vpusti) | [15 empty] | PP | 2
| VV |  | "pročištění vtokového objektu (vpusti)" 16 |  | 16 | [13 empty] | VV | 2 | 2 | True | 0 | ROZPOCET
39 | K | 938909311 | Čištění vozovek metením strojně podkladu nebo krytu betonového nebo živičného | m2 | 2900 |  | 0 | CS ÚRS 2017 01 |  |  | základní |  | 0 | 0 | 0 | 0.02 | 58 | 4 | K | 2 |  |  |  | ROZPOCET | 0 | 0 | 0 | 0 | 0 | 1 | 0 | 4 | 1757893648
| PP |  | Čištění vozovek metením bláta, prachu nebo hlinitého nánosu s odklizením na hromady na vzdálenost do 20 m nebo naložením na dopravní prostředek strojně povrchu podkladu nebo krytu betonového nebo živičného | [15 empty] | PP | 2
| VV |  | "položení nového krytu" 2900 |  | 2900 | [13 empty] | VV | 2 | 2 | True | 0 | ROZPOCET
40 | K | 979024443 | Očištění vybouraných obrubníků a krajníků silničních | m | 82.46 |  | 0 | CS ÚRS 2017 01 |  |  | základní |  | 0 | 0 | 0 | 0 | 0 | 4 | K | 2 |  |  |  | ROZPOCET | 0 | 0 | 0 | 0 | 0 | 1 | 0 | 4 | 768512331
| PP |  | Očištění vybouraných prvků komunikací od spojovacího materiálu s odklizením a uložením očištěných hmot a spojovacího materiálu na skládku na vzdálenost do 10 m obrubníků a krajníků, vybouraných z jakéhokoliv lože a s jakoukoliv výplní spár silničních | [15 empty] | PP | 2
| VV |  | "případná rektifikace kamenného obrubníku kladeného do betonového lože s opěrou, 10% celkové délky obrubníků, 5% nový materiál" 86,8*0,95 |  | 82.46 | [13 empty] | VV | 2 | 2 | True | 0 | ROZPOCET
41 | K | 979071112 | Očištění dlažebních kostek velkých s původním spárováním živičnou směsí nebo MC | m2 | 276.013 |  | 0 | CS ÚRS 2017 01 |  |  | základní |  | 0 | 0 | 0 | 0 | 0 | 4 | K | 2 |  |  |  | ROZPOCET | 0 | 0 | 0 | 0 | 0 | 1 | 0 | 4 | -759389947
| PP |  | Očištění vybouraných dlažebních kostek od spojovacího materiálu, s uložením očištěných kostek na skládku, s odklizením odpadových hmot na hromady a s odklizením vybouraných kostek na vzdálenost do 3 m velkých, s původním vyplněním spár živicí nebo cementovou maltou | [15 empty] | PP | 2
| VV |  | "vyspravení přídlažby z kamenný kostek kladených do betonového lože s opěrou, cca 80% plochy přídlažby, 20% nový materiál" 341,6*0,8*1,01 |  | 276.013 | [13 empty] | VV | 2 | 2 | True | 0 | ROZPOCET
42 | K | 979071121 | Očištění dlažebních kostek drobných s původním spárováním kamenivem těženým | m2 | 43.4 |  | 0 | CS ÚRS 2017 01 |  |  | základní |  | 0 | 0 | 0 | 0 | 0 | 4 | K | 2 |  |  |  | ROZPOCET | 0 | 0 | 0 | 0 | 0 | 1 | 0 | 4 | -2053678870
| PP |  | Očištění vybouraných dlažebních kostek od spojovacího materiálu, s uložením očištěných kostek na skládku, s odklizením odpadových hmot na hromady a s odklizením vybouraných kostek na vzdálenost do 3 m drobných, s původním vyplněním spár kamenivem těženým | [15 empty] | PP | 2
| VV |  | "obnova chodníkové konstrukce v místě rektifikace obrubníků, použita stávající kamenná dlažba" 43,4 |  | 43.4 | [13 empty] | VV | 2 | 2 | True | 0 | ROZPOCET
| D | 997 | Přesun sutě |  |  |  | 0 | [5 empty] | 0 |  | 0 |  | 0 | 1 | D | 1 |  |  |  | ROZPOCET | [6 empty] | 0
43 | K | 997221551-1 | Vodorovná doprava suti ze sypkých materiálů na skládku dle dodavatele stavby včetně uložení | t | 198.428 |  | 0 |  |  |  | základní |  | 0 | 0 | 0 | 0 | 0 | 4 | K | 2 |  |  |  | ROZPOCET | 0 | 0 | 0 | 0 | 0 | 1 | 0 | 4 | -453224596
| PP |  | Vodorovná doprava suti ze sypkých materiálů na skládku dle dodavatele stavby včetně uložení | [15 empty] | PP | 2
| VV |  | "ostatní" 4,128+58+136,3 |  | 198.428 | [13 empty] | VV | 2 | 2 | True | 0 | ROZPOCET
44 | K | 997221571-1 | Vodorovná doprava vybouraných hmot na skládku dle dodavatele stavby včetně uložení | t | 35.289 |  | 0 |  |  |  | základní |  | 0 | 0 | 0 | 0 | 0 | 4 | K | 2 |  |  |  | ROZPOCET | 0 | 0 | 0 | 0 | 0 | 1 | 0 | 4 | -622904488
| PP |  | Vodorovná doprava vybouraných hmot na skládku dle dodavatele stavby včetně uložení | [15 empty] | PP | 2
| VV |  | "vyspravení přídlažby z kamenný kostek, cca 80% plochy přídlažby, 20% nový materiál" (341,6-341,6*0,8*1,01)*0,505 |  | 33.122 | [13 empty] | VV | 2 | 2 | True | 0 | ROZPOCET
| VV |  | "případná rektifikace kamenného obrubníku, 10% celkové délky obrubníků, 5% nový materiál" (86,8-86,8*0,95)*0,05 |  | 0.217 | [13 empty] | VV | 2 | 2 | True | 0 | ROZPOCET
| VV |  | "výměna stávajících rámů a mříží uličních vpustí" 1,95 |  | 1.95 | [13 empty] | VV | 2 | 2 | True | 0 | ROZPOCET
45 | K | 997221611 | Nakládání suti na dopravní prostředky pro vodorovnou dopravu | t | 198.428 |  | 0 | CS ÚRS 2017 01 |  |  | základní |  | 0 | 0 | 0 | 0 | 0 | 4 | K | 2 |  |  |  | ROZPOCET | 0 | 0 | 0 | 0 | 0 | 1 | 0 | 4 | -2006792299
| PP |  | Nakládání na dopravní prostředky pro vodorovnou dopravu suti | [15 empty] | PP | 2
| VV |  | "ostatní" 4,128+58+136,3 |  | 198.428 | [13 empty] | VV | 2 | 2 | True | 0 | ROZPOCET
46 | K | 997221612 | Nakládání vybouraných hmot na dopravní prostředky pro vodorovnou dopravu | t | 35.289 |  | 0 | CS ÚRS 2017 01 |  |  | základní |  | 0 | 0 | 0 | 0 | 0 | 4 | K | 2 |  |  |  | ROZPOCET | 0 | 0 | 0 | 0 | 0 | 1 | 0 | 4 | -1356905805
| PP |  | Nakládání na dopravní prostředky pro vodorovnou dopravu vybouraných hmot | [15 empty] | PP | 2
| VV |  | "vyspravení přídlažby z kamenný kostek, cca 80% plochy přídlažby, 20% nový materiál" (341,6-341,6*0,8*1,01)*0,505 |  | 33.122 | [13 empty] | VV | 2 | 2 | True | 0 | ROZPOCET
| VV |  | "případná rektifikace kamenného obrubníku, 10% celkové délky obrubníků, 5% nový materiál" (86,8-86,8*0,95)*0,05 |  | 0.217 | [13 empty] | VV | 2 | 2 | True | 0 | ROZPOCET
| VV |  | "výměna stávajících rámů a mříží uličních vpustí" 1,95 |  | 1.95 | [13 empty] | VV | 2 | 2 | True | 0 | ROZPOCET
47 | K | 997221855 | Poplatek za uložení odpadu z kameniva na skládce (skládkovné) | t | 169.639 |  | 0 | CS ÚRS 2017 01 |  |  | základní |  | 0 | 0 | 0 | 0 | 0 | 4 | K | 2 |  |  |  | ROZPOCET | 0 | 0 | 0 | 0 | 0 | 1 | 0 | 4 | -973174086
| PP |  | Poplatek za uložení stavebního odpadu na skládce (skládkovné) z kameniva | [15 empty] | PP | 2
| VV |  | "nestmelené vrstvy"136,3 |  | 136.3 | [13 empty] | VV | 2 | 2 | True | 0 | ROZPOCET
| VV |  | "vyspravení přídlažby z kamenný kostek, cca 80% plochy přídlažby, 20% nový materiál" (341,6-341,6*0,8*1,01)*0,505 |  | 33.122 | [13 empty] | VV | 2 | 2 | True | 0 | ROZPOCET
| VV |  | "případná rektifikace kamenného obrubníku, 10% celkové délky obrubníků, 5% nový materiál" (86,8-86,8*0,95)*0,05 |  | 0.217 | [13 empty] | VV | 2 | 2 | True | 0 | ROZPOCET
48 | K | 997013800-1 | Poplatek za uložení stavebního směsného odpadu na skládce (skládkovné) | t | 64.078 |  | 0 |  |  |  | základní |  | 0 | 0 | 0 | 0 | 0 | 4 | K | 2 |  |  |  | ROZPOCET | 0 | 0 | 0 | 0 | 0 | 1 | 0 | 4 | -1103258134
| PP |  | Poplatek za uložení stavebního odpadu na skládce (skládkovné) směsného | [15 empty] | PP | 2
| VV |  | "ostatní" 4,128+58+1,95 |  | 64.078 | [13 empty] | VV | 2 | 2 | True | 0 | ROZPOCET
| D | 998 | Přesun hmot |  |  |  | 0 | [5 empty] | 0 |  | 0 |  | 0 | 1 | D | 1 |  |  |  | ROZPOCET | [6 empty] | 0
49 | K | 998225111 | Přesun hmot pro pozemní komunikace s krytem z kamene, monolitickým betonovým nebo živičným | t | 147.583 |  | 0 | CS ÚRS 2017 01 |  |  | základní |  | 0 | 0 | 0 | 0 | 0 | 4 | K | 2 |  |  |  | ROZPOCET | 0 | 0 | 0 | 0 | 0 | 1 | 0 | 4 | -1459141687
| PP |  | Přesun hmot pro komunikace s krytem z kameniva, monolitickým betonovým nebo živičným dopravní vzdálenost do 200 m jakékoliv délky objektu | [15 empty] | PP | 2

## SO 102 - Oprava krytu sil...
| List obsahuje: |  | 1) Krycí list soupisu | 2) Rekapitulace |  |  | 3) Soupis prací | Zpět na list: | Rekapitulace stavby
{22e459de-835c-4e69-8a27-4383f266816e}
2
| KRYCÍ LIST SOUPISU | [8 empty] | v --- níže se nacházejí doplnkové a pomocné údaje k sestavám --- v | [8 empty] | False
Stavba:
Ověření vlastností nové technologie - II/102 a II/118 Kamýk nad Vltavou
Objekt:
SO 102 - Oprava krytu silnice II/102 (provozní staničení km 53,922-53,223)
| KSO: |  |  |  |  | CC-CZ:
| Místo: |  |  |  |  | Datum: | 18.1.2017
| Zadavatel: |  |  |  |  | IČ:
|  | Krajská správa a údržba silnic Středočeského kraje |  |  |  | DIČ:
| Uchazeč: |  |  |  |  | IČ:
DIČ:
| Projektant: |  |  |  |  | IČ:
DIČ:
Poznámka:
| Cena bez DPH | [5 empty] | 0
|  |  | Základ daně |  |  | Sazba daně | Výše daně
| DPH | základní | 0 |  |  | 21% | 0
|  | snížená | 0 |  |  | 15% | 0
|  | zákl. přenesená | 0 |  |  | 21% | 0
|  | sníž. přenesená | 0 |  |  | 15% | 0
|  | nulová | 0 |  |  | 0% | 0
| Cena s DPH |  |  | v | CZK |  | 0
REKAPITULACE ČLENĚNÍ SOUPISU PRACÍ
Stavba:
Ověření vlastností nové technologie - II/102 a II/118 Kamýk nad Vltavou
Objekt:
SO 102 - Oprava krytu silnice II/102 (provozní staničení km 53,922-53,223)
Místo: | [5 empty] | Datum: | 18.1.2017
Zadavatel: |  |  | Krajská správa a údržba silnic Středočeského kraje |  |  | Projektant:
Uchazeč:
Kód dílu - Popis | [6 empty] | Cena celkem [CZK]
Náklady soupisu celkem | [6 empty] | 0 | [12 empty] | -1
| HSV - Práce a dodávky HSV | [5 empty] | 0
| 1 - Zemní práce | [5 empty] | 0
| 5 - Komunikace pozemní | [5 empty] | 0
| 8 - Trubní vedení | [5 empty] | 0
| 9 - Ostatní konstrukce a práce, bourání | [5 empty] | 0
| 997 - Přesun sutě | [5 empty] | 0
| 998 - Přesun hmot | [5 empty] | 0
SOUPIS PRACÍ
Stavba:
Ověření vlastností nové technologie - II/102 a II/118 Kamýk nad Vltavou
Objekt:
SO 102 - Oprava krytu silnice II/102 (provozní staničení km 53,922-53,223)
Místo: | [5 empty] | Datum: | 18.1.2017
Zadavatel: |  |  | Krajská správa a údržba silnic Středočeského kraje |  |  | Projektant:
Uchazeč:
PČ | Typ | Kód | Popis | MJ | Množství | J.cena [CZK] | Cena celkem [CZK] | Cenová soustava |  | Poznámka | DPH | J. Nh [h] | Nh celkem [h] | J. hmotnost [t] | Hmotnost celkem [t] | J. suť [t] | Suť Celkem [t]
Náklady soupisu celkem | [6 empty] | 0 | [5 empty] | 0 |  | 171.3138 |  | 2034.6492 |  | D | -1 | [10 empty] | 0
| D | HSV | Práce a dodávky HSV |  |  |  | 0 | [5 empty] | 0 |  | 171.3138 |  | 2034.6492 | 1 | D | 0 |  |  |  | ROZPOCET | [6 empty] | 0
| D | 1 | Zemní práce |  |  |  | 0 | [5 empty] | 0 |  | 8.8109 |  | 1890.9496 | 1 | D | 1 |  |  |  | ROZPOCET | [6 empty] | 0
1 | K | 113106161 | Rozebrání dlažeb vozovek pl do 50 m2 z drobných kostek do lože z kameniva | m2 | 17.8 |  | 0 | CS ÚRS 2017 01 |  |  | základní |  | 0 | 0 | 0 | 0 | 0 | 4 | K | 2 |  |  |  | ROZPOCET | 0 | 0 | 0 | 0 | 0 | 1 | 0 | 4 | -1745819993
| PP |  | Rozebrání dlažeb a dílců komunikací pro pěší, vozovek a ploch s přemístěním hmot na skládku na vzdálenost do 3 m nebo s naložením na dopravní prostředek vozovek a ploch, s jakoukoliv výplní spár v ploše jednotlivě do 50 m2 z drobných kostek nebo odseků kladených do lože z kameniva | [15 empty] | PP | 2
| VV |  | "obnova chodníkové konstrukce v místě rektifikace obrubníků, použita stávající kamenná dlažba" 17,8 |  | 17.8 | [13 empty] | VV | 2 | 2 | True | 0 | ROZPOCET
2 | K | 113106512-1 | Rozebrání dlažeb vozovek pl přes 200 m2 z velkých kostek do betonového lože s opěrou | m2 | 142.4 |  | 0 |  |  |  | základní |  | 0 | 0 | 0 | 0.505 | 71.912 | 4 | K | 2 |  |  |  | ROZPOCET | 0 | 0 | 0 | 0 | 0 | 1 | 0 | 4 | -13898837
| PP |  | Rozebrání dlažeb a dílců komunikací pro pěší, vozovek a ploch s přemístěním hmot na skládku na vzdálenost do 3 m nebo s naložením na dopravní prostředek vozovek a ploch, s jakoukoliv výplní spár v ploše jednotlivě přes 200 m2 z velkých kostek kladených do betonového lože | [15 empty] | PP | 2
| VV |  | "vyspravení přídlažby z kamenný kostek kladených do betonového lože s opěrou, cca 80% plochy přídlažby, 20% nový materiál" 142,4 |  | 142.4 | [13 empty] | VV | 2 | 2 | True | 0 | ROZPOCET
3 | K | 113107222 | Odstranění podkladu pl přes 200 m2 z kameniva drceného tl 200 mm | m2 | 779.6 |  | 0 | CS ÚRS 2017 01 |  |  | základní |  | 0 | 0 | 0 | 0.235 | 183.206 | 4 | K | 2 |  |  |  | ROZPOCET | 0 | 0 | 0 | 0 | 0 | 1 | 0 | 4 | -1471416626
| PP |  | Odstranění podkladů nebo krytů s přemístěním hmot na skládku na vzdálenost do 20 m nebo s naložením na dopravní prostředek v ploše jednotlivě přes 200 m2 z kameniva hrubého drceného, o tl. vrstvy přes 100 do 200 mm | [15 empty] | PP | 2
| VV |  | "sanační opatření cca 20% celkové plochy" 779,6 |  | 779.6 | [13 empty] | VV | 2 | 2 | True | 0 | ROZPOCET
4 | K | 113107243 | Odstranění podkladů nebo krytů s přemístěním hmot na skládku na vzdálenost do 20 m nebo s naložením na dopravní prostředek v ploše jednotlivě přes 200 m2 živičných, o tl. vrstvy přes 100 do 150 mm. Včetně veškeré manipulace a naložení na dopravní prostřed | m2 | 779.6 |  | 0 | CS ÚRS 2017 01 |  |  | základní |  | 0 | 0 | 0 | 0.316 | 246.3536 | 4 | K | 2 |  |  |  | ROZPOCET | 0 | 0 | 0 | 0 | 0 | 1 | 0 | 4 | -818677550
| PP |  | Odstranění podkladů nebo krytů s přemístěním hmot na skládku na vzdálenost do 20 m nebo s naložením na dopravní prostředek v ploše jednotlivě přes 200 m2 živičných, o tl. vrstvy přes 100 do 150 mm. Včetně veškeré manipulace a naložení na dopravní prostředek. Odfrézovaný materiál odkoupí zhotovitel, doprava materiálu zůstává na zhotoviteli | [15 empty] | PP | 2
| VV |  | "sanační opatření cca 20% celkové plochy" 779,6 |  | 779.6 | [13 empty] | VV | 2 | 2 | True | 0 | ROZPOCET
5 | K | 113154335 | Frézování živičného podkladu nebo krytu s naložením na dopravní prostředek plochy přes 1 000 do 10 000 m2 bez překážek v trase, tloušťky vrstvy 130 mm včetně reprofilace příčného sklonu. Včetně veškeré manipulace a naložení na dopravní prostředek. Odfrézo | m2 | 3898 |  | 0 | CS ÚRS 2017 01 |  |  | základní |  | 0 | 0.00024 | 0.93552 | 0.3328 | 1297.2544 | 4 | K | 2 |  |  |  | ROZPOCET | 0 | 0 | 0 | 0 | 0 | 1 | 0 | 4 | -578614051
| PP |  | Frézování živičného podkladu nebo krytu s naložením na dopravní prostředek plochy přes 1 000 do 10 000 m2 bez překážek v trase, tloušťky vrstvy 130 mm včetně reprofilace příčného sklonu. Včetně veškeré manipulace a naložení na dopravní prostředek. Odfrézovaný materiál odkoupí zhotovitel, doprava materiálu zůstává na zhotoviteli | [15 empty] | PP | 2
| VV |  | "frézování stávající vozovky tl. 130 mm" 3898 |  | 3898 | [13 empty] | VV | 2 | 2 | True | 0 | ROZPOCET
6 | K | 113201112 | Vytrhání obrub silničních ležatých | m | 35.6 |  | 0 | CS ÚRS 2017 01 |  |  | základní |  | 0 | 0 | 0 | 0.29 | 10.324 | 4 | K | 2 |  |  |  | ROZPOCET | 0 | 0 | 0 | 0 | 0 | 1 | 0 | 4 | -2009291059
| PP |  | Vytrhání obrub s vybouráním lože, s přemístěním hmot na skládku na vzdálenost do 3 m nebo s naložením na dopravní prostředek silničních ležatých | [15 empty] | PP | 2
| VV |  | "případná rektifikace kamenného obrubníku kladeného do betonového lože s opěrou, 10% celkové délky obrubníků, 5% nový materiál" 35,6 |  | 35.6 | [13 empty] | VV | 2 | 2 | True | 0 | ROZPOCET
7 | K | 113202111 | Vytrhání obrub krajníků obrubníků stojatých | m | 399.51 |  | 0 | CS ÚRS 2017 01 |  |  | základní |  | 0 | 0 | 0 | 0.205 | 81.8996 | 4 | K | 2 |  |  |  | ROZPOCET | 0 | 0 | 0 | 0 | 0 | 1 | 0 | 4 | 23181884
| PP |  | Vytrhání obrub s vybouráním lože, s přemístěním hmot na skládku na vzdálenost do 3 m nebo s naložením na dopravní prostředek z krajníků nebo obrubníků stojatých | [15 empty] | PP | 2
| VV |  | "rozebrání kamenných obrub" 36,92+110,82+27,07+96,16+35,68+20,4+3,79+9,49+49,4+9,78 |  | 399.51 | [13 empty] | VV | 2 | 2 | True | 0 | ROZPOCET
8 | K | 121101103 | Sejmutí ornice s přemístěním na vzdálenost do 250 m | m3 | 71.4 |  | 0 | CS ÚRS 2017 01 |  |  | základní |  | 0 | 0 | 0 | 0 | 0 | 4 | K | 2 |  |  |  | ROZPOCET | 0 | 0 | 0 | 0 | 0 | 1 | 0 | 4 | 1430872000
| PP |  | Sejmutí ornice nebo lesní půdy s vodorovným přemístěním na hromady v místě upotřebení nebo na dočasné či trvalé skládky se složením, na vzdálenost přes 100 do 250 m | [15 empty] | PP | 2
| VV |  | "úprava doplňkové zeleně, vyrovnání nerovností tl. 200 mm" 357*0,2 |  | 71.4 | [13 empty] | VV | 2 | 2 | True | 0 | ROZPOCET
9 | K | 122201101 | Odkopávky a prokopávky nezapažené v hornině tř. 3 objem do 100 m3 | m3 | 77.96 |  | 0 | CS ÚRS 2017 01 |  |  | základní |  | 0 | 0 | 0 | 0 | 0 | 4 | K | 2 |  |  |  | ROZPOCET | 0 | 0 | 0 | 0 | 0 | 1 | 0 | 4 | 903569656
| PP |  | Odkopávky a prokopávky nezapažené s přehozením výkopku na vzdálenost do 3 m nebo s naložením na dopravní prostředek v hornině tř. 3 do 100 m3 | [15 empty] | PP | 2
| VV |  | "sanační opatření cca 20% celkové plochy" 779,6*0,1 |  | 77.96 | [13 empty] | VV | 2 | 2 | True | 0 | ROZPOCET
10 | K | 122201109 | Příplatek za lepivost u odkopávek v hornině tř. 1 až 3 | m3 | 38.98 |  | 0 | CS ÚRS 2017 01 |  |  | základní |  | 0 | 0 | 0 | 0 | 0 | 4 | K | 2 |  |  |  | ROZPOCET | 0 | 0 | 0 | 0 | 0 | 1 | 0 | 4 | 1422416933
| PP |  | Odkopávky a prokopávky nezapažené s přehozením výkopku na vzdálenost do 3 m nebo s naložením na dopravní prostředek v hornině tř. 3 Příplatek k cenám za lepivost horniny tř. 3 | [15 empty] | PP | 2
| VV |  | "lepivost 50%" | [15 empty] | VV | 2 | 1 | True | 0 | ROZPOCET
| VV |  | "sanační opatření cca 20% celkové plochy" 779,6*0,1 |  | 77.96 | [13 empty] | VV | 2 | 2 | True | 0 | ROZPOCET
| VV |  | 77,96*0,5 'Přepočtené koeficientem množství |  | 38.98 | [13 empty] | VV | 2 | 2 | False | 1 | ROZPOCET
11 | K | 162701105-1 | Vodorovné přemístění výkopku/sypaniny z horniny tř. 1 až 4 na skládku dle dodavatele stavby včetně uložení | m3 | 149.36 |  | 0 |  |  |  | základní |  | 0 | 0 | 0 | 0 | 0 | 4 | K | 2 |  |  |  | ROZPOCET | 0 | 0 | 0 | 0 | 0 | 1 | 0 | 4 | 1933756310
| PP |  | Vodorovné přemístění výkopku/sypaniny z horniny tř. 1 až 4 na skládku dle dodavatele stavby včetně uložení | [15 empty] | PP | 2
| VV |  | "sanační opatření cca 20% celkové plochy" 779,6*0,1 |  | 77.96 | [13 empty] | VV | 2 | 2 | True | 0 | ROZPOCET
| VV |  | "úprava doplňkové zeleně, vyrovnání nerovností tl. 200 mm" 357*0,2 |  | 71.4 | [13 empty] | VV | 2 | 2 | True | 0 | ROZPOCET
12 | K | 171201201 | Uložení sypaniny na skládky | m3 | 149.36 |  | 0 | CS ÚRS 2017 01 |  |  | základní |  | 0 | 0 | 0 | 0 | 0 | 4 | K | 2 |  |  |  | ROZPOCET | 0 | 0 | 0 | 0 | 0 | 1 | 0 | 4 | 1370053367
| PP |  | Uložení sypaniny na skládky | [15 empty] | PP | 2
| VV |  | "sanační opatření cca 20% celkové plochy" 779,6*0,1 |  | 77.96 | [13 empty] | VV | 2 | 2 | True | 0 | ROZPOCET
| VV |  | "úprava doplňkové zeleně, vyrovnání nerovností tl. 200 mm" 357*0,2 |  | 71.4 | [13 empty] | VV | 2 | 2 | True | 0 | ROZPOCET
13 | K | 171201211 | Poplatek za uložení odpadu ze sypaniny na skládce (skládkovné) | t | 283.784 |  | 0 | CS ÚRS 2017 01 |  |  | základní |  | 0 | 0 | 0 | 0 | 0 | 4 | K | 2 |  |  |  | ROZPOCET | 0 | 0 | 0 | 0 | 0 | 1 | 0 | 4 | -802452550
| PP |  | Uložení sypaniny poplatek za uložení sypaniny na skládce (skládkovné) | [15 empty] | PP | 2
| VV |  | "sanační opatření cca 20% celkové plochy" 779,6*0,1 |  | 77.96 | [13 empty] | VV | 2 | 2 | True | 0 | ROZPOCET
| VV |  | "úprava doplňkové zeleně, vyrovnání nerovností tl. 200 mm" 357*0,2 |  | 71.4 | [13 empty] | VV | 2 | 2 | True | 0 | ROZPOCET
| VV |  | 149,36*1,9 'Přepočtené koeficientem množství |  | 283.784 | [13 empty] | VV | 2 | 2 | False | 1 | ROZPOCET
14 | K | 181301101 | Rozprostření ornice tl vrstvy do 100 mm pl do 500 m2 v rovině nebo ve svahu do 1:5 | m2 | 357 |  | 0 | CS ÚRS 2017 01 |  |  | základní |  | 0 | 0 | 0 | 0 | 0 | 4 | K | 2 |  |  |  | ROZPOCET | 0 | 0 | 0 | 0 | 0 | 1 | 0 | 4 | -1516967418
| PP |  | Rozprostření a urovnání ornice v rovině nebo ve svahu sklonu do 1:5 při souvislé ploše do 500 m2, tl. vrstvy do 100 mm | [15 empty] | PP | 2
| VV |  | "ohumusování tl. 100 mm" 357 |  | 357 | [13 empty] | VV | 2 | 2 | True | 0 | ROZPOCET
15 | M | 103211000-1 | dodávka a doprava ornice | m3 | 35.7 |  | 0 |  |  |  | základní |  | 0 | 0.22 | 7.854 | 0 | 0 | 8 | M | 2 |  |  |  | ROZPOCET | 0 | 0 | 0 | 0 | 0 | 1 | 0 | 4 | 1917642995
| PP |  | dodávka a doprava ornice | [15 empty] | PP | 2
| VV |  | "ohumusování v tl. 100 mm"357*0,1 |  | 35.7 | [13 empty] | VV | 2 | 2 | True | 0 | ROZPOCET
16 | K | 181411131 | Založení parkového trávníku výsevem plochy do 1000 m2 v rovině a ve svahu do 1:5 | m2 | 357 |  | 0 | CS ÚRS 2017 01 |  |  | základní |  | 0 | 0 | 0 | 0 | 0 | 4 | K | 2 |  |  |  | ROZPOCET | 0 | 0 | 0 | 0 | 0 | 1 | 0 | 4 | 1487668703
| PP |  | Založení trávníku na půdě předem připravené plochy do 1000 m2 výsevem včetně utažení parkového v rovině nebo na svahu do 1:5 | [15 empty] | PP | 2
| VV |  | "zatravnění" 357 |  | 357 | [13 empty] | VV | 2 | 2 | True | 0 | ROZPOCET
17 | M | 005724100 | osivo směs travní parková | kg | 10.71 |  | 0 | CS ÚRS 2017 01 |  |  | základní |  | 0 | 0.001 | 0.01071 | 0 | 0 | 8 | M | 2 |  |  |  | ROZPOCET | 0 | 0 | 0 | 0 | 0 | 1 | 0 | 4 | 1375391398
| PP |  | Osiva pícnin směsi travní balení obvykle 25 kg parková | [15 empty] | PP | 2
| VV |  | "zatravnění" 357/100*3 |  | 10.71 | [13 empty] | VV | 2 | 2 | True | 0 | ROZPOCET
18 | K | 183403111 | Obdělání půdy nakopáním na hloubku do 0,1 m v rovině a svahu do 1:5 | m2 | 357 |  | 0 | CS ÚRS 2017 01 |  |  | základní |  | 0 | 0 | 0 | 0 | 0 | 4 | K | 2 |  |  |  | ROZPOCET | 0 | 0 | 0 | 0 | 0 | 1 | 0 | 4 | -810752283
| PP |  | Obdělání půdy nakopáním hl. přes 50 do 100 mm v rovině nebo na svahu do 1:5 | [15 empty] | PP | 2
| VV |  | "zatravnění" 357 |  | 357 | [13 empty] | VV | 2 | 2 | True | 0 | ROZPOCET
19 | K | 183403113 | Obdělání půdy frézováním v rovině a svahu do 1:5 | m2 | 357 |  | 0 | CS ÚRS 2017 01 |  |  | základní |  | 0 | 0 | 0 | 0 | 0 | 4 | K | 2 |  |  |  | ROZPOCET | 0 | 0 | 0 | 0 | 0 | 1 | 0 | 4 | 668186989
| PP |  | Obdělání půdy frézováním v rovině nebo na svahu do 1:5 | [15 empty] | PP | 2
20 | K | 183403151 | Obdělání půdy smykováním v rovině a svahu do 1:5 | m2 | 357 |  | 0 | CS ÚRS 2017 01 |  |  | základní |  | 0 | 0 | 0 | 0 | 0 | 4 | K | 2 |  |  |  | ROZPOCET | 0 | 0 | 0 | 0 | 0 | 1 | 0 | 4 | 702336488
| PP |  | Obdělání půdy smykováním v rovině nebo na svahu do 1:5 | [15 empty] | PP | 2
21 | K | 183403152 | Obdělání půdy vláčením v rovině a svahu do 1:5 | m2 | 357 |  | 0 | CS ÚRS 2017 01 |  |  | základní |  | 0 | 0 | 0 | 0 | 0 | 4 | K | 2 |  |  |  | ROZPOCET | 0 | 0 | 0 | 0 | 0 | 1 | 0 | 4 | 275114559
| PP |  | Obdělání půdy vláčením v rovině nebo na svahu do 1:5 | [15 empty] | PP | 2
22 | K | 183403161 | Obdělání půdy válením v rovině a svahu do 1:5 | m2 | 357 |  | 0 | CS ÚRS 2017 01 |  |  | základní |  | 0 | 0 | 0 | 0 | 0 | 4 | K | 2 |  |  |  | ROZPOCET | 0 | 0 | 0 | 0 | 0 | 1 | 0 | 4 | -1313202776
| PP |  | Obdělání půdy válením v rovině nebo na svahu do 1:5 | [15 empty] | PP | 2
23 | K | 185802113 | Hnojení půdy umělým hnojivem na široko v rovině a svahu do 1:5 | t | 0.011 |  | 0 | CS ÚRS 2017 01 |  |  | základní |  | 0 | 0 | 0 | 0 | 0 | 4 | K | 2 |  |  |  | ROZPOCET | 0 | 0 | 0 | 0 | 0 | 1 | 0 | 4 | -567816418
| PP |  | Hnojení půdy nebo trávníku v rovině nebo na svahu do 1:5 umělým hnojivem na široko | [15 empty] | PP | 2
| VV |  | "zatravnění" 357/100*3/1000 |  | 0.011 | [13 empty] | VV | 2 | 2 | True | 0 | ROZPOCET
24 | M | 251911550-1 | hnojivo průmyslové | kg | 10.71 |  | 0 |  |  |  | základní |  | 0 | 0.001 | 0.01071 | 0 | 0 | 8 | M | 2 |  |  |  | ROZPOCET | 0 | 0 | 0 | 0 | 0 | 1 | 0 | 4 | 1027813777
| PP |  | Hnojiva průmyslová ostatní | [15 empty] | PP | 2
| VV |  | "zatravnění" 357/100*3 |  | 10.71 | [13 empty] | VV | 2 | 2 | True | 0 | ROZPOCET
25 | K | 185803111 | Ošetření trávníku shrabáním v rovině a svahu do 1:5 | m2 | 357 |  | 0 | CS ÚRS 2017 01 |  |  | základní |  | 0 | 0 | 0 | 0 | 0 | 4 | K | 2 |  |  |  | ROZPOCET | 0 | 0 | 0 | 0 | 0 | 1 | 0 | 4 | 1231214745
| PP |  | Ošetření trávníku jednorázové v rovině nebo na svahu do 1:5 | [15 empty] | PP | 2
| D | 5 | Komunikace pozemní |  |  |  | 0 | [5 empty] | 0 |  | 127.4951 |  | 0 | 1 | D | 1 |  |  |  | ROZPOCET | [6 empty] | 0
26 | K | 564871111 | Podklad ze štěrkodrtě ŠD tl 250 mm | m2 | 779.6 |  | 0 | CS ÚRS 2017 01 |  |  | základní |  | 0 | 0 | 0 | 0 | 0 | 4 | K | 2 |  |  |  | ROZPOCET | 0 | 0 | 0 | 0 | 0 | 1 | 0 | 4 | 1820307251
| PP |  | Podklad ze štěrkodrti ŠD s rozprostřením a zhutněním, po zhutnění tl. 250 mm | [15 empty] | PP | 2
| VV |  | "sanační opatření cca 20% celkové plochy" 779,6 |  | 779.6 | [13 empty] | VV | 2 | 2 | True | 0 | ROZPOCET
27 | K | 567132112 | Podklad ze směsi stmelené cementem SC C 8/10 (KSC I) tl 170 mm | m2 | 779.6 |  | 0 | CS ÚRS 2017 01 |  |  | základní |  | 0 | 0 | 0 | 0 | 0 | 4 | K | 2 |  |  |  | ROZPOCET | 0 | 0 | 0 | 0 | 0 | 1 | 0 | 4 | -991865626
| PP |  | Podklad ze směsi stmelené cementem bez dilatačních spár, s rozprostřením a zhutněním SC C 8/10 (KSC I), po zhutnění tl. 170 mm | [15 empty] | PP | 2
| VV |  | "sanační opatření cca 20% celkové plochy" 779,6 |  | 779.6 | [13 empty] | VV | 2 | 2 | True | 0 | ROZPOCET
28 | K | 569831111 | Zpevnění krajnic štěrkodrtí frakce 0-32 tř. B tl 100 mm | m2 | 435.6 |  | 0 | CS ÚRS 2017 01 |  |  | základní |  | 0 | 0.18776 | 81.7883 | 0 | 0 | 4 | K | 2 |  |  |  | ROZPOCET | 0 | 0 | 0 | 0 | 0 | 1 | 0 | 4 | 866970614
| PP |  | Zpevnění krajnic nebo komunikací pro pěší s rozprostřením a zhutněním, po zhutnění štěrkodrtí tl. 100 mm | [15 empty] | PP | 2
| VV |  | "zpevnění krajnice" 435,6 |  | 435.6 | [13 empty] | VV | 2 | 2 | True | 0 | ROZPOCET
29 | K | 573231111-1 | Postřik živičný spojovací nebo infiltrační v množství dle vzorového řezu - modifikovaný | m2 | 7796 |  | 0 |  |  |  | základní |  | 0 | 0.00071 | 5.5352 | 0 | 0 | 4 | K | 2 |  |  |  | ROZPOCET | 0 | 0 | 0 | 0 | 0 | 1 | 0 | 4 | 1075284377
| PP |  | Postřik živičný spojovací nebo infiltrační v množství dle vzorového řezu - modifikovaný | [15 empty] | PP | 2
| VV |  | "položení nového krytu" 3898*2 |  | 7796 | [13 empty] | VV | 2 | 2 | True | 0 | ROZPOCET
30 | K | 573231111-2 | Postřik živičný spojovací ze silniční emulze PS, E v množství 0,2 kg/m2 | m2 | 3898 |  | 0 |  |  |  | základní |  | 0 | 0.00071 | 2.7676 | 0 | 0 | 4 | K | 2 |  |  |  | ROZPOCET | 0 | 0 | 0 | 0 | 0 | 1 | 0 | 4 | -748351377
| PP |  | Postřik živičný spojovací ze silniční emulze PS, E v množství 0,2 kg/m2 | [15 empty] | PP | 2
| VV |  | "položení nového krytu" 3898 |  | 3898 | [13 empty] | VV | 2 | 2 | True | 0 | ROZPOCET
31 | K | 575151110-1 | Asfaltová směs s vysokým obsahem pojiva RBL 16 PmB 25/55 - min.55 tl. 50 mm | m2 | 3898 |  | 0 |  |  |  | základní |  | 0 | 0 | 0 | 0 | 0 | 4 | K | 2 |  |  |  | ROZPOCET | 0 | 0 | 0 | 0 | 0 | 1 | 0 | 4 | 808876376
| PP |  | Asfaltová směs s vysokým obsahem pojiva RBL 16 PmB 25/55 - min.55 tl. 50 mm | [15 empty] | PP | 2
| VV |  | "položení nového krytu" 3898 |  | 3898 | [13 empty] | VV | 2 | 2 | True | 0 | ROZPOCET
32 | K | 576123121-1 | Asfaltový koberec mastixový SMA 8 LA PmB 45/80-65 tl 30 mm š přes 3 m | m2 | 3898 |  | 0 |  |  |  | základní |  | 0 | 0 | 0 | 0 | 0 | 4 | K | 2 |  |  |  | ROZPOCET | 0 | 0 | 0 | 0 | 0 | 1 | 0 | 4 | -1612542832
| PP |  | Asfaltový koberec mastixový SMA 8 LA PmB 45/80-65 s rozprostřením a se zhutněním v pruhu šířky přes 3 m, po zhutnění tl. 30 mm | [15 empty] | PP | 2
| VV |  | "položení nového krytu" 3898 |  | 3898 | [13 empty] | VV | 2 | 2 | True | 0 | ROZPOCET
33 | K | 577145142 | Asfaltový beton vrstva ložní ACL 16S PmB 25/55-65 (ABH) tl 50 mm š přes 3 m z modifikovaného asfaltu | m2 | 3898 |  | 0 | CS ÚRS 2017 01 |  |  | základní |  | 0 | 0 | 0 | 0 | 0 | 4 | K | 2 |  |  |  | ROZPOCET | 0 | 0 | 0 | 0 | 0 | 1 | 0 | 4 | 1808994630
| PP |  | Asfaltový beton vrstva ložní ACL 16 (ABH) s rozprostřením a zhutněním z modifikovaného asfaltu v pruhu šířky přes 3 m, po zhutnění tl. 50 mm | [15 empty] | PP | 2
| VV |  | "položení nového krytu" 3898 |  | 3898 | [13 empty] | VV | 2 | 2 | True | 0 | ROZPOCET
34 | K | 591141111 | Kladení dlažby z kostek velkých z kamene na MC tl 50 mm | m2 | 142.4 |  | 0 | CS ÚRS 2017 01 |  |  | základní |  | 0 | 0.19536 | 27.8193 | 0 | 0 | 4 | K | 2 |  |  |  | ROZPOCET | 0 | 0 | 0 | 0 | 0 | 1 | 0 | 4 | 2044398647
| PP |  | Kladení dlažby z kostek s provedením lože do tl. 50 mm, s vyplněním spár, s dvojím beraněním a se smetením přebytečného materiálu na krajnici velkých z kamene, do lože z cementové malty | [15 empty] | PP | 2
| VV |  | "vyspravení přídlažby z kamenný kostek kladených do betonového lože s opěrou, cca 80% plochy přídlažby, 20% nový materiál" 142,4 |  | 142.4 | [13 empty] | VV | 2 | 2 | True | 0 | ROZPOCET
35 | M | 583801590 | kostka dlažební velká, žula velikost 120 mm šedá | t | 6.315 |  | 0 | CS ÚRS 2017 01 |  |  | základní |  | 0 | 1 | 6.315 | 0 | 0 | 8 | M | 2 |  |  |  | ROZPOCET | 0 | 0 | 0 | 0 | 0 | 1 | 0 | 4 | -1585480960
| PP |  | kostka dlažební velká, žula velikost 120 mm šedá | [15 empty] | PP | 2
| P |  | Poznámka k položce: 1 t = 4,6 m2 | [15 empty] | P | 2
| VV |  | "vyspravení přídlažby z kamenný kostek kladených do betonového lože s opěrou, cca 80% plochy přídlažby, 20% nový materiál" 142,4*0,2/4,6*1,02 |  | 6.315 | [13 empty] | VV | 2 | 2 | True | 0 | ROZPOCET
36 | K | 591211111 | Kladení dlažby z kostek drobných z kamene do lože z kameniva těženého tl 50 mm | m2 | 17.8 |  | 0 | CS ÚRS 2017 01 |  |  | základní |  | 0 | 0.1837 | 3.2699 | 0 | 0 | 4 | K | 2 |  |  |  | ROZPOCET | 0 | 0 | 0 | 0 | 0 | 1 | 0 | 4 | 925311284
| PP |  | Kladení dlažby z kostek s provedením lože do tl. 50 mm, s vyplněním spár, s dvojím beraněním a se smetením přebytečného materiálu na krajnici drobných z kamene, do lože z kameniva těženého | [15 empty] | PP | 2
| VV |  | "obnova chodníkové konstrukce v místě rektifikace obrubníků, použita stávající kamenná dlažba" 17,8 |  | 17.8 | [13 empty] | VV | 2 | 2 | True | 0 | ROZPOCET
| D | 8 | Trubní vedení |  |  |  | 0 | [5 empty] | 0 |  | 10.0572 |  | 1.35 | 1 | D | 1 |  |  |  | ROZPOCET | [6 empty] | 0
37 | K | 899203111 | Osazení mříží litinových včetně rámů a košů na bahno hmotnosti nad 100 do 150 kg | kus | 9 |  | 0 | CS ÚRS 2017 01 |  |  | základní |  | 0 | 0.00936 | 0.08424 | 0 | 0 | 4 | K | 2 |  |  |  | ROZPOCET | 0 | 0 | 0 | 0 | 0 | 1 | 0 | 4 | -1305444930
| PP |  | Osazení mříží litinových včetně rámů a košů na bahno hmotnosti jednotlivě přes 100 do 150 kg | [15 empty] | PP | 2
| VV |  | "výměna stávajících rámů a mříží uličních vpustí" 9 |  | 9 | [13 empty] | VV | 2 | 2 | True | 0 | ROZPOCET
38 | M | 286619380-1 | vtoková litinová mříž pro uliční vpusti ve třídě zatížení D400 rovná 500/500 mm včetně rámu 500/500 mm | kus | 9 |  | 0 |  |  |  | základní |  | 0 | 0.105 | 0.945 | 0 | 0 | 8 | M | 2 |  |  |  | ROZPOCET | 0 | 0 | 0 | 0 | 0 | 1 | 0 | 4 | 1211421770
| PP |  | vtoková litinová mříž pro uliční vpusti ve třídě zatížení D400 rovná 500/500 mm včetně rámu 500/500 mm | [15 empty] | PP | 2
| VV |  | "výměna stávajících rámů a mříží uličních vpustí" 9 |  | 9 | [13 empty] | VV | 2 | 2 | True | 0 | ROZPOCET
39 | K | 899203211 | Demontáž mříží litinových včetně rámů hmotnosti přes 100 do 150 kg | kus | 9 |  | 0 | CS ÚRS 2017 01 |  |  | základní |  | 0 | 0 | 0 | 0.15 | 1.35 | 4 | K | 2 |  |  |  | ROZPOCET | 0 | 0 | 0 | 0 | 0 | 1 | 0 | 4 | 278208065
| PP |  | Demontáž mříží litinových včetně rámů, hmotnosti jednotlivě přes 100 do 150 Kg | [15 empty] | PP | 2
| VV |  | "výměna stávajících rámů a mříží uličních vpustí" 9 |  | 9 | [13 empty] | VV | 2 | 2 | True | 0 | ROZPOCET
40 | K | 899231111-1 | Výšková úprava uličního vstupu nebo vpusti do 200 mm rektifikace uliční vpusti | kus | 9 |  | 0 |  |  |  | základní |  | 0 | 0.42368 | 3.8131 | 0 | 0 | 4 | K | 2 |  |  |  | ROZPOCET | 0 | 0 | 0 | 0 | 0 | 1 | 0 | 4 | 1679400527
| PP |  | Výšková úprava uličního vstupu nebo vpusti do 200 mm rektifikace uliční vpusti | [15 empty] | PP | 2
| VV |  | "případná výšková rektifikace vtokového objektu - uliční vpusti" 9 |  | 9 | [13 empty] | VV | 2 | 2 | True | 0 | ROZPOCET
41 | K | 899331111-1 | Výšková úprava uličního vstupu nebo vpusti do 200 mm rektifikace poklopu | kus | 5 |  | 0 |  |  |  | základní |  | 0 | 0.4208 | 2.104 | 0 | 0 | 4 | K | 2 |  |  |  | ROZPOCET | 0 | 0 | 0 | 0 | 0 | 1 | 0 | 4 | -1020244294
| PP |  | Výšková úprava uličního vstupu nebo vpusti do 200 mm rektifikace poklopu | [15 empty] | PP | 2
| VV |  | "případná výšková rektifikace uličního vstupu - velký poklop" 5 |  | 5 | [13 empty] | VV | 2 | 2 | True | 0 | ROZPOCET
42 | K | 899431111-1 | Výšková úprava uličního vstupu nebo vpusti do 200 mm rektifikace | kus | 10 |  | 0 |  |  |  | základní |  | 0 | 0.31108 | 3.1108 | 0 | 0 | 4 | K | 2 |  |  |  | ROZPOCET | 0 | 0 | 0 | 0 | 0 | 1 | 0 | 4 | 868786998
| PP |  | Výšková úprava uličního vstupu nebo vpusti do 200 mm rektifikace | [15 empty] | PP | 2
| VV |  | "případná výšková rektifikace uličního vstupu - malý poklop" 10 |  | 10 | [13 empty] | VV | 2 | 2 | True | 0 | ROZPOCET
| D | 9 | Ostatní konstrukce a práce, bourání |  |  |  | 0 | [5 empty] | 0 |  | 24.9506 |  | 142.3497 | 1 | D | 1 |  |  |  | ROZPOCET | [6 empty] | 0
43 | K | 915231112 | Vodorovné dopravní značení retroreflexním bílým plastem přechody pro chodce, šipky nebo symboly | m2 | 124 |  | 0 | CS ÚRS 2017 01 |  |  | základní |  | 0 | 0.0026 | 0.3224 | 0 | 0 | 4 | K | 2 |  |  |  | ROZPOCET | 0 | 0 | 0 | 0 | 0 | 1 | 0 | 4 | 1357945158
| PP |  | Vodorovné dopravní značení stříkaným plastem přechody pro chodce, šipky, symboly nápisy bílé retroreflexní | [15 empty] | PP | 2
| VV |  | "zřízení vodorovného značení plastem - V6a" 6 |  | 6 | [13 empty] | VV | 2 | 2 | True | 0 | ROZPOCET
| VV |  | "čáry" 944*0,125 |  | 118 | [13 empty] | VV | 2 | 2 | True | 0 | ROZPOCET
44 | K | 915621111 | Předznačení vodorovného plošného značení | m2 | 124 |  | 0 | CS ÚRS 2017 01 |  |  | základní |  | 0 | 1e-05 | 0.00124 | 0 | 0 | 4 | K | 2 |  |  |  | ROZPOCET | 0 | 0 | 0 | 0 | 0 | 1 | 0 | 4 | -189990464
| PP |  | Předznačení pro vodorovné značení stříkané barvou nebo prováděné z nátěrových hmot plošné šipky, symboly, nápisy | [15 empty] | PP | 2
| VV |  | "zřízení vodorovného značení plastem - V6a" 6 |  | 6 | [13 empty] | VV | 2 | 2 | True | 0 | ROZPOCET
| VV |  | "čáry" 944*0,125 |  | 118 | [13 empty] | VV | 2 | 2 | True | 0 | ROZPOCET
45 | K | 916241113 | Osazení obrubníku kamenného ležatého s boční opěrou do lože z betonu prostého | m | 35.6 |  | 0 | CS ÚRS 2017 01 |  |  | základní |  | 0 | 0.16849 | 5.9982 | 0 | 0 | 4 | K | 2 |  |  |  | ROZPOCET | 0 | 0 | 0 | 0 | 0 | 1 | 0 | 4 | -603709688
| PP |  | Osazení obrubníku kamenného se zřízením lože, s vyplněním a zatřením spár cementovou maltou ležatého s boční opěrou z betonu prostého tř. C 12/15, do lože z betonu prostého téže značky | [15 empty] | PP | 2
| VV |  | "případná rektifikace kamenného obrubníku kladeného do betonového lože s opěrou, 10% celkové délky obrubníků, 5% nový materiál" 35,6 |  | 35.6 | [13 empty] | VV | 2 | 2 | True | 0 | ROZPOCET
46 | M | 583803340 | obrubník kamenný přímý, (aAP) žula,OP3 25x20 | m | 1.816 |  | 0 | CS ÚRS 2017 01 |  |  | základní |  | 0 | 0.125 | 0.227 | 0 | 0 | 8 | M | 2 |  |  |  | ROZPOCET | 0 | 0 | 0 | 0 | 0 | 1 | 0 | 4 | 1608355438
| PP |  | Výrobky lomařské a kamenické pro komunikace (kostky dlažební, krajníky a obrubníky) obrubníky kamenné žula (materiálová skupina I/2) přímé OP 3 25 x 20 | [15 empty] | PP | 2
| VV |  | "případná rektifikace kamenného obrubníku kladeného do betonového lože s opěrou, 10% celkové délky obrubníků, 5% nový materiál" 35,6/100*5*1,02 |  | 1.816 | [13 empty] | VV | 2 | 2 | True | 0 | ROZPOCET
47 | K | 919112222 | Řezání spár pro vytvoření komůrky š 15 mm hl 25 mm pro těsnící zálivku v živičném krytu | m | 1306.9 |  | 0 | CS ÚRS 2017 01 |  |  | základní |  | 0 | 0 | 0 | 0 | 0 | 4 | K | 2 |  |  |  | ROZPOCET | 0 | 0 | 0 | 0 | 0 | 1 | 0 | 4 | 1879037529
| PP |  | Řezání dilatačních spár v živičném krytu vytvoření komůrky pro těsnící zálivku šířky 15 mm, hloubky 25 mm | [15 empty] | PP | 2
| VV |  | "ošetření spáry a zálivka" 1306,9 |  | 1306.9 | [13 empty] | VV | 2 | 2 | True | 0 | ROZPOCET
48 | K | 919122121 | Těsnění spár zálivkou za tepla pro komůrky š 15 mm hl 25 mm s těsnicím profilem | m | 1306.9 |  | 0 | CS ÚRS 2017 01 |  |  | základní |  | 0 | 9e-05 | 0.11762 | 0 | 0 | 4 | K | 2 |  |  |  | ROZPOCET | 0 | 0 | 0 | 0 | 0 | 1 | 0 | 4 | -690740071
| PP |  | Utěsnění dilatačních spár zálivkou za tepla v cementobetonovém nebo živičném krytu včetně adhezního nátěru s těsnicím profilem pod zálivkou, pro komůrky šířky 15 mm, hloubky 25 mm | [15 empty] | PP | 2
| VV |  | "ošetření spáry a zálivka" 1306,9 |  | 1306.9 | [13 empty] | VV | 2 | 2 | True | 0 | ROZPOCET
49 | M | 26203 | Sklotextilní síťovina l = 25 m, oka cca 5 x 5 mm, zvýšení mechanické odolnosti | m | 1306.9 |  | 0 |  |  |  | základní |  | 0 | 0.0132 | 17.2511 | 0 | 0 | 8 | M | 2 |  |  |  | ROZPOCET | 0 | 0 | 0 | 0 | 0 | 1 | 0 | 4 | -2062252672
| PP |  | Sklotextilní síťovina l = 25 m, oka cca 5 x 5 mm, zvýšení mechanické odolnosti | [15 empty] | PP | 2
| VV |  | "ošetření spáry a zálivka" 1306,9 |  | 1306.9 | [13 empty] | VV | 2 | 2 | True | 0 | ROZPOCET
50 | K | 919735111 | Řezání stávajícího živičného krytu hl do 50 mm | m | 1012 |  | 0 | CS ÚRS 2017 01 |  |  | základní |  | 0 | 0 | 0 | 0 | 0 | 4 | K | 2 |  |  |  | ROZPOCET | 0 | 0 | 0 | 0 | 0 | 1 | 0 | 4 | -808322209
| PP |  | Řezání stávajícího živičného krytu nebo podkladu hloubky do 50 mm | [15 empty] | PP | 2
| VV |  | "prořezy spár při pokládce po půlkách" 1012 |  | 1012 | [13 empty] | VV | 2 | 2 | True | 0 | ROZPOCET
51 | K | 919735113 | Řezání stávajícího živičného krytu hl do 150 mm | m | 98.3 |  | 0 | CS ÚRS 2017 01 |  |  | základní |  | 0 | 0 | 0 | 0 | 0 | 4 | K | 2 |  |  |  | ROZPOCET | 0 | 0 | 0 | 0 | 0 | 1 | 0 | 4 | 931792498
| PP |  | Řezání stávajícího živičného krytu nebo podkladu hloubky přes 100 do 150 mm | [15 empty] | PP | 2
| VV |  | "zaříznutí živičného krytu stávající vozovky v tl. 130 mm" 4,5+18,5+60,5+9,5+5,3 |  | 98.3 | [13 empty] | VV | 2 | 2 | True | 0 | ROZPOCET
52 | K | 922111500-1 | Sanační opatření konstrukční vrstva z geokompozitu | m2 | 974.5 |  | 0 |  |  |  | základní |  | 0 | 0.00106 | 1.033 | 0 | 0 | 4 | K | 2 |  |  |  | ROZPOCET | 0 | 0 | 0 | 0 | 0 | 1 | 0 | 4 | -605979314
| PP |  | Sanační opatření konstrukční vrstva z geokompozitu | [15 empty] | PP | 2
| VV |  | "sanační opatření cca 25% celkové plochy geokompozit" 974,5 |  | 974.5 | [13 empty] | VV | 2 | 2 | True | 0 | ROZPOCET
53 | K | 938902000-1 | Pročištění vtokového objektu (vpusti) | ks | 11 |  | 0 |  |  |  | základní |  | 0 | 0 | 0 | 0.258 | 2.838 | 4 | K | 2 |  |  |  | ROZPOCET | 0 | 0 | 0 | 0 | 0 | 1 | 0 | 4 | 155147665
| PP |  | Pročištění vtokového objektu (vpusti) | [15 empty] | PP | 2
| VV |  | "pročištění vtokového objektu (vpusti)" 11 |  | 11 | [13 empty] | VV | 2 | 2 | True | 0 | ROZPOCET
54 | K | 938902112 | Čištění příkopů komunikací příkopovým rypadlem objem nánosu do 0,3 m3/m | m | 167.84 |  | 0 | CS ÚRS 2017 01 |  |  | základní |  | 0 | 0 | 0 | 0.194 | 32.561 | 4 | K | 2 |  |  |  | ROZPOCET | 0 | 0 | 0 | 0 | 0 | 1 | 0 | 4 | 1674613460
| PP |  | Profilace a čištění příkopů komunikací příkopovým rypadlem s odstraněním travnatého porostu nebo nánosu, s úpravou dna a svahů do předepsaného profilu a s naložením na dopravní prostředek nebo s přemístěním na hromady na vzdálenost do 20 m nezpevněných nebo zpevněných objemu nánosu přes 0,15 do 0,30 m3/m | [15 empty] | PP | 2
| VV |  | "pročištění příkopu příkopovým rypadlem" 36+96,16+35,68 |  | 167.84 | [13 empty] | VV | 2 | 2 | True | 0 | ROZPOCET
55 | K | 938902421 | Čištění propustků strojně tlakovou vodou D do 500 mm při tl nánosu do 50% DN | m | 18.01 |  | 0 | CS ÚRS 2017 01 |  |  | základní |  | 0 | 0 | 0 | 0.086 | 1.5489 | 4 | K | 2 |  |  |  | ROZPOCET | 0 | 0 | 0 | 0 | 0 | 1 | 0 | 4 | -572431007
| PP |  | Čištění propustků s odstraněním travnatého porostu nebo nánosu, s naložením na dopravní prostředek nebo s přemístěním na hromady na vzdálenost do 20 m strojně tlakovou vodou tloušťky nánosu přes 25 do 50% průměru propustku do 500 mm | [15 empty] | PP | 2
| VV |  | "čištění propustků komunikací" 9,42+8,59 |  | 18.01 | [13 empty] | VV | 2 | 2 | True | 0 | ROZPOCET
56 | K | 938909311 | Čištění vozovek metením strojně podkladu nebo krytu betonového nebo živičného | m2 | 3898 |  | 0 | CS ÚRS 2017 01 |  |  | základní |  | 0 | 0 | 0 | 0.02 | 77.96 | 4 | K | 2 |  |  |  | ROZPOCET | 0 | 0 | 0 | 0 | 0 | 1 | 0 | 4 | -1562215771
| PP |  | Čištění vozovek metením bláta, prachu nebo hlinitého nánosu s odklizením na hromady na vzdálenost do 20 m nebo naložením na dopravní prostředek strojně povrchu podkladu nebo krytu betonového nebo živičného | [15 empty] | PP | 2
| VV |  | "položení nového krytu" 3898 |  | 3898 | [13 empty] | VV | 2 | 2 | True | 0 | ROZPOCET
57 | K | 938909611-1 | Odstranění nánosu na krajnicích tl 50 mm | m2 | 435.585 |  | 0 |  |  |  | základní |  | 0 | 0 | 0 | 0.063 | 27.4419 | 4 | K | 2 |  |  |  | ROZPOCET | 0 | 0 | 0 | 0 | 0 | 1 | 0 | 4 | 1240642201
| PP |  | Čištění krajnic odstraněním nánosu (ulehlého, popř. zaježděného) naneseného vlivem silničního provozu, s přemístěním na hromady na vzdálenost do 50 m nebo s naložením na dopravní prostředek, ale bez složení průměrné tloušťky do 50 mm | [15 empty] | PP | 2
| P |  | Poznámka k položce: Stržení krajnice, odstranění nánosu | [15 empty] | P | 2
| VV |  | "stržení krajnice, odstranění nánosu tl. cca 50 mm" (36,92+110,82+36+27,07+96,16+35,68+20,4+3,79+49,4+9,78+445,15)*0,5 |  | 435.585 | [13 empty] | VV | 2 | 2 | True | 0 | ROZPOCET
58 | K | 979024443 | Očištění vybouraných obrubníků a krajníků silničních | m | 434.345 |  | 0 | CS ÚRS 2017 01 |  |  | základní |  | 0 | 0 | 0 | 0 | 0 | 4 | K | 2 |  |  |  | ROZPOCET | 0 | 0 | 0 | 0 | 0 | 1 | 0 | 4 | 1033760755
| PP |  | Očištění vybouraných prvků komunikací od spojovacího materiálu s odklizením a uložením očištěných hmot a spojovacího materiálu na skládku na vzdálenost do 10 m obrubníků a krajníků, vybouraných z jakéhokoliv lože a s jakoukoliv výplní spár silničních | [15 empty] | PP | 2
| VV |  | "rozebrání kamenných obrub" 36,92+110,82+27,07+96,16+35,68+20,4+3,79+9,49+49,4+9,78 |  | 399.51 | [13 empty] | VV | 2 | 2 | True | 0 | ROZPOCET
| VV |  | "případná rektifikace kamenného obrubníku kladeného do betonového lože s opěrou, 10% celkové délky obrubníků, 5% nový materiál" 35,6*0,95*1,03 |  | 34.835 | [13 empty] | VV | 2 | 2 | True | 0 | ROZPOCET
59 | K | 979071112 | Očištění dlažebních kostek velkých s původním spárováním živičnou směsí nebo MC | m2 | 116.198 |  | 0 | CS ÚRS 2017 01 |  |  | základní |  | 0 | 0 | 0 | 0 | 0 | 4 | K | 2 |  |  |  | ROZPOCET | 0 | 0 | 0 | 0 | 0 | 1 | 0 | 4 | -1159926764
| PP |  | Očištění vybouraných dlažebních kostek od spojovacího materiálu, s uložením očištěných kostek na skládku, s odklizením odpadových hmot na hromady a s odklizením vybouraných kostek na vzdálenost do 3 m velkých, s původním vyplněním spár živicí nebo cementovou maltou | [15 empty] | PP | 2
| VV |  | "vyspravení přídlažby z kamenný kostek kladených do betonového lože s opěrou, cca 80% plochy přídlažby, 20% nový materiál" 142,4*0,8*1,02 |  | 116.198 | [13 empty] | VV | 2 | 2 | True | 0 | ROZPOCET
60 | K | 979071121 | Očištění dlažebních kostek drobných s původním spárováním kamenivem těženým | m2 | 17.8 |  | 0 | CS ÚRS 2017 01 |  |  | základní |  | 0 | 0 | 0 | 0 | 0 | 4 | K | 2 |  |  |  | ROZPOCET | 0 | 0 | 0 | 0 | 0 | 1 | 0 | 4 | 1498613254
| PP |  | Očištění vybouraných dlažebních kostek od spojovacího materiálu, s uložením očištěných kostek na skládku, s odklizením odpadových hmot na hromady a s odklizením vybouraných kostek na vzdálenost do 3 m drobných, s původním vyplněním spár kamenivem těženým | [15 empty] | PP | 2
| VV |  | "obnova chodníkové konstrukce v místě rektifikace obrubníků, použita stávající kamenná dlažba" 17,8 |  | 17.8 | [13 empty] | VV | 2 | 2 | True | 0 | ROZPOCET
| D | 997 | Přesun sutě |  |  |  | 0 | [5 empty] | 0 |  | 0 |  | 0 | 1 | D | 1 |  |  |  | ROZPOCET | [6 empty] | 0
61 | K | 997221551-1 | Vodorovná doprava suti ze sypkých materiálů na skládku dle dodavatele stavby včetně uložení | t | 325.556 |  | 0 |  |  |  | základní |  | 0 | 0 | 0 | 0 | 0 | 4 | K | 2 |  |  |  | ROZPOCET | 0 | 0 | 0 | 0 | 0 | 1 | 0 | 4 | -937025856
| PP |  | Vodorovná doprava suti ze sypkých materiálů na skládku dle dodavatele stavby včetně uložení | [15 empty] | PP | 2
| VV |  | "ostatní" 2,838+32,561+1,549+77,96+27,442+183,206 |  | 325.556 | [13 empty] | VV | 2 | 2 | True | 0 | ROZPOCET
62 | K | 997221571-1 | Vodorovná doprava vybouraných hmot na skládku dle dodavatele stavby včetně uložení | t | 14.62 |  | 0 |  |  |  | základní |  | 0 | 0 | 0 | 0 | 0 | 4 | K | 2 |  |  |  | ROZPOCET | 0 | 0 | 0 | 0 | 0 | 1 | 0 | 4 | 1693012526
| PP |  | Vodorovná doprava vybouraných hmot na skládku dle dodavatele stavby včetně uložení | [15 empty] | PP | 2
| VV |  | "vyspravení přídlažby z kamenný kostek, cca 80% plochy přídlažby, 20% nový materiál" (142,4-142,4*0,8*1,02)*0,505 |  | 13.232 | [13 empty] | VV | 2 | 2 | True | 0 | ROZPOCET
| VV |  | "případná rektifikace kamenného obrubníku, 10% celkové délky obrubníků, 5% nový materiál" (35,6-35,6*0,95*1,03)*0,05 |  | 0.038 | [13 empty] | VV | 2 | 2 | True | 0 | ROZPOCET
| VV |  | "výměna stávajících rámů a mříží uličních vpustí" 1,35 |  | 1.35 | [13 empty] | VV | 2 | 2 | True | 0 | ROZPOCET
63 | K | 997221571-2 | Vodorovná doprava vybouraných hmot na dvůr SÚS včetně uložení | t | 81.9 |  | 0 |  |  |  | základní |  | 0 | 0 | 0 | 0 | 0 | 4 | K | 2 |  |  |  | ROZPOCET | 0 | 0 | 0 | 0 | 0 | 1 | 0 | 4 | 1743132126
| PP |  | Vodorovná doprava vybouraných hmot na dvůr SÚS včetně uložení | [15 empty] | PP | 2
| VV |  | "rozebrání kamenných obrub" (36,92+110,82+27,07+96,16+35,68+20,4+3,79+9,49+49,4+9,78)*0,205 |  | 81.9 | [13 empty] | VV | 2 | 2 | True | 0 | ROZPOCET
64 | K | 997221611 | Nakládání suti na dopravní prostředky pro vodorovnou dopravu | t | 325.556 |  | 0 | CS ÚRS 2017 01 |  |  | základní |  | 0 | 0 | 0 | 0 | 0 | 4 | K | 2 |  |  |  | ROZPOCET | 0 | 0 | 0 | 0 | 0 | 1 | 0 | 4 | 300368681
| PP |  | Nakládání na dopravní prostředky pro vodorovnou dopravu suti | [15 empty] | PP | 2
| VV |  | "ostatní" 2,838+32,561+1,549+77,96+27,442+183,206 |  | 325.556 | [13 empty] | VV | 2 | 2 | True | 0 | ROZPOCET
65 | K | 997221612 | Nakládání vybouraných hmot na dopravní prostředky pro vodorovnou dopravu | t | 14.62 |  | 0 | CS ÚRS 2017 01 |  |  | základní |  | 0 | 0 | 0 | 0 | 0 | 4 | K | 2 |  |  |  | ROZPOCET | 0 | 0 | 0 | 0 | 0 | 1 | 0 | 4 | 1116978370
| PP |  | Nakládání na dopravní prostředky pro vodorovnou dopravu vybouraných hmot | [15 empty] | PP | 2
| VV |  | "vyspravení přídlažby z kamenný kostek, cca 80% plochy přídlažby, 20% nový materiál" (142,4-142,4*0,8*1,02)*0,505 |  | 13.232 | [13 empty] | VV | 2 | 2 | True | 0 | ROZPOCET
| VV |  | "případná rektifikace kamenného obrubníku, 10% celkové délky obrubníků, 5% nový materiál" (35,6-35,6*0,95*1,03)*0,05 |  | 0.038 | [13 empty] | VV | 2 | 2 | True | 0 | ROZPOCET
| VV |  | "výměna stávajících rámů a mříží uličních vpustí" 1,35 |  | 1.35 | [13 empty] | VV | 2 | 2 | True | 0 | ROZPOCET
66 | K | 997221855 | Poplatek za uložení odpadu z kameniva na skládce (skládkovné) | t | 196.476 |  | 0 | CS ÚRS 2017 01 |  |  | základní |  | 0 | 0 | 0 | 0 | 0 | 4 | K | 2 |  |  |  | ROZPOCET | 0 | 0 | 0 | 0 | 0 | 1 | 0 | 4 | 771955071
| PP |  | Poplatek za uložení stavebního odpadu na skládce (skládkovné) z kameniva | [15 empty] | PP | 2
| VV |  | "nestmelená vrstva" 183,206 |  | 183.206 | [13 empty] | VV | 2 | 2 | True | 0 | ROZPOCET
| VV |  | "vyspravení přídlažby z kamenný kostek, cca 80% plochy přídlažby, 20% nový materiál" (142,4-142,4*0,8*1,02)*0,505 |  | 13.232 | [13 empty] | VV | 2 | 2 | True | 0 | ROZPOCET
| VV |  | "případná rektifikace kamenného obrubníku, 10% celkové délky obrubníků, 5% nový materiál" (35,6-35,6*0,95*1,03)*0,05 |  | 0.038 | [13 empty] | VV | 2 | 2 | True | 0 | ROZPOCET
67 | K | 997013800-1 | Poplatek za uložení stavebního směsného odpadu na skládce (skládkovné) | t | 143.7 |  | 0 |  |  |  | základní |  | 0 | 0 | 0 | 0 | 0 | 4 | K | 2 |  |  |  | ROZPOCET | 0 | 0 | 0 | 0 | 0 | 1 | 0 | 4 | 617136846
| PP |  | Poplatek za uložení stavebního odpadu na skládce (skládkovné) směsného | [15 empty] | PP | 2
| VV |  | "ostatní" 2,838+32,561+1,549+77,96+27,442+1,35 |  | 143.7 | [13 empty] | VV | 2 | 2 | True | 0 | ROZPOCET
| D | 998 | Přesun hmot |  |  |  | 0 | [5 empty] | 0 |  | 0 |  | 0 | 1 | D | 1 |  |  |  | ROZPOCET | [6 empty] | 0
68 | K | 998225111 | Přesun hmot pro pozemní komunikace s krytem z kamene, monolitickým betonovým nebo živičným | t | 171.314 |  | 0 | CS ÚRS 2017 01 |  |  | základní |  | 0 | 0 | 0 | 0 | 0 | 4 | K | 2 |  |  |  | ROZPOCET | 0 | 0 | 0 | 0 | 0 | 1 | 0 | 4 | -1713895781
| PP |  | Přesun hmot pro komunikace s krytem z kameniva, monolitickým betonovým nebo živičným dopravní vzdálenost do 200 m jakékoliv délky objektu | [15 empty] | PP | 2

## SO 103 - Oprava krytu sil...
| List obsahuje: |  | 1) Krycí list soupisu | 2) Rekapitulace |  |  | 3) Soupis prací | Zpět na list: | Rekapitulace stavby
{568a709a-dd45-49f4-b909-e3e02b7e2117}
2
| KRYCÍ LIST SOUPISU | [8 empty] | v --- níže se nacházejí doplnkové a pomocné údaje k sestavám --- v | [8 empty] | False
Stavba:
Ověření vlastností nové technologie - II/102 a II/118 Kamýk nad Vltavou
Objekt:
SO 103 - Oprava krytu silnice II/118
| KSO: |  |  |  |  | CC-CZ:
| Místo: |  |  |  |  | Datum: | 18.1.2017
| Zadavatel: |  |  |  |  | IČ:
|  | Krajská správa a údržba silnic Středočeského kraje |  |  |  | DIČ:
| Uchazeč: |  |  |  |  | IČ:
DIČ:
| Projektant: |  |  |  |  | IČ:
DIČ:
Poznámka:
| Cena bez DPH | [5 empty] | 0
|  |  | Základ daně |  |  | Sazba daně | Výše daně
| DPH | základní | 0 |  |  | 21% | 0
|  | snížená | 0 |  |  | 15% | 0
|  | zákl. přenesená | 0 |  |  | 21% | 0
|  | sníž. přenesená | 0 |  |  | 15% | 0
|  | nulová | 0 |  |  | 0% | 0
| Cena s DPH |  |  | v | CZK |  | 0
REKAPITULACE ČLENĚNÍ SOUPISU PRACÍ
Stavba:
Ověření vlastností nové technologie - II/102 a II/118 Kamýk nad Vltavou
Objekt:
SO 103 - Oprava krytu silnice II/118
Místo: | [5 empty] | Datum: | 18.1.2017
Zadavatel: |  |  | Krajská správa a údržba silnic Středočeského kraje |  |  | Projektant:
Uchazeč:
Kód dílu - Popis | [6 empty] | Cena celkem [CZK]
Náklady soupisu celkem | [6 empty] | 0 | [12 empty] | -1
| HSV - Práce a dodávky HSV | [5 empty] | 0
| 1 - Zemní práce | [5 empty] | 0
| 5 - Komunikace pozemní | [5 empty] | 0
| 8 - Trubní vedení | [5 empty] | 0
| 9 - Ostatní konstrukce a práce, bourání | [5 empty] | 0
| 997 - Přesun sutě | [5 empty] | 0
| 998 - Přesun hmot | [5 empty] | 0
SOUPIS PRACÍ
Stavba:
Ověření vlastností nové technologie - II/102 a II/118 Kamýk nad Vltavou
Objekt:
SO 103 - Oprava krytu silnice II/118
Místo: | [5 empty] | Datum: | 18.1.2017
Zadavatel: |  |  | Krajská správa a údržba silnic Středočeského kraje |  |  | Projektant:
Uchazeč:
PČ | Typ | Kód | Popis | MJ | Množství | J.cena [CZK] | Cena celkem [CZK] | Cenová soustava |  | Poznámka | DPH | J. Nh [h] | Nh celkem [h] | J. hmotnost [t] | Hmotnost celkem [t] | J. suť [t] | Suť Celkem [t]
Náklady soupisu celkem | [6 empty] | 0 | [5 empty] | 0 |  | 153.1748 |  | 1654.3005 |  | D | -1 | [10 empty] | 0
| D | HSV | Práce a dodávky HSV |  |  |  | 0 | [5 empty] | 0 |  | 153.1748 |  | 1654.3005 | 1 | D | 0 |  |  |  | ROZPOCET | [6 empty] | 0
| D | 1 | Zemní práce |  |  |  | 0 | [5 empty] | 0 |  | 9.8812 |  | 1477.706 | 1 | D | 1 |  |  |  | ROZPOCET | [6 empty] | 0
1 | K | 113106161 | Rozebrání dlažeb vozovek pl do 50 m2 z drobných kostek do lože z kameniva | m2 | 44.1 |  | 0 | CS ÚRS 2017 01 |  |  | základní |  | 0 | 0 | 0 | 0 | 0 | 4 | K | 2 |  |  |  | ROZPOCET | 0 | 0 | 0 | 0 | 0 | 1 | 0 | 4 | 189088360
| PP |  | Rozebrání dlažeb a dílců komunikací pro pěší, vozovek a ploch s přemístěním hmot na skládku na vzdálenost do 3 m nebo s naložením na dopravní prostředek vozovek a ploch, s jakoukoliv výplní spár v ploše jednotlivě do 50 m2 z drobných kostek nebo odseků kladených do lože z kameniva | [15 empty] | PP | 2
| VV |  | "obnova chodníkové konstrukce v místě rektifikace obrubníků, použita stávající kamenná dlažba" 44,1 |  | 44.1 | [13 empty] | VV | 2 | 2 | True | 0 | ROZPOCET
2 | K | 113106512-1 | Rozebrání dlažeb vozovek pl přes 200 m2 z velkých kostek do betonového lože s opěrou | m2 | 59.6 |  | 0 |  |  |  | základní |  | 0 | 0 | 0 | 0.505 | 30.098 | 4 | K | 2 |  |  |  | ROZPOCET | 0 | 0 | 0 | 0 | 0 | 1 | 0 | 4 | 1419289851
| PP |  | Rozebrání dlažeb a dílců komunikací pro pěší, vozovek a ploch s přemístěním hmot na skládku na vzdálenost do 3 m nebo s naložením na dopravní prostředek vozovek a ploch, s jakoukoliv výplní spár v ploše jednotlivě přes 200 m2 z velkých kostek kladených do betonového lože | [15 empty] | PP | 2
| VV |  | "vyspravení přídlažby z kamenný kostek kladených do betonového lože s opěrou, cca 80% plochy přídlažby, 20% nový materiál" 59,6 |  | 59.6 | [13 empty] | VV | 2 | 2 | True | 0 | ROZPOCET
3 | K | 113107222 | Odstranění podkladu pl přes 200 m2 z kameniva drceného tl 200 mm | m2 | 642 |  | 0 | CS ÚRS 2017 01 |  |  | základní |  | 0 | 0 | 0 | 0.235 | 150.87 | 4 | K | 2 |  |  |  | ROZPOCET | 0 | 0 | 0 | 0 | 0 | 1 | 0 | 4 | 1737271319
| PP |  | Odstranění podkladů nebo krytů s přemístěním hmot na skládku na vzdálenost do 20 m nebo s naložením na dopravní prostředek v ploše jednotlivě přes 200 m2 z kameniva hrubého drceného, o tl. vrstvy přes 100 do 200 mm | [15 empty] | PP | 2
| VV |  | "sanační opatření cca 20% celkové plochy" 642 |  | 642 | [13 empty] | VV | 2 | 2 | True | 0 | ROZPOCET
4 | K | 113107243 | Odstranění podkladů nebo krytů s přemístěním hmot na skládku na vzdálenost do 20 m nebo s naložením na dopravní prostředek v ploše jednotlivě přes 200 m2 živičných, o tl. vrstvy přes 100 do 150 mm. Včetně veškeré manipulace a naložení na dopravní prostřed | m2 | 642 |  | 0 | CS ÚRS 2017 01 |  |  | základní |  | 0 | 0 | 0 | 0.316 | 202.872 | 4 | K | 2 |  |  |  | ROZPOCET | 0 | 0 | 0 | 0 | 0 | 1 | 0 | 4 | -247757487
| PP |  | Odstranění podkladů nebo krytů s přemístěním hmot na skládku na vzdálenost do 20 m nebo s naložením na dopravní prostředek v ploše jednotlivě přes 200 m2 živičných, o tl. vrstvy přes 100 do 150 mm. Včetně veškeré manipulace a naložení na dopravní prostředek. Odfrézovaný materiál odkoupí zhotovitel, doprava materiálu zůstává na zhotoviteli | [15 empty] | PP | 2
| VV |  | "sanační opatření cca 20% celkové plochy" 642 |  | 642 | [13 empty] | VV | 2 | 2 | True | 0 | ROZPOCET
5 | K | 113154335-1 | Frézování živičného podkladu nebo krytu s naložením na dopravní prostředek plochy přes 1 000 do 10 000 m2 bez překážek v trase, tloušťky vrstvy 130 mm včetně reprofilace příčného sklonu. Včetně veškeré manipulace a naložení na dopravní prostředek. Odfrézo | m2 | 3210 |  | 0 |  |  |  | základní |  | 0 | 0.00024 | 0.7704 | 0.3328 | 1068.288 | 4 | K | 2 |  |  |  | ROZPOCET | 0 | 0 | 0 | 0 | 0 | 1 | 0 | 4 | 570948474
| PP |  | Frézování živičného podkladu nebo krytu s naložením na dopravní prostředek plochy přes 1 000 do 10 000 m2 bez překážek v trase, tloušťky vrstvy 130 mm včetně reprofilace příčného sklonu. Včetně veškeré manipulace a naložení na dopravní prostředek. Odfrézovaný materiál odkoupí zhotovitel, doprava materiálu zůstává na zhotoviteli | [15 empty] | PP | 2
| VV |  | "frézování stávající vozovky tl. 130 mm" 3210 |  | 3210 | [13 empty] | VV | 2 | 2 | True | 0 | ROZPOCET
6 | K | 113201112 | Vytrhání obrub silničních ležatých | m | 88.2 |  | 0 | CS ÚRS 2017 01 |  |  | základní |  | 0 | 0 | 0 | 0.29 | 25.578 | 4 | K | 2 |  |  |  | ROZPOCET | 0 | 0 | 0 | 0 | 0 | 1 | 0 | 4 | 345545677
| PP |  | Vytrhání obrub s vybouráním lože, s přemístěním hmot na skládku na vzdálenost do 3 m nebo s naložením na dopravní prostředek silničních ležatých | [15 empty] | PP | 2
| VV |  | "případná rektifikace kamenného obrubníku kladeného do betonového lože s opěrou, 10% celkové délky obrubníků, 5% nový materiál" | [15 empty] | VV | 2 | 1 | True | 0 | ROZPOCET
| VV |  | " + úsek pod odbočením k hradu komplet" 88,2 |  | 88.2 | [13 empty] | VV | 2 | 2 | True | 0 | ROZPOCET
7 | K | 121101103 | Sejmutí ornice s přemístěním na vzdálenost do 250 m | m3 | 82.6 |  | 0 | CS ÚRS 2017 01 |  |  | základní |  | 0 | 0 | 0 | 0 | 0 | 4 | K | 2 |  |  |  | ROZPOCET | 0 | 0 | 0 | 0 | 0 | 1 | 0 | 4 | -1241693103
| PP |  | Sejmutí ornice nebo lesní půdy s vodorovným přemístěním na hromady v místě upotřebení nebo na dočasné či trvalé skládky se složením, na vzdálenost přes 100 do 250 m | [15 empty] | PP | 2
| VV |  | "úprava doplňkové zeleně, vyrovnání nerovností tl. 200 mm" 413*0,2 |  | 82.6 | [13 empty] | VV | 2 | 2 | True | 0 | ROZPOCET
8 | K | 122201101 | Odkopávky a prokopávky nezapažené v hornině tř. 3 objem do 100 m3 | m3 | 64.2 |  | 0 | CS ÚRS 2017 01 |  |  | základní |  | 0 | 0 | 0 | 0 | 0 | 4 | K | 2 |  |  |  | ROZPOCET | 0 | 0 | 0 | 0 | 0 | 1 | 0 | 4 | 412636385
| PP |  | Odkopávky a prokopávky nezapažené s přehozením výkopku na vzdálenost do 3 m nebo s naložením na dopravní prostředek v hornině tř. 3 do 100 m3 | [15 empty] | PP | 2
| VV |  | "sanační opatření cca 20% celkové plochy" 642*0,1 |  | 64.2 | [13 empty] | VV | 2 | 2 | True | 0 | ROZPOCET
9 | K | 122201109 | Příplatek za lepivost u odkopávek v hornině tř. 1 až 3 | m3 | 32.1 |  | 0 | CS ÚRS 2017 01 |  |  | základní |  | 0 | 0 | 0 | 0 | 0 | 4 | K | 2 |  |  |  | ROZPOCET | 0 | 0 | 0 | 0 | 0 | 1 | 0 | 4 | 1385366949
| PP |  | Odkopávky a prokopávky nezapažené s přehozením výkopku na vzdálenost do 3 m nebo s naložením na dopravní prostředek v hornině tř. 3 Příplatek k cenám za lepivost horniny tř. 3 | [15 empty] | PP | 2
| VV |  | "lepivost 50%" | [15 empty] | VV | 2 | 1 | True | 0 | ROZPOCET
| VV |  | "sanační opatření cca 20% celkové plochy" 642*0,1 |  | 64.2 | [13 empty] | VV | 2 | 2 | True | 0 | ROZPOCET
| VV |  | 64,2*0,5 'Přepočtené koeficientem množství |  | 32.1 | [13 empty] | VV | 2 | 2 | False | 1 | ROZPOCET
10 | K | 162701105-1 | Vodorovné přemístění výkopku/sypaniny z horniny tř. 1 až 4 na skládku dle dodavatele stavby včetně uložení | m3 | 146.8 |  | 0 |  |  |  | základní |  | 0 | 0 | 0 | 0 | 0 | 4 | K | 2 |  |  |  | ROZPOCET | 0 | 0 | 0 | 0 | 0 | 1 | 0 | 4 | 724996526
| PP |  | Vodorovné přemístění výkopku/sypaniny z horniny tř. 1 až 4 na skládku dle dodavatele stavby včetně uložení | [15 empty] | PP | 2
| VV |  | "sanační opatření cca 20% celkové plochy" 642*0,1 |  | 64.2 | [13 empty] | VV | 2 | 2 | True | 0 | ROZPOCET
| VV |  | "úprava doplňkové zeleně, vyrovnání nerovností tl. 200 mm" 413*0,2 |  | 82.6 | [13 empty] | VV | 2 | 2 | True | 0 | ROZPOCET
11 | K | 171201201 | Uložení sypaniny na skládky | m3 | 146.8 |  | 0 | CS ÚRS 2017 01 |  |  | základní |  | 0 | 0 | 0 | 0 | 0 | 4 | K | 2 |  |  |  | ROZPOCET | 0 | 0 | 0 | 0 | 0 | 1 | 0 | 4 | 598265600
| PP |  | Uložení sypaniny na skládky | [15 empty] | PP | 2
| VV |  | "sanační opatření cca 20% celkové plochy" 642*0,1 |  | 64.2 | [13 empty] | VV | 2 | 2 | True | 0 | ROZPOCET
| VV |  | "úprava doplňkové zeleně, vyrovnání nerovností tl. 200 mm" 413*0,2 |  | 82.6 | [13 empty] | VV | 2 | 2 | True | 0 | ROZPOCET
12 | K | 171201211 | Poplatek za uložení odpadu ze sypaniny na skládce (skládkovné) | t | 278.92 |  | 0 | CS ÚRS 2017 01 |  |  | základní |  | 0 | 0 | 0 | 0 | 0 | 4 | K | 2 |  |  |  | ROZPOCET | 0 | 0 | 0 | 0 | 0 | 1 | 0 | 4 | 2033874434
| PP |  | Uložení sypaniny poplatek za uložení sypaniny na skládce (skládkovné) | [15 empty] | PP | 2
| VV |  | "sanační opatření cca 20% celkové plochy" 642*0,1 |  | 64.2 | [13 empty] | VV | 2 | 2 | True | 0 | ROZPOCET
| VV |  | "úprava doplňkové zeleně, vyrovnání nerovností tl. 200 mm" 413*0,2 |  | 82.6 | [13 empty] | VV | 2 | 2 | True | 0 | ROZPOCET
| VV |  | 146,8*1,9 'Přepočtené koeficientem množství |  | 278.92 | [13 empty] | VV | 2 | 2 | False | 1 | ROZPOCET
13 | K | 181301101 | Rozprostření ornice tl vrstvy do 100 mm pl do 500 m2 v rovině nebo ve svahu do 1:5 | m2 | 413 |  | 0 | CS ÚRS 2017 01 |  |  | základní |  | 0 | 0 | 0 | 0 | 0 | 4 | K | 2 |  |  |  | ROZPOCET | 0 | 0 | 0 | 0 | 0 | 1 | 0 | 4 | -727121768
| PP |  | Rozprostření a urovnání ornice v rovině nebo ve svahu sklonu do 1:5 při souvislé ploše do 500 m2, tl. vrstvy do 100 mm | [15 empty] | PP | 2
| VV |  | "ohumusování tl. 100 mm" 413 |  | 413 | [13 empty] | VV | 2 | 2 | True | 0 | ROZPOCET
14 | M | 103211000-1 | dodávka a doprava ornice | m3 | 41.3 |  | 0 |  |  |  | základní |  | 0 | 0.22 | 9.086 | 0 | 0 | 8 | M | 2 |  |  |  | ROZPOCET | 0 | 0 | 0 | 0 | 0 | 1 | 0 | 4 | -197556050
| PP |  | dodávka a doprava ornice | [15 empty] | PP | 2
| VV |  | "ohumusování v tl. 100 mm" 413*0,1 |  | 41.3 | [13 empty] | VV | 2 | 2 | True | 0 | ROZPOCET
15 | K | 181411131 | Založení parkového trávníku výsevem plochy do 1000 m2 v rovině a ve svahu do 1:5 | m2 | 413 |  | 0 | CS ÚRS 2017 01 |  |  | základní |  | 0 | 0 | 0 | 0 | 0 | 4 | K | 2 |  |  |  | ROZPOCET | 0 | 0 | 0 | 0 | 0 | 1 | 0 | 4 | -626279394
| PP |  | Založení trávníku na půdě předem připravené plochy do 1000 m2 výsevem včetně utažení parkového v rovině nebo na svahu do 1:5 | [15 empty] | PP | 2
| VV |  | "zatravnění" 413 |  | 413 | [13 empty] | VV | 2 | 2 | True | 0 | ROZPOCET
16 | M | 005724100 | osivo směs travní parková | kg | 12.39 |  | 0 | CS ÚRS 2017 01 |  |  | základní |  | 0 | 0.001 | 0.01239 | 0 | 0 | 8 | M | 2 |  |  |  | ROZPOCET | 0 | 0 | 0 | 0 | 0 | 1 | 0 | 4 | -297842145
| PP |  | Osiva pícnin směsi travní balení obvykle 25 kg parková | [15 empty] | PP | 2
| VV |  | "zatravnění" 413/100*3 |  | 12.39 | [13 empty] | VV | 2 | 2 | True | 0 | ROZPOCET
17 | K | 183403111 | Obdělání půdy nakopáním na hloubku do 0,1 m v rovině a svahu do 1:5 | m2 | 413 |  | 0 | CS ÚRS 2017 01 |  |  | základní |  | 0 | 0 | 0 | 0 | 0 | 4 | K | 2 |  |  |  | ROZPOCET | 0 | 0 | 0 | 0 | 0 | 1 | 0 | 4 | -900970291
| PP |  | Obdělání půdy nakopáním hl. přes 50 do 100 mm v rovině nebo na svahu do 1:5 | [15 empty] | PP | 2
| VV |  | "zatravnění" 413 |  | 413 | [13 empty] | VV | 2 | 2 | True | 0 | ROZPOCET
18 | K | 183403113 | Obdělání půdy frézováním v rovině a svahu do 1:5 | m2 | 413 |  | 0 | CS ÚRS 2017 01 |  |  | základní |  | 0 | 0 | 0 | 0 | 0 | 4 | K | 2 |  |  |  | ROZPOCET | 0 | 0 | 0 | 0 | 0 | 1 | 0 | 4 | 1189773179
| PP |  | Obdělání půdy frézováním v rovině nebo na svahu do 1:5 | [15 empty] | PP | 2
19 | K | 183403151 | Obdělání půdy smykováním v rovině a svahu do 1:5 | m2 | 413 |  | 0 | CS ÚRS 2017 01 |  |  | základní |  | 0 | 0 | 0 | 0 | 0 | 4 | K | 2 |  |  |  | ROZPOCET | 0 | 0 | 0 | 0 | 0 | 1 | 0 | 4 | 723383196
| PP |  | Obdělání půdy smykováním v rovině nebo na svahu do 1:5 | [15 empty] | PP | 2
20 | K | 183403152 | Obdělání půdy vláčením v rovině a svahu do 1:5 | m2 | 413 |  | 0 | CS ÚRS 2017 01 |  |  | základní |  | 0 | 0 | 0 | 0 | 0 | 4 | K | 2 |  |  |  | ROZPOCET | 0 | 0 | 0 | 0 | 0 | 1 | 0 | 4 | -1264542891
| PP |  | Obdělání půdy vláčením v rovině nebo na svahu do 1:5 | [15 empty] | PP | 2
21 | K | 183403161 | Obdělání půdy válením v rovině a svahu do 1:5 | m2 | 413 |  | 0 | CS ÚRS 2017 01 |  |  | základní |  | 0 | 0 | 0 | 0 | 0 | 4 | K | 2 |  |  |  | ROZPOCET | 0 | 0 | 0 | 0 | 0 | 1 | 0 | 4 | -1637036957
| PP |  | Obdělání půdy válením v rovině nebo na svahu do 1:5 | [15 empty] | PP | 2
22 | K | 185802113 | Hnojení půdy umělým hnojivem na široko v rovině a svahu do 1:5 | t | 0.012 |  | 0 | CS ÚRS 2017 01 |  |  | základní |  | 0 | 0 | 0 | 0 | 0 | 4 | K | 2 |  |  |  | ROZPOCET | 0 | 0 | 0 | 0 | 0 | 1 | 0 | 4 | -1372833145
| PP |  | Hnojení půdy nebo trávníku v rovině nebo na svahu do 1:5 umělým hnojivem na široko | [15 empty] | PP | 2
| VV |  | "zatravnění" 413/100*3/1000 |  | 0.012 | [13 empty] | VV | 2 | 2 | True | 0 | ROZPOCET
23 | M | 251911550-1 | hnojivo průmyslové | kg | 12.39 |  | 0 |  |  |  | základní |  | 0 | 0.001 | 0.01239 | 0 | 0 | 8 | M | 2 |  |  |  | ROZPOCET | 0 | 0 | 0 | 0 | 0 | 1 | 0 | 4 | 1843898346
| PP |  | Hnojiva průmyslová ostatní | [15 empty] | PP | 2
| VV |  | "zatravnění" 413/100*3 |  | 12.39 | [13 empty] | VV | 2 | 2 | True | 0 | ROZPOCET
24 | K | 185803111 | Ošetření trávníku shrabáním v rovině a svahu do 1:5 | m2 | 413 |  | 0 | CS ÚRS 2017 01 |  |  | základní |  | 0 | 0 | 0 | 0 | 0 | 4 | K | 2 |  |  |  | ROZPOCET | 0 | 0 | 0 | 0 | 0 | 1 | 0 | 4 | -1428141054
| PP |  | Ošetření trávníku jednorázové v rovině nebo na svahu do 1:5 | [15 empty] | PP | 2
| D | 5 | Komunikace pozemní |  |  |  | 0 | [5 empty] | 0 |  | 89.0525 |  | 0 | 1 | D | 1 |  |  |  | ROZPOCET | [6 empty] | 0
25 | K | 564871111 | Podklad ze štěrkodrtě ŠD tl 250 mm | m2 | 642 |  | 0 | CS ÚRS 2017 01 |  |  | základní |  | 0 | 0 | 0 | 0 | 0 | 4 | K | 2 |  |  |  | ROZPOCET | 0 | 0 | 0 | 0 | 0 | 1 | 0 | 4 | -1799508914
| PP |  | Podklad ze štěrkodrti ŠD s rozprostřením a zhutněním, po zhutnění tl. 250 mm | [15 empty] | PP | 2
| VV |  | "sanační opatření cca 20% celkové plochy" 642 |  | 642 | [13 empty] | VV | 2 | 2 | True | 0 | ROZPOCET
26 | K | 567132112 | Podklad ze směsi stmelené cementem SC C 8/10 (KSC I) tl 170 mm | m2 | 642 |  | 0 | CS ÚRS 2017 01 |  |  | základní |  | 0 | 0 | 0 | 0 | 0 | 4 | K | 2 |  |  |  | ROZPOCET | 0 | 0 | 0 | 0 | 0 | 1 | 0 | 4 | -1162322901
| PP |  | Podklad ze směsi stmelené cementem bez dilatačních spár, s rozprostřením a zhutněním SC C 8/10 (KSC I), po zhutnění tl. 170 mm | [15 empty] | PP | 2
| VV |  | "sanační opatření cca 20% celkové plochy" 642 |  | 642 | [13 empty] | VV | 2 | 2 | True | 0 | ROZPOCET
27 | K | 569831111 | Zpevnění krajnic štěrkodrtí frakce 0-32 tř. B tl 100 mm | m2 | 318.5 |  | 0 | CS ÚRS 2017 01 |  |  | základní |  | 0 | 0.18776 | 59.8016 | 0 | 0 | 4 | K | 2 |  |  |  | ROZPOCET | 0 | 0 | 0 | 0 | 0 | 1 | 0 | 4 | 237822862
| PP |  | Zpevnění krajnic nebo komunikací pro pěší s rozprostřením a zhutněním, po zhutnění štěrkodrtí tl. 100 mm | [15 empty] | PP | 2
| VV |  | "zpevnění krajnice" 318,5 |  | 318.5 | [13 empty] | VV | 2 | 2 | True | 0 | ROZPOCET
28 | K | 573231111-1 | Postřik živičný spojovací nebo infiltrační v množství dle vzorového řezu - modifikovaný | m2 | 6420 |  | 0 |  |  |  | základní |  | 0 | 0.00071 | 4.5582 | 0 | 0 | 4 | K | 2 |  |  |  | ROZPOCET | 0 | 0 | 0 | 0 | 0 | 1 | 0 | 4 | -1412244752
| PP |  | Postřik živičný spojovací nebo infiltrační v množství dle vzorového řezu - modifikovaný | [15 empty] | PP | 2
| VV |  | "položení nového krytu - konstrukce vozovky" 3210*2 |  | 6420 | [13 empty] | VV | 2 | 2 | True | 0 | ROZPOCET
29 | K | 573231111-2 | Postřik živičný spojovací nebo infiltrační v množství dle vzorového řezu | m2 | 3210 |  | 0 |  |  |  | základní |  | 0 | 0.00071 | 2.2791 | 0 | 0 | 4 | K | 2 |  |  |  | ROZPOCET | 0 | 0 | 0 | 0 | 0 | 1 | 0 | 4 | -967509243
| PP |  | Postřik živičný spojovací nebo infiltrační v množství dle vzorového řezu | [15 empty] | PP | 2
| VV |  | "položení nového krytu - konstrukce vozovky" 3210 |  | 3210 | [13 empty] | VV | 2 | 2 | True | 0 | ROZPOCET
30 | K | 575151110-1 | Asfaltová směs s vysokým obsahem pojiva RBL 16 PmB 25/55 - min.55 tl. 50 mm | m2 | 3210 |  | 0 |  |  |  | základní |  | 0 | 0 | 0 | 0 | 0 | 4 | K | 2 |  |  |  | ROZPOCET | 0 | 0 | 0 | 0 | 0 | 1 | 0 | 4 | -1923507321
| PP |  | Asfaltová směs s vysokým obsahem pojiva RBL 16 PmB 25/55 - min.55 tl. 50 mm | [15 empty] | PP | 2
| VV |  | "položení nového krytu" 3210 |  | 3210 | [13 empty] | VV | 2 | 2 | True | 0 | ROZPOCET
31 | K | 576123121-1 | Asfaltový koberec mastixový SMA 8 LA PmB 45/80-65 tl 30 mm š přes 3 m | m2 | 3210 |  | 0 |  |  |  | základní |  | 0 | 0 | 0 | 0 | 0 | 4 | K | 2 |  |  |  | ROZPOCET | 0 | 0 | 0 | 0 | 0 | 1 | 0 | 4 | -100021390
| PP |  | Asfaltový koberec mastixový SMA 8 LA PmB 45/80-65 s rozprostřením a se zhutněním v pruhu šířky přes 3 m, po zhutnění tl. 30 mm | [15 empty] | PP | 2
| VV |  | "položení nového krytu - konstrukce vozovky" 3210 |  | 3210 | [13 empty] | VV | 2 | 2 | True | 0 | ROZPOCET
32 | K | 577145142 | Asfaltový beton vrstva ložní ACL 16S PmB 25/55-65 (ABH) tl 50 mm š přes 3 m z modifikovaného asfaltu | m2 | 3210 |  | 0 | CS ÚRS 2017 01 |  |  | základní |  | 0 | 0 | 0 | 0 | 0 | 4 | K | 2 |  |  |  | ROZPOCET | 0 | 0 | 0 | 0 | 0 | 1 | 0 | 4 | 792460581
| PP |  | Asfaltový beton vrstva ložní ACL 16 (ABH) s rozprostřením a zhutněním z modifikovaného asfaltu v pruhu šířky přes 3 m, po zhutnění tl. 50 mm | [15 empty] | PP | 2
| VV |  | "položení nového krytu - konstrukce vozovky" 3210 |  | 3210 | [13 empty] | VV | 2 | 2 | True | 0 | ROZPOCET
33 | K | 591141111 | Kladení dlažby z kostek velkých z kamene na MC tl 50 mm | m2 | 59.6 |  | 0 | CS ÚRS 2017 01 |  |  | základní |  | 0 | 0.19536 | 11.6435 | 0 | 0 | 4 | K | 2 |  |  |  | ROZPOCET | 0 | 0 | 0 | 0 | 0 | 1 | 0 | 4 | -1760087475
| PP |  | Kladení dlažby z kostek s provedením lože do tl. 50 mm, s vyplněním spár, s dvojím beraněním a se smetením přebytečného materiálu na krajnici velkých z kamene, do lože z cementové malty | [15 empty] | PP | 2
| VV |  | "vyspravení přídlažby z kamenný kostek kladených do betonového lože s opěrou, cca 80% plochy přídlažby, 20% nový materiál" 59,6 |  | 59.6 | [13 empty] | VV | 2 | 2 | True | 0 | ROZPOCET
34 | M | 583801590 | kostka dlažební velká, žula velikost 120 mm šedá | t | 2.669 |  | 0 | CS ÚRS 2017 01 |  |  | základní |  | 0 | 1 | 2.669 | 0 | 0 | 8 | M | 2 |  |  |  | ROZPOCET | 0 | 0 | 0 | 0 | 0 | 1 | 0 | 4 | 1525894397
| PP |  | kostka dlažební velká, žula velikost 120 mm šedá | [15 empty] | PP | 2
| P |  | Poznámka k položce: 1 t = 4,6 m2 | [15 empty] | P | 2
| VV |  | "vyspravení přídlažby z kamenný kostek kladených do betonového lože s opěrou, cca 80% plochy přídlažby, 20% nový materiál" 59,6*0,2/4,6*1,03 |  | 2.669 | [13 empty] | VV | 2 | 2 | True | 0 | ROZPOCET
35 | K | 591211111 | Kladení dlažby z kostek drobných z kamene do lože z kameniva těženého tl 50 mm | m2 | 44.1 |  | 0 | CS ÚRS 2017 01 |  |  | základní |  | 0 | 0.1837 | 8.1012 | 0 | 0 | 4 | K | 2 |  |  |  | ROZPOCET | 0 | 0 | 0 | 0 | 0 | 1 | 0 | 4 | -929977300
| PP |  | Kladení dlažby z kostek s provedením lože do tl. 50 mm, s vyplněním spár, s dvojím beraněním a se smetením přebytečného materiálu na krajnici drobných z kamene, do lože z kameniva těženého | [15 empty] | PP | 2
| VV |  | "obnova chodníkové konstrukce v místě rektifikace obrubníků, použita stávající kamenná dlažba" 44,1 |  | 44.1 | [13 empty] | VV | 2 | 2 | True | 0 | ROZPOCET
| D | 8 | Trubní vedení |  |  |  | 0 | [5 empty] | 0 |  | 14.5553 |  | 2.4 | 1 | D | 1 |  |  |  | ROZPOCET | [6 empty] | 0
36 | K | 899203111 | Osazení mříží litinových včetně rámů a košů na bahno hmotnosti nad 100 do 150 kg | kus | 16 |  | 0 | CS ÚRS 2017 01 |  |  | základní |  | 0 | 0.00936 | 0.14976 | 0 | 0 | 4 | K | 2 |  |  |  | ROZPOCET | 0 | 0 | 0 | 0 | 0 | 1 | 0 | 4 | -984123304
| PP |  | Osazení mříží litinových včetně rámů a košů na bahno hmotnosti jednotlivě přes 100 do 150 kg | [15 empty] | PP | 2
| VV |  | "výměna stávajících rámů a mříží uličních vpustí" 16 |  | 16 | [13 empty] | VV | 2 | 2 | True | 0 | ROZPOCET
37 | M | 286619380-1 | vtoková litinová mříž pro uliční vpusti ve třídě zatížení D400 rovná 500/500 mm včetně rámu 500/500 mm | kus | 16 |  | 0 |  |  |  | základní |  | 0 | 0.105 | 1.68 | 0 | 0 | 8 | M | 2 |  |  |  | ROZPOCET | 0 | 0 | 0 | 0 | 0 | 1 | 0 | 4 | 578835037
| PP |  | vtoková litinová mříž pro uliční vpusti ve třídě zatížení D400 rovná 500/500 mm včetně rámu 500/500 mm | [15 empty] | PP | 2
| VV |  | "výměna stávajících rámů a mříží uličních vpustí" 16 |  | 16 | [13 empty] | VV | 2 | 2 | True | 0 | ROZPOCET
38 | K | 899203211 | Demontáž mříží litinových včetně rámů hmotnosti přes 100 do 150 kg | kus | 16 |  | 0 | CS ÚRS 2017 01 |  |  | základní |  | 0 | 0 | 0 | 0.15 | 2.4 | 4 | K | 2 |  |  |  | ROZPOCET | 0 | 0 | 0 | 0 | 0 | 1 | 0 | 4 | -1386534637
| PP |  | Demontáž mříží litinových včetně rámů, hmotnosti jednotlivě přes 100 do 150 Kg | [15 empty] | PP | 2
| VV |  | "výměna stávajících rámů a mříží uličních vpustí" 16 |  | 16 | [13 empty] | VV | 2 | 2 | True | 0 | ROZPOCET
39 | K | 899231111-1 | Výšková úprava uličního vstupu nebo vpusti do 200 mm rektifikace uliční vpusti | kus | 16 |  | 0 |  |  |  | základní |  | 0 | 0.42368 | 6.7789 | 0 | 0 | 4 | K | 2 |  |  |  | ROZPOCET | 0 | 0 | 0 | 0 | 0 | 1 | 0 | 4 | -640893646
| PP |  | Výšková úprava uličního vstupu nebo vpusti do 200 mm rektifikace uliční vpusti | [15 empty] | PP | 2
| VV |  | "případná výšková rektifikace vtokového objektu - uliční vpusti" 16 |  | 16 | [13 empty] | VV | 2 | 2 | True | 0 | ROZPOCET
40 | K | 899331111-1 | Výšková úprava uličního vstupu nebo vpusti do 200 mm rektifikace poklopu | kus | 6 |  | 0 |  |  |  | základní |  | 0 | 0.4208 | 2.5248 | 0 | 0 | 4 | K | 2 |  |  |  | ROZPOCET | 0 | 0 | 0 | 0 | 0 | 1 | 0 | 4 | 721156150
| PP |  | Výšková úprava uličního vstupu nebo vpusti do 200 mm rektifikace poklopu | [15 empty] | PP | 2
| VV |  | "případná výšková rektifikace uličního vstupu - velký poklop" 6 |  | 6 | [13 empty] | VV | 2 | 2 | True | 0 | ROZPOCET
41 | K | 899431111-1 | Výšková úprava uličního vstupu nebo vpusti do 200 mm rektifikace | kus | 11 |  | 0 |  |  |  | základní |  | 0 | 0.31108 | 3.4219 | 0 | 0 | 4 | K | 2 |  |  |  | ROZPOCET | 0 | 0 | 0 | 0 | 0 | 1 | 0 | 4 | 428482830
| PP |  | Výšková úprava uličního vstupu nebo vpusti do 200 mm rektifikace | [15 empty] | PP | 2
| VV |  | "případná výšková rektifikace uličního vstupu - malý poklop" 11 |  | 11 | [13 empty] | VV | 2 | 2 | True | 0 | ROZPOCET
| D | 9 | Ostatní konstrukce a práce, bourání |  |  |  | 0 | [5 empty] | 0 |  | 39.6858 |  | 174.1945 | 1 | D | 1 |  |  |  | ROZPOCET | [6 empty] | 0
42 | K | 915231112 | Vodorovné dopravní značení retroreflexním bílým plastem přechody pro chodce, šipky nebo symboly | m2 | 107 |  | 0 | CS ÚRS 2017 01 |  |  | základní |  | 0 | 0.0026 | 0.2782 | 0 | 0 | 4 | K | 2 |  |  |  | ROZPOCET | 0 | 0 | 0 | 0 | 0 | 1 | 0 | 4 | 819294777
| PP |  | Vodorovné dopravní značení stříkaným plastem přechody pro chodce, šipky, symboly nápisy bílé retroreflexní | [15 empty] | PP | 2
| VV |  | "čáry" 42*0,25/2+814*0,125 |  | 107 | [13 empty] | VV | 2 | 2 | True | 0 | ROZPOCET
43 | K | 915621111 | Předznačení vodorovného plošného značení | m2 | 107 |  | 0 | CS ÚRS 2017 01 |  |  | základní |  | 0 | 1e-05 | 0.00107 | 0 | 0 | 4 | K | 2 |  |  |  | ROZPOCET | 0 | 0 | 0 | 0 | 0 | 1 | 0 | 4 | -490698945
| PP |  | Předznačení pro vodorovné značení stříkané barvou nebo prováděné z nátěrových hmot plošné šipky, symboly, nápisy | [15 empty] | PP | 2
| VV |  | "čáry" 42*0,25/2+814*0,125 |  | 107 | [13 empty] | VV | 2 | 2 | True | 0 | ROZPOCET
44 | K | 916241113 | Osazení obrubníku kamenného ležatého s boční opěrou do lože z betonu prostého | m | 88.2 |  | 0 | CS ÚRS 2017 01 |  |  | základní |  | 0 | 0.16849 | 14.8608 | 0 | 0 | 4 | K | 2 |  |  |  | ROZPOCET | 0 | 0 | 0 | 0 | 0 | 1 | 0 | 4 | -749273717
| PP |  | Osazení obrubníku kamenného se zřízením lože, s vyplněním a zatřením spár cementovou maltou ležatého s boční opěrou z betonu prostého tř. C 12/15, do lože z betonu prostého téže značky | [15 empty] | PP | 2
| VV |  | "případná rektifikace kamenného obrubníku kladeného do betonového lože s opěrou, 10% celkové délky obrubníků, 5% nový materiál" | [15 empty] | VV | 2 | 1 | True | 0 | ROZPOCET
| VV |  | " + úsek pod odbočením k hradu komplet" 88,2 |  | 88.2 | [13 empty] | VV | 2 | 2 | True | 0 | ROZPOCET
45 | M | 583803340 | obrubník kamenný přímý, (aAP) žula,OP3 25x20 | m | 73.14 |  | 0 | CS ÚRS 2017 01 |  |  | základní |  | 0 | 0.125 | 9.1425 | 0 | 0 | 8 | M | 2 |  |  |  | ROZPOCET | 0 | 0 | 0 | 0 | 0 | 1 | 0 | 4 | 56383391
| PP |  | Výrobky lomařské a kamenické pro komunikace (kostky dlažební, krajníky a obrubníky) obrubníky kamenné žula (materiálová skupina I/2) přímé OP 3 25 x 20 | [15 empty] | PP | 2
| VV |  | "případná rektifikace kamenného obrubníku kladeného do betonového lože s opěrou, 10% celkové délky obrubníků, 5% nový materiál" 88,2/100*5*1,03 |  | 4.542 | [13 empty] | VV | 2 | 2 | True | 0 | ROZPOCET
| VV |  | "nový" 66,6*1,03 |  | 68.598 | [13 empty] | VV | 2 | 2 | True | 0 | ROZPOCET
46 | K | 919112222 | Řezání spár pro vytvoření komůrky š 15 mm hl 25 mm pro těsnící zálivku v živičném krytu | m | 1095 |  | 0 | CS ÚRS 2017 01 |  |  | základní |  | 0 | 0 | 0 | 0 | 0 | 4 | K | 2 |  |  |  | ROZPOCET | 0 | 0 | 0 | 0 | 0 | 1 | 0 | 4 | -2036222752
| PP |  | Řezání dilatačních spár v živičném krytu vytvoření komůrky pro těsnící zálivku šířky 15 mm, hloubky 25 mm | [15 empty] | PP | 2
| VV |  | "ošetření spáry a zálivka" 1095 |  | 1095 | [13 empty] | VV | 2 | 2 | True | 0 | ROZPOCET
47 | K | 919122121 | Těsnění spár zálivkou za tepla pro komůrky š 15 mm hl 25 mm s těsnicím profilem | m | 1095 |  | 0 | CS ÚRS 2017 01 |  |  | základní |  | 0 | 9e-05 | 0.09855 | 0 | 0 | 4 | K | 2 |  |  |  | ROZPOCET | 0 | 0 | 0 | 0 | 0 | 1 | 0 | 4 | -1708292065
| PP |  | Utěsnění dilatačních spár zálivkou za tepla v cementobetonovém nebo živičném krytu včetně adhezního nátěru s těsnicím profilem pod zálivkou, pro komůrky šířky 15 mm, hloubky 25 mm | [15 empty] | PP | 2
| VV |  | "ošetření spáry a zálivka" 1095 |  | 1095 | [13 empty] | VV | 2 | 2 | True | 0 | ROZPOCET
48 | M | 26203 | Sklotextilní síťovina l = 25 m, oka cca 5 x 5 mm, zvýšení mechanické odolnosti | m | 1095 |  | 0 |  |  |  | základní |  | 0 | 0.0132 | 14.454 | 0 | 0 | 8 | M | 2 |  |  |  | ROZPOCET | 0 | 0 | 0 | 0 | 0 | 1 | 0 | 4 | 643967765
| PP |  | Sklotextilní síťovina l = 25 m, oka cca 5 x 5 mm, zvýšení mechanické odolnosti | [15 empty] | PP | 2
| VV |  | "ošetření spáry a zálivka" 1095 |  | 1095 | [13 empty] | VV | 2 | 2 | True | 0 | ROZPOCET
49 | K | 919735111 | Řezání stávajícího živičného krytu hl do 50 mm | m | 1059 |  | 0 | CS ÚRS 2017 01 |  |  | základní |  | 0 | 0 | 0 | 0 | 0 | 4 | K | 2 |  |  |  | ROZPOCET | 0 | 0 | 0 | 0 | 0 | 1 | 0 | 4 | 1112887951
| PP |  | Řezání stávajícího živičného krytu nebo podkladu hloubky do 50 mm | [15 empty] | PP | 2
| VV |  | "prořezy spár při pokládce po půlkách" 1059 |  | 1059 | [13 empty] | VV | 2 | 2 | True | 0 | ROZPOCET
50 | K | 919735113 | Řezání stávajícího živičného krytu hl do 150 mm | m | 12 |  | 0 | CS ÚRS 2017 01 |  |  | základní |  | 0 | 0 | 0 | 0 | 0 | 4 | K | 2 |  |  |  | ROZPOCET | 0 | 0 | 0 | 0 | 0 | 1 | 0 | 4 | -291895005
| PP |  | Řezání stávajícího živičného krytu nebo podkladu hloubky přes 100 do 150 mm | [15 empty] | PP | 2
| VV |  | "zaříznutí živičného krytu stávající vozovky v tl. 130 mm" 12 |  | 12 | [13 empty] | VV | 2 | 2 | True | 0 | ROZPOCET
51 | K | 922111500-1 | Sanační opatření konstrukční vrstva z geokompozitu | m2 | 802.5 |  | 0 |  |  |  | základní |  | 0 | 0.00106 | 0.85065 | 0 | 0 | 4 | K | 2 |  |  |  | ROZPOCET | 0 | 0 | 0 | 0 | 0 | 1 | 0 | 4 | -2039373077
| PP |  | Sanační opatření konstrukční vrstva z geokompozitu | [15 empty] | PP | 2
| VV |  | "sanační opatření cca 25% celkové plochy geokompozit" 802,5 |  | 802.5 | [13 empty] | VV | 2 | 2 | True | 0 | ROZPOCET
52 | K | 938902000-1 | Pročištění vtokového objektu (vpusti) | ks | 12 |  | 0 |  |  |  | základní |  | 0 | 0 | 0 | 0.258 | 3.096 | 4 | K | 2 |  |  |  | ROZPOCET | 0 | 0 | 0 | 0 | 0 | 1 | 0 | 4 | 862175731
| PP |  | Pročištění vtokového objektu (vpusti) | [15 empty] | PP | 2
| VV |  | "pročištění vtokového objektu (vpusti)" 12 |  | 12 | [13 empty] | VV | 2 | 2 | True | 0 | ROZPOCET
53 | K | 938902112 | Čištění příkopů komunikací příkopovým rypadlem objem nánosu do 0,3 m3/m | m | 417.97 |  | 0 | CS ÚRS 2017 01 |  |  | základní |  | 0 | 0 | 0 | 0.194 | 81.0862 | 4 | K | 2 |  |  |  | ROZPOCET | 0 | 0 | 0 | 0 | 0 | 1 | 0 | 4 | -629855873
| PP |  | Profilace a čištění příkopů komunikací příkopovým rypadlem s odstraněním travnatého porostu nebo nánosu, s úpravou dna a svahů do předepsaného profilu a s naložením na dopravní prostředek nebo s přemístěním na hromady na vzdálenost do 20 m nezpevněných nebo zpevněných objemu nánosu přes 0,15 do 0,30 m3/m | [15 empty] | PP | 2
| VV |  | "pročištění příkopu příkopovým rypadlem" 19,29+25,98+31,4+17,36+25,64+4,87+26,5+76,13+190,8 |  | 417.97 | [13 empty] | VV | 2 | 2 | True | 0 | ROZPOCET
54 | K | 938902421 | Čištění propustků strojně tlakovou vodou D do 500 mm při tl nánosu do 50% DN | m | 66.82 |  | 0 | CS ÚRS 2017 01 |  |  | základní |  | 0 | 0 | 0 | 0.086 | 5.7465 | 4 | K | 2 |  |  |  | ROZPOCET | 0 | 0 | 0 | 0 | 0 | 1 | 0 | 4 | -5544501
| PP |  | Čištění propustků s odstraněním travnatého porostu nebo nánosu, s naložením na dopravní prostředek nebo s přemístěním na hromady na vzdálenost do 20 m strojně tlakovou vodou tloušťky nánosu přes 25 do 50% průměru propustku do 500 mm | [15 empty] | PP | 2
| VV |  | "čištění propustků komunikací" 3,09+11,58+4,75+9,84+1,14+6,16+15,23+15,03 |  | 66.82 | [13 empty] | VV | 2 | 2 | True | 0 | ROZPOCET
55 | K | 938909311 | Čištění vozovek metením strojně podkladu nebo krytu betonového nebo živičného | m2 | 3210 |  | 0 | CS ÚRS 2017 01 |  |  | základní |  | 0 | 0 | 0 | 0.02 | 64.2 | 4 | K | 2 |  |  |  | ROZPOCET | 0 | 0 | 0 | 0 | 0 | 1 | 0 | 4 | 698234972
| PP |  | Čištění vozovek metením bláta, prachu nebo hlinitého nánosu s odklizením na hromady na vzdálenost do 20 m nebo naložením na dopravní prostředek strojně povrchu podkladu nebo krytu betonového nebo živičného | [15 empty] | PP | 2
| VV |  | "položení nového krytu - konstrukce vozovky" 3210 |  | 3210 | [13 empty] | VV | 2 | 2 | True | 0 | ROZPOCET
56 | K | 938909611 | Odstranění nánosu na krajnicích tl 50 mm | m2 | 318.505 |  | 0 | CS ÚRS 2017 01 |  |  | základní |  | 0 | 0 | 0 | 0.063 | 20.0658 | 4 | K | 2 |  |  |  | ROZPOCET | 0 | 0 | 0 | 0 | 0 | 1 | 0 | 4 | 1274935664
| PP |  | Čištění krajnic odstraněním nánosu (ulehlého, popř. zaježděného) naneseného vlivem silničního provozu, s přemístěním na hromady na vzdálenost do 50 m nebo s naložením na dopravní prostředek, ale bez složení průměrné tloušťky do 50 mm | [15 empty] | PP | 2
| P |  | Poznámka k položce: Stržení krajnice, odstranění nánosu | [15 empty] | P | 2
| VV |  | "stržení krajnice, odstranění nánosu tl. cca 50 mm" (79,49+53,3+44,15+42,1+19,29+25,98+31,4+17,36+25,64+4,87+26,5+76,13+190,8)*0,5 |  | 318.505 | [13 empty] | VV | 2 | 2 | True | 0 | ROZPOCET
57 | K | 979024443 | Očištění vybouraných obrubníků a krajníků silničních | m | 86.304 |  | 0 | CS ÚRS 2017 01 |  |  | základní |  | 0 | 0 | 0 | 0 | 0 | 4 | K | 2 |  |  |  | ROZPOCET | 0 | 0 | 0 | 0 | 0 | 1 | 0 | 4 | 471775723
| PP |  | Očištění vybouraných prvků komunikací od spojovacího materiálu s odklizením a uložením očištěných hmot a spojovacího materiálu na skládku na vzdálenost do 10 m obrubníků a krajníků, vybouraných z jakéhokoliv lože a s jakoukoliv výplní spár silničních | [15 empty] | PP | 2
| VV |  | "případná rektifikace kamenného obrubníku kladeného do betonového lože s opěrou, 10% celkové délky obrubníků, 5% nový materiál" | [15 empty] | VV | 2 | 1 | True | 0 | ROZPOCET
| VV |  | " + úsek pod odbočením k hradu komplet" 88,2*0,95*1,03 |  | 86.304 | [13 empty] | VV | 2 | 2 | True | 0 | ROZPOCET
58 | K | 979071112 | Očištění dlažebních kostek velkých s původním spárováním živičnou směsí nebo MC | m2 | 49.11 |  | 0 | CS ÚRS 2017 01 |  |  | základní |  | 0 | 0 | 0 | 0 | 0 | 4 | K | 2 |  |  |  | ROZPOCET | 0 | 0 | 0 | 0 | 0 | 1 | 0 | 4 | -1970798219
| PP |  | Očištění vybouraných dlažebních kostek od spojovacího materiálu, s uložením očištěných kostek na skládku, s odklizením odpadových hmot na hromady a s odklizením vybouraných kostek na vzdálenost do 3 m velkých, s původním vyplněním spár živicí nebo cementovou maltou | [15 empty] | PP | 2
| VV |  | "vyspravení přídlažby z kamenný kostek kladených do betonového lože s opěrou, cca 80% plochy přídlažby, 20% nový materiál" 59,6*0,8*1,03 |  | 49.11 | [13 empty] | VV | 2 | 2 | True | 0 | ROZPOCET
59 | K | 979071121 | Očištění dlažebních kostek drobných s původním spárováním kamenivem těženým | m2 | 44.1 |  | 0 | CS ÚRS 2017 01 |  |  | základní |  | 0 | 0 | 0 | 0 | 0 | 4 | K | 2 |  |  |  | ROZPOCET | 0 | 0 | 0 | 0 | 0 | 1 | 0 | 4 | -353793663
| PP |  | Očištění vybouraných dlažebních kostek od spojovacího materiálu, s uložením očištěných kostek na skládku, s odklizením odpadových hmot na hromady a s odklizením vybouraných kostek na vzdálenost do 3 m drobných, s původním vyplněním spár kamenivem těženým | [15 empty] | PP | 2
| VV |  | "obnova chodníkové konstrukce v místě rektifikace obrubníků, použita stávající kamenná dlažba" 44,1 |  | 44.1 | [13 empty] | VV | 2 | 2 | True | 0 | ROZPOCET
| D | 997 | Přesun sutě |  |  |  | 0 | [5 empty] | 0 |  | 0 |  | 0 | 1 | D | 1 |  |  |  | ROZPOCET | [6 empty] | 0
60 | K | 997221551-1 | Vodorovná doprava suti ze sypkých materiálů na skládku dle dodavatele stavby včetně uložení | t | 325.065 |  | 0 |  |  |  | základní |  | 0 | 0 | 0 | 0 | 0 | 4 | K | 2 |  |  |  | ROZPOCET | 0 | 0 | 0 | 0 | 0 | 1 | 0 | 4 | 1652266799
| PP |  | Vodorovná doprava suti ze sypkých materiálů na skládku dle dodavatele stavby včetně uložení | [15 empty] | PP | 2
| VV |  | "ostatní" 3,096+81,086+5,747+64,2+20,066+150,87 |  | 325.065 | [13 empty] | VV | 2 | 2 | True | 0 | ROZPOCET
61 | K | 997221571-1 | Vodorovná doprava vybouraných hmot na skládku dle dodavatele stavby včetně uložení | t | 7.792 |  | 0 |  |  |  | základní |  | 0 | 0 | 0 | 0 | 0 | 4 | K | 2 |  |  |  | ROZPOCET | 0 | 0 | 0 | 0 | 0 | 1 | 0 | 4 | 624939583
| PP |  | Vodorovná doprava vybouraných hmot na skládku dle dodavatele stavby včetně uložení | [15 empty] | PP | 2
| VV |  | "případná rektifikace kamenného obrubníku kladeného do betonového lože s opěrou, 10% celkové délky obrubníků, 5% nový materiál" | [15 empty] | VV | 2 | 1 | True | 0 | ROZPOCET
| VV |  | " + úsek pod odbočením k hradu komplet" (88,2-88,2*0,95*1,03)*0,05 |  | 0.095 | [13 empty] | VV | 2 | 2 | True | 0 | ROZPOCET
| VV |  | "vyspravení přídlažby z kamenný kostek kladených do betonového lože s opěrou, cca 80% plochy přídlažby, 20% nový materiál" (59,6-59,6*0,8*1,03)*0,505 |  | 5.297 | [13 empty] | VV | 2 | 2 | True | 0 | ROZPOCET
| VV |  | "výměna stávajících rámů a mříží uličních vpustí" 2,4 |  | 2.4 | [13 empty] | VV | 2 | 2 | True | 0 | ROZPOCET
62 | K | 997221611 | Nakládání suti na dopravní prostředky pro vodorovnou dopravu | t | 325.065 |  | 0 | CS ÚRS 2017 01 |  |  | základní |  | 0 | 0 | 0 | 0 | 0 | 4 | K | 2 |  |  |  | ROZPOCET | 0 | 0 | 0 | 0 | 0 | 1 | 0 | 4 | 2139187866
| PP |  | Nakládání na dopravní prostředky pro vodorovnou dopravu suti | [15 empty] | PP | 2
| VV |  | "ostatní" 3,096+81,086+5,747+64,2+20,066+150,87 |  | 325.065 | [13 empty] | VV | 2 | 2 | True | 0 | ROZPOCET
63 | K | 997221612 | Nakládání vybouraných hmot na dopravní prostředky pro vodorovnou dopravu | t | 7.792 |  | 0 | CS ÚRS 2017 01 |  |  | základní |  | 0 | 0 | 0 | 0 | 0 | 4 | K | 2 |  |  |  | ROZPOCET | 0 | 0 | 0 | 0 | 0 | 1 | 0 | 4 | -1403617127
| PP |  | Nakládání na dopravní prostředky pro vodorovnou dopravu vybouraných hmot | [15 empty] | PP | 2
| VV |  | "případná rektifikace kamenného obrubníku kladeného do betonového lože s opěrou, 10% celkové délky obrubníků, 5% nový materiál" | [15 empty] | VV | 2 | 1 | True | 0 | ROZPOCET
| VV |  | " + úsek pod odbočením k hradu komplet" (88,2-88,2*0,95*1,03)*0,05 |  | 0.095 | [13 empty] | VV | 2 | 2 | True | 0 | ROZPOCET
| VV |  | "vyspravení přídlažby z kamenný kostek kladených do betonového lože s opěrou, cca 80% plochy přídlažby, 20% nový materiál" (59,6-59,6*0,8*1,03)*0,505 |  | 5.297 | [13 empty] | VV | 2 | 2 | True | 0 | ROZPOCET
| VV |  | "výměna stávajících rámů a mříží uličních vpustí" 2,4 |  | 2.4 | [13 empty] | VV | 2 | 2 | True | 0 | ROZPOCET
64 | K | 997221855 | Poplatek za uložení odpadu z kameniva na skládce (skládkovné) | t | 156.262 |  | 0 | CS ÚRS 2017 01 |  |  | základní |  | 0 | 0 | 0 | 0 | 0 | 4 | K | 2 |  |  |  | ROZPOCET | 0 | 0 | 0 | 0 | 0 | 1 | 0 | 4 | 2095384006
| PP |  | Poplatek za uložení stavebního odpadu na skládce (skládkovné) z kameniva | [15 empty] | PP | 2
| VV |  | "nestmelená vrstva" 150,87 |  | 150.87 | [13 empty] | VV | 2 | 2 | True | 0 | ROZPOCET
| VV |  | "případná rektifikace kamenného obrubníku kladeného do betonového lože s opěrou, 10% celkové délky obrubníků, 5% nový materiál" | [15 empty] | VV | 2 | 1 | True | 0 | ROZPOCET
| VV |  | " + úsek pod odbočením k hradu komplet" (88,2-88,2*0,95*1,03)*0,05 |  | 0.095 | [13 empty] | VV | 2 | 2 | True | 0 | ROZPOCET
| VV |  | "vyspravení přídlažby z kamenný kostek kladených do betonového lože s opěrou, cca 80% plochy přídlažby, 20% nový materiál" (59,6-59,6*0,8*1,03)*0,505 |  | 5.297 | [13 empty] | VV | 2 | 2 | True | 0 | ROZPOCET
65 | K | 997013800-1 | Poplatek za uložení stavebního směsného odpadu na skládce (skládkovné) | t | 176.595 |  | 0 |  |  |  | základní |  | 0 | 0 | 0 | 0 | 0 | 4 | K | 2 |  |  |  | ROZPOCET | 0 | 0 | 0 | 0 | 0 | 1 | 0 | 4 | 1419694606
| PP |  | Poplatek za uložení stavebního odpadu na skládce (skládkovné) směsného | [15 empty] | PP | 2
| VV |  | "ostatní" 3,096+81,086+5,747+64,2+20,066+2,4 |  | 176.595 | [13 empty] | VV | 2 | 2 | True | 0 | ROZPOCET
| D | 998 | Přesun hmot |  |  |  | 0 | [5 empty] | 0 |  | 0 |  | 0 | 1 | D | 1 |  |  |  | ROZPOCET | [6 empty] | 0
66 | K | 998225111 | Přesun hmot pro pozemní komunikace s krytem z kamene, monolitickým betonovým nebo živičným | t | 153.175 |  | 0 | CS ÚRS 2017 01 |  |  | základní |  | 0 | 0 | 0 | 0 | 0 | 4 | K | 2 |  |  |  | ROZPOCET | 0 | 0 | 0 | 0 | 0 | 1 | 0 | 4 | -1245239213
| PP |  | Přesun hmot pro komunikace s krytem z kameniva, monolitickým betonovým nebo živičným dopravní vzdálenost do 200 m jakékoliv délky objektu | [15 empty] | PP | 2

## SO 181 - Dopravní opatřen...
| List obsahuje: |  | 1) Krycí list soupisu | 2) Rekapitulace |  |  | 3) Soupis prací | Zpět na list: | Rekapitulace stavby
{547400c3-6350-4e0f-9544-bcab37bcaff5}
2
| KRYCÍ LIST SOUPISU | [8 empty] | v --- níže se nacházejí doplnkové a pomocné údaje k sestavám --- v | [8 empty] | False
Stavba:
Ověření vlastností nové technologie - II/102 a II/118 Kamýk nad Vltavou
Objekt:
SO 181 - Dopravní opatření po dobu výstavby
| KSO: |  |  |  |  | CC-CZ:
| Místo: |  |  |  |  | Datum: | 18.1.2017
| Zadavatel: |  |  |  |  | IČ:
|  | Krajská správa a údržba silnic Středočeského kraje |  |  |  | DIČ:
| Uchazeč: |  |  |  |  | IČ:
DIČ:
| Projektant: |  |  |  |  | IČ:
DIČ:
Poznámka:
| Cena bez DPH | [5 empty] | 0
|  |  | Základ daně |  |  | Sazba daně | Výše daně
| DPH | základní | 0 |  |  | 21% | 0
|  | snížená | 0 |  |  | 15% | 0
|  | zákl. přenesená | 0 |  |  | 21% | 0
|  | sníž. přenesená | 0 |  |  | 15% | 0
|  | nulová | 0 |  |  | 0% | 0
| Cena s DPH |  |  | v | CZK |  | 0
REKAPITULACE ČLENĚNÍ SOUPISU PRACÍ
Stavba:
Ověření vlastností nové technologie - II/102 a II/118 Kamýk nad Vltavou
Objekt:
SO 181 - Dopravní opatření po dobu výstavby
Místo: | [5 empty] | Datum: | 18.1.2017
Zadavatel: |  |  | Krajská správa a údržba silnic Středočeského kraje |  |  | Projektant:
Uchazeč:
Kód dílu - Popis | [6 empty] | Cena celkem [CZK]
Náklady soupisu celkem | [6 empty] | 0 | [12 empty] | -1
| E1 - DIO - 1. etapa | [5 empty] | 0
| E2 - DIO - 2. etapa | [5 empty] | 0
| E3 - DIO - 3. etapa | [5 empty] | 0
SOUPIS PRACÍ
Stavba:
Ověření vlastností nové technologie - II/102 a II/118 Kamýk nad Vltavou
Objekt:
SO 181 - Dopravní opatření po dobu výstavby
Místo: | [5 empty] | Datum: | 18.1.2017
Zadavatel: |  |  | Krajská správa a údržba silnic Středočeského kraje |  |  | Projektant:
Uchazeč:
PČ | Typ | Kód | Popis | MJ | Množství | J.cena [CZK] | Cena celkem [CZK] | Cenová soustava |  | Poznámka | DPH | J. Nh [h] | Nh celkem [h] | J. hmotnost [t] | Hmotnost celkem [t] | J. suť [t] | Suť Celkem [t]
Náklady soupisu celkem | [6 empty] | 0 | [5 empty] | 0 |  | 0 |  | 0 |  | D | -1 | [10 empty] | 0
| D | E1 | DIO - 1. etapa |  |  |  | 0 | [5 empty] | 0 |  | 0 |  | 0 | 1 | D | 0 |  |  |  | ROZPOCET | [6 empty] | 0
1 | K | 913121111 | Montáž a demontáž dočasné dopravní značky kompletní základní | kus | 89 |  | 0 | CS ÚRS 2017 01 |  |  | základní |  | 0 | 0 | 0 | 0 | 0 | 4 | K | 1 |  |  |  | ROZPOCET | 0 | 0 | 0 | 0 | 0 | 1 | 0 | 4 | -2088242771
| PP |  | Montáž a demontáž dočasných dopravních značek kompletních značek vč. podstavce a sloupku základních | [15 empty] | PP | 1
| VV |  | "provizorní SSZ při práci po půlkách - tato sestava značek bude přesouvána dle potřeb stavby" | [15 empty] | VV | 1 | 1 | True | 0 | ROZPOCET
| VV |  | "svislé dopravní značení - umístění" 35 |  | 35 | [13 empty] | VV | 1 | 2 | True | 0 | ROZPOCET
| VV |  | "provizorní značení při úplné uzavírce" | [15 empty] | VV | 1 | 1 | True | 0 | ROZPOCET
| VV |  | "svislé dopravní značení - umístění" 54 |  | 54 | [13 empty] | VV | 1 | 2 | True | 0 | ROZPOCET
2 | K | 913121112 | Montáž a demontáž dočasné dopravní značky kompletní zvětšené | kus | 24 |  | 0 | CS ÚRS 2017 01 |  |  | základní |  | 0 | 0 | 0 | 0 | 0 | 4 | K | 1 |  |  |  | ROZPOCET | 0 | 0 | 0 | 0 | 0 | 1 | 0 | 4 | 979243338
| PP |  | Montáž a demontáž dočasných dopravních značek kompletních značek vč. podstavce a sloupku zvětšených | [15 empty] | PP | 1
| VV |  | "provizorní značení při úplné uzavírce" | [15 empty] | VV | 1 | 1 | True | 0 | ROZPOCET
| VV |  | "svislé dopravní značení velkoplošné - umístění" 24 |  | 24 | [13 empty] | VV | 1 | 2 | True | 0 | ROZPOCET
3 | K | 913121211 | Příplatek k dočasné dopravní značce kompletní základní za první a ZKD den použití | kus | 1018 |  | 0 | CS ÚRS 2017 01 |  |  | základní |  | 0 | 0 | 0 | 0 | 0 | 4 | K | 1 |  |  |  | ROZPOCET | 0 | 0 | 0 | 0 | 0 | 1 | 0 | 4 | 222229895
| PP |  | Montáž a demontáž dočasných dopravních značek Příplatek za první a každý další den použití dočasných dopravních značek k ceně 12-1111 | [15 empty] | PP | 1
| VV |  | "provizorní SSZ při práci po půlkách - tato sestava značek bude přesouvána dle potřeb stavby" | [15 empty] | VV | 1 | 1 | True | 0 | ROZPOCET
| VV |  | "svislé dopravní značení - umístění" 35*26 |  | 910 | [13 empty] | VV | 1 | 2 | True | 0 | ROZPOCET
| VV |  | "provizorní značení při úplné uzavírce" | [15 empty] | VV | 1 | 1 | True | 0 | ROZPOCET
| VV |  | "svislé dopravní značení - umístění" 54*2 |  | 108 | [13 empty] | VV | 1 | 2 | True | 0 | ROZPOCET
4 | K | 913121212 | Příplatek k dočasné dopravní značce kompletní zvětšené za první a ZKD den použití | kus | 48 |  | 0 | CS ÚRS 2017 01 |  |  | základní |  | 0 | 0 | 0 | 0 | 0 | 4 | K | 1 |  |  |  | ROZPOCET | 0 | 0 | 0 | 0 | 0 | 1 | 0 | 4 | -506744470
| PP |  | Montáž a demontáž dočasných dopravních značek Příplatek za první a každý další den použití dočasných dopravních značek k ceně 12-1112 | [15 empty] | PP | 1
| VV |  | "svislé dopravní značení velkoplošné - umístění" 24*2 |  | 48 | [13 empty] | VV | 1 | 2 | True | 0 | ROZPOCET
5 | K | 913211113 | Montáž a demontáž dočasné dopravní zábrany Z2 reflexní šířky 3 m | kus | 6 |  | 0 | CS ÚRS 2017 01 |  |  | základní |  | 0 | 0 | 0 | 0 | 0 | 4 | K | 1 |  |  |  | ROZPOCET | 0 | 0 | 0 | 0 | 0 | 1 | 0 | 4 | 1082671223
| PP |  | Montáž a demontáž dočasných dopravních zábran Z2 reflexních, šířky 3 m | [15 empty] | PP | 1
| VV |  | "provizorní SSZ při práci po půlkách - tato sestava značek bude přesouvána dle potřeb stavby" | [15 empty] | VV | 1 | 1 | True | 0 | ROZPOCET
| VV |  | "příčná zábrana" 2 |  | 2 | [13 empty] | VV | 1 | 2 | True | 0 | ROZPOCET
| VV |  | "provizorní značení při úplné uzavírce" | [15 empty] | VV | 1 | 1 | True | 0 | ROZPOCET
| VV |  | "příčná zábrana" 4 |  | 4 | [13 empty] | VV | 1 | 2 | True | 0 | ROZPOCET
6 | K | 913211213 | Příplatek k dočasné dopravní zábraně Z2 reflexní 3 m za první a ZKD den použití | kus | 60 |  | 0 | CS ÚRS 2017 01 |  |  | základní |  | 0 | 0 | 0 | 0 | 0 | 4 | K | 1 |  |  |  | ROZPOCET | 0 | 0 | 0 | 0 | 0 | 1 | 0 | 4 | -1657739155
| PP |  | Montáž a demontáž dočasných dopravních zábran Z2 Příplatek za první a každý další den použití dočasných dopravních zábran Z2 k ceně 21-1113 | [15 empty] | PP | 1
| VV |  | "provizorní SSZ při práci po půlkách - tato sestava značek bude přesouvána dle potřeb stavby" | [15 empty] | VV | 1 | 1 | True | 0 | ROZPOCET
| VV |  | "příčná zábrana" 2*26 |  | 52 | [13 empty] | VV | 1 | 2 | True | 0 | ROZPOCET
| VV |  | "provizorní značení při úplné uzavírce" | [15 empty] | VV | 1 | 1 | True | 0 | ROZPOCET
| VV |  | "příčná zábrana" 4*2 |  | 8 | [13 empty] | VV | 1 | 2 | True | 0 | ROZPOCET
7 | K | 913411111 | Montáž a demontáž mobilní semaforové soupravy se 2 semafory | kus | 1 |  | 0 | CS ÚRS 2017 01 |  |  | základní |  | 0 | 0 | 0 | 0 | 0 | 4 | K | 1 |  |  |  | ROZPOCET | 0 | 0 | 0 | 0 | 0 | 1 | 0 | 4 | -1463972836
| PP |  | Montáž a demontáž mobilní semaforové soupravy 2 semafory | [15 empty] | PP | 1
| VV |  | "provizorní SSZ při práci po půlkách - tato sestava značek bude přesouvána dle potřeb stavby" | [15 empty] | VV | 1 | 1 | True | 0 | ROZPOCET
| VV |  | "sestava SSZ (2x semafor)" 1 |  | 1 | [13 empty] | VV | 1 | 2 | True | 0 | ROZPOCET
8 | K | 913411211 | Příplatek k dočasné mobilní semaforové soupravě se 2 semafory za první a ZKD den použití | kus | 26 |  | 0 | CS ÚRS 2017 01 |  |  | základní |  | 0 | 0 | 0 | 0 | 0 | 4 | K | 1 |  |  |  | ROZPOCET | 0 | 0 | 0 | 0 | 0 | 1 | 0 | 4 | 1775053843
| PP |  | Montáž a demontáž mobilní semaforové soupravy Příplatek za první a každý další den použití mobilní semaforové soupravy k ceně 41-1111 | [15 empty] | PP | 1
| VV |  | "provizorní SSZ při práci po půlkách - tato sestava značek bude přesouvána dle potřeb stavby" | [15 empty] | VV | 1 | 1 | True | 0 | ROZPOCET
| VV |  | "sestava SSZ (2x semafor)" 1*26 |  | 26 | [13 empty] | VV | 1 | 2 | True | 0 | ROZPOCET
9 | K | 913911112 | Montáž a demontáž akumulátoru dočasného dopravního značení olověného 12 V/55 Ah | kus | 1 |  | 0 | CS ÚRS 2017 01 |  |  | základní |  | 0 | 0 | 0 | 0 | 0 | 4 | K | 1 |  |  |  | ROZPOCET | 0 | 0 | 0 | 0 | 0 | 1 | 0 | 4 | 53842183
| PP |  | Montáž a demontáž akumulátorů a zásobníků dočasného dopravního značení akumulátoru olověného 12V/55 Ah | [15 empty] | PP | 1
| VV |  | "provizorní SSZ při práci po půlkách - tato sestava značek bude přesouvána dle potřeb stavby" | [15 empty] | VV | 1 | 1 | True | 0 | ROZPOCET
| VV |  | "sestava SSZ (2x semafor)" 1 |  | 1 | [13 empty] | VV | 1 | 2 | True | 0 | ROZPOCET
10 | K | 913911122 | Montáž a demontáž dočasného zásobníku ocelového na akumulátor a řídící jednotku | kus | 1 |  | 0 | CS ÚRS 2017 01 |  |  | základní |  | 0 | 0 | 0 | 0 | 0 | 4 | K | 1 |  |  |  | ROZPOCET | 0 | 0 | 0 | 0 | 0 | 1 | 0 | 4 | 1167309270
| PP |  | Montáž a demontáž akumulátorů a zásobníků dočasného dopravního značení zásobníku na akumulátor a řídící jednotku ocelového | [15 empty] | PP | 1
| VV |  | "provizorní SSZ při práci po půlkách - tato sestava značek bude přesouvána dle potřeb stavby" | [15 empty] | VV | 1 | 1 | True | 0 | ROZPOCET
| VV |  | "sestava SSZ (2x semafor)" 1 |  | 1 | [13 empty] | VV | 1 | 2 | True | 0 | ROZPOCET
11 | K | 913911212 | Příplatek k dočasnému akumulátor 12V/55 Ah za první a ZKD den použití | kus | 26 |  | 0 | CS ÚRS 2017 01 |  |  | základní |  | 0 | 0 | 0 | 0 | 0 | 4 | K | 1 |  |  |  | ROZPOCET | 0 | 0 | 0 | 0 | 0 | 1 | 0 | 4 | -1410965881
| PP |  | Montáž a demontáž akumulátorů a zásobníků dočasného dopravního značení Příplatek za první a každý další den použití akumulátorů a zásobníků dočasného dopravního značení k ceně 91-1112 | [15 empty] | PP | 1
| VV |  | "provizorní SSZ při práci po půlkách - tato sestava značek bude přesouvána dle potřeb stavby" | [15 empty] | VV | 1 | 1 | True | 0 | ROZPOCET
| VV |  | "sestava SSZ (2x semafor)" 1*26 |  | 26 | [13 empty] | VV | 1 | 2 | True | 0 | ROZPOCET
12 | K | 913911222 | Příplatek k dočasnému ocelovému zásobníku na akumulátor za první a ZKD den použití | kus | 26 |  | 0 | CS ÚRS 2017 01 |  |  | základní |  | 0 | 0 | 0 | 0 | 0 | 4 | K | 1 |  |  |  | ROZPOCET | 0 | 0 | 0 | 0 | 0 | 1 | 0 | 4 | -850918685
| PP |  | Montáž a demontáž akumulátorů a zásobníků dočasného dopravního značení Příplatek za první a každý další den použití akumulátorů a zásobníků dočasného dopravního značení k ceně 91-1122 | [15 empty] | PP | 1
| VV |  | "provizorní SSZ při práci po půlkách - tato sestava značek bude přesouvána dle potřeb stavby" | [15 empty] | VV | 1 | 1 | True | 0 | ROZPOCET
| VV |  | "sestava SSZ (2x semafor)" 1*26 |  | 26 | [13 empty] | VV | 1 | 2 | True | 0 | ROZPOCET
| D | E2 | DIO - 2. etapa |  |  |  | 0 | [5 empty] | 0 |  | 0 |  | 0 | 1 | D | 0 |  |  |  | ROZPOCET | [6 empty] | 0
13 | K | 913121111 | Montáž a demontáž dočasné dopravní značky kompletní základní | kus | 69 |  | 0 | CS ÚRS 2017 01 |  |  | základní |  | 0 | 0 | 0 | 0 | 0 | 4 | K | 1 |  |  |  | ROZPOCET | 0 | 0 | 0 | 0 | 0 | 1 | 0 | 4 | 1755135828
| PP |  | Montáž a demontáž dočasných dopravních značek kompletních značek vč. podstavce a sloupku základních | [15 empty] | PP | 1
| VV |  | "provizorní SSZ při práci po půlkách - tato sestava značek bude přesouvána dle potřeb stavby" | [15 empty] | VV | 1 | 1 | True | 0 | ROZPOCET
| VV |  | "svislé dopravní značení - umístění" 35 |  | 35 | [13 empty] | VV | 1 | 2 | True | 0 | ROZPOCET
| VV |  | "provizorní značení při úplné uzavírce" | [15 empty] | VV | 1 | 1 | True | 0 | ROZPOCET
| VV |  | "svislé dopravní značení - umístění" 34 |  | 34 | [13 empty] | VV | 1 | 2 | True | 0 | ROZPOCET
14 | K | 913121112 | Montáž a demontáž dočasné dopravní značky kompletní zvětšené | kus | 14 |  | 0 | CS ÚRS 2017 01 |  |  | základní |  | 0 | 0 | 0 | 0 | 0 | 4 | K | 1 |  |  |  | ROZPOCET | 0 | 0 | 0 | 0 | 0 | 1 | 0 | 4 | 1102500913
| PP |  | Montáž a demontáž dočasných dopravních značek kompletních značek vč. podstavce a sloupku zvětšených | [15 empty] | PP | 1
| VV |  | "provizorní značení při úplné uzavírce" | [15 empty] | VV | 1 | 1 | True | 0 | ROZPOCET
| VV |  | "svislé dopravní značení velkoplošné - umístění" 14 |  | 14 | [13 empty] | VV | 1 | 2 | True | 0 | ROZPOCET
15 | K | 913121211 | Příplatek k dočasné dopravní značce kompletní základní za první a ZKD den použití | kus | 1248 |  | 0 | CS ÚRS 2017 01 |  |  | základní |  | 0 | 0 | 0 | 0 | 0 | 4 | K | 1 |  |  |  | ROZPOCET | 0 | 0 | 0 | 0 | 0 | 1 | 0 | 4 | -1924916183
| PP |  | Montáž a demontáž dočasných dopravních značek Příplatek za první a každý další den použití dočasných dopravních značek k ceně 12-1111 | [15 empty] | PP | 1
| VV |  | "provizorní SSZ při práci po půlkách - tato sestava značek bude přesouvána dle potřeb stavby" | [15 empty] | VV | 1 | 1 | True | 0 | ROZPOCET
| VV |  | "svislé dopravní značení - umístění" 35*24 |  | 840 | [13 empty] | VV | 1 | 2 | True | 0 | ROZPOCET
| VV |  | "provizorní značení při úplné uzavírce" | [15 empty] | VV | 1 | 1 | True | 0 | ROZPOCET
| VV |  | "svislé dopravní značení - umístění" 34*12 |  | 408 | [13 empty] | VV | 1 | 2 | True | 0 | ROZPOCET
16 | K | 913121212 | Příplatek k dočasné dopravní značce kompletní zvětšené za první a ZKD den použití | kus | 168 |  | 0 | CS ÚRS 2017 01 |  |  | základní |  | 0 | 0 | 0 | 0 | 0 | 4 | K | 1 |  |  |  | ROZPOCET | 0 | 0 | 0 | 0 | 0 | 1 | 0 | 4 | 728346006
| PP |  | Montáž a demontáž dočasných dopravních značek Příplatek za první a každý další den použití dočasných dopravních značek k ceně 12-1112 | [15 empty] | PP | 1
| VV |  | "svislé dopravní značení velkoplošné - umístění" 14*12 |  | 168 | [13 empty] | VV | 1 | 2 | True | 0 | ROZPOCET
17 | K | 913211113 | Montáž a demontáž dočasné dopravní zábrany Z2 reflexní šířky 3 m | kus | 6 |  | 0 | CS ÚRS 2017 01 |  |  | základní |  | 0 | 0 | 0 | 0 | 0 | 4 | K | 1 |  |  |  | ROZPOCET | 0 | 0 | 0 | 0 | 0 | 1 | 0 | 4 | -192932246
| PP |  | Montáž a demontáž dočasných dopravních zábran Z2 reflexních, šířky 3 m | [15 empty] | PP | 1
| VV |  | "provizorní SSZ při práci po půlkách - tato sestava značek bude přesouvána dle potřeb stavby" | [15 empty] | VV | 1 | 1 | True | 0 | ROZPOCET
| VV |  | "příčná zábrana" 2 |  | 2 | [13 empty] | VV | 1 | 2 | True | 0 | ROZPOCET
| VV |  | "provizorní značení při úplné uzavírce" | [15 empty] | VV | 1 | 1 | True | 0 | ROZPOCET
| VV |  | "příčná zábrana" 4 |  | 4 | [13 empty] | VV | 1 | 2 | True | 0 | ROZPOCET
18 | K | 913211213 | Příplatek k dočasné dopravní zábraně Z2 reflexní 3 m za první a ZKD den použití | kus | 96 |  | 0 | CS ÚRS 2017 01 |  |  | základní |  | 0 | 0 | 0 | 0 | 0 | 4 | K | 1 |  |  |  | ROZPOCET | 0 | 0 | 0 | 0 | 0 | 1 | 0 | 4 | 187622292
| PP |  | Montáž a demontáž dočasných dopravních zábran Z2 Příplatek za první a každý další den použití dočasných dopravních zábran Z2 k ceně 21-1113 | [15 empty] | PP | 1
| VV |  | "provizorní SSZ při práci po půlkách - tato sestava značek bude přesouvána dle potřeb stavby" | [15 empty] | VV | 1 | 1 | True | 0 | ROZPOCET
| VV |  | "příčná zábrana" 2*24 |  | 48 | [13 empty] | VV | 1 | 2 | True | 0 | ROZPOCET
| VV |  | "provizorní značení při úplné uzavírce" | [15 empty] | VV | 1 | 1 | True | 0 | ROZPOCET
| VV |  | "příčná zábrana" 4*12 |  | 48 | [13 empty] | VV | 1 | 2 | True | 0 | ROZPOCET
19 | K | 913411111 | Montáž a demontáž mobilní semaforové soupravy se 2 semafory | kus | 1 |  | 0 | CS ÚRS 2017 01 |  |  | základní |  | 0 | 0 | 0 | 0 | 0 | 4 | K | 1 |  |  |  | ROZPOCET | 0 | 0 | 0 | 0 | 0 | 1 | 0 | 4 | 241206649
| PP |  | Montáž a demontáž mobilní semaforové soupravy 2 semafory | [15 empty] | PP | 1
| VV |  | "provizorní SSZ při práci po půlkách - tato sestava značek bude přesouvána dle potřeb stavby" | [15 empty] | VV | 1 | 1 | True | 0 | ROZPOCET
| VV |  | "sestava SSZ (2x semafor)" 1 |  | 1 | [13 empty] | VV | 1 | 2 | True | 0 | ROZPOCET
20 | K | 913411211 | Příplatek k dočasné mobilní semaforové soupravě se 2 semafory za první a ZKD den použití | kus | 24 |  | 0 | CS ÚRS 2017 01 |  |  | základní |  | 0 | 0 | 0 | 0 | 0 | 4 | K | 1 |  |  |  | ROZPOCET | 0 | 0 | 0 | 0 | 0 | 1 | 0 | 4 | 512655348
| PP |  | Montáž a demontáž mobilní semaforové soupravy Příplatek za první a každý další den použití mobilní semaforové soupravy k ceně 41-1111 | [15 empty] | PP | 1
| VV |  | "provizorní SSZ při práci po půlkách - tato sestava značek bude přesouvána dle potřeb stavby" | [15 empty] | VV | 1 | 1 | True | 0 | ROZPOCET
| VV |  | "sestava SSZ (2x semafor)" 1*24 |  | 24 | [13 empty] | VV | 1 | 2 | True | 0 | ROZPOCET
21 | K | 913911112 | Montáž a demontáž akumulátoru dočasného dopravního značení olověného 12 V/55 Ah | kus | 1 |  | 0 | CS ÚRS 2017 01 |  |  | základní |  | 0 | 0 | 0 | 0 | 0 | 4 | K | 1 |  |  |  | ROZPOCET | 0 | 0 | 0 | 0 | 0 | 1 | 0 | 4 | -1177881783
| PP |  | Montáž a demontáž akumulátorů a zásobníků dočasného dopravního značení akumulátoru olověného 12V/55 Ah | [15 empty] | PP | 1
| VV |  | "provizorní SSZ při práci po půlkách - tato sestava značek bude přesouvána dle potřeb stavby" | [15 empty] | VV | 1 | 1 | True | 0 | ROZPOCET
| VV |  | "sestava SSZ (2x semafor)" 1 |  | 1 | [13 empty] | VV | 1 | 2 | True | 0 | ROZPOCET
22 | K | 913911122 | Montáž a demontáž dočasného zásobníku ocelového na akumulátor a řídící jednotku | kus | 1 |  | 0 | CS ÚRS 2017 01 |  |  | základní |  | 0 | 0 | 0 | 0 | 0 | 4 | K | 1 |  |  |  | ROZPOCET | 0 | 0 | 0 | 0 | 0 | 1 | 0 | 4 | 1772229872
| PP |  | Montáž a demontáž akumulátorů a zásobníků dočasného dopravního značení zásobníku na akumulátor a řídící jednotku ocelového | [15 empty] | PP | 1
| VV |  | "provizorní SSZ při práci po půlkách - tato sestava značek bude přesouvána dle potřeb stavby" | [15 empty] | VV | 1 | 1 | True | 0 | ROZPOCET
| VV |  | "sestava SSZ (2x semafor)" 1 |  | 1 | [13 empty] | VV | 1 | 2 | True | 0 | ROZPOCET
23 | K | 913911212 | Příplatek k dočasnému akumulátor 12V/55 Ah za první a ZKD den použití | kus | 24 |  | 0 | CS ÚRS 2017 01 |  |  | základní |  | 0 | 0 | 0 | 0 | 0 | 4 | K | 1 |  |  |  | ROZPOCET | 0 | 0 | 0 | 0 | 0 | 1 | 0 | 4 | 267642997
| PP |  | Montáž a demontáž akumulátorů a zásobníků dočasného dopravního značení Příplatek za první a každý další den použití akumulátorů a zásobníků dočasného dopravního značení k ceně 91-1112 | [15 empty] | PP | 1
| VV |  | "provizorní SSZ při práci po půlkách - tato sestava značek bude přesouvána dle potřeb stavby" | [15 empty] | VV | 1 | 1 | True | 0 | ROZPOCET
| VV |  | "sestava SSZ (2x semafor)" 1*24 |  | 24 | [13 empty] | VV | 1 | 2 | True | 0 | ROZPOCET
24 | K | 913911222 | Příplatek k dočasnému ocelovému zásobníku na akumulátor za první a ZKD den použití | kus | 24 |  | 0 | CS ÚRS 2017 01 |  |  | základní |  | 0 | 0 | 0 | 0 | 0 | 4 | K | 1 |  |  |  | ROZPOCET | 0 | 0 | 0 | 0 | 0 | 1 | 0 | 4 | 891480683
| PP |  | Montáž a demontáž akumulátorů a zásobníků dočasného dopravního značení Příplatek za první a každý další den použití akumulátorů a zásobníků dočasného dopravního značení k ceně 91-1122 | [15 empty] | PP | 1
| VV |  | "provizorní SSZ při práci po půlkách - tato sestava značek bude přesouvána dle potřeb stavby" | [15 empty] | VV | 1 | 1 | True | 0 | ROZPOCET
| VV |  | "sestava SSZ (2x semafor)" 1*24 |  | 24 | [13 empty] | VV | 1 | 2 | True | 0 | ROZPOCET
| D | E3 | DIO - 3. etapa |  |  |  | 0 | [5 empty] | 0 |  | 0 |  | 0 | 1 | D | 0 |  |  |  | ROZPOCET | [6 empty] | 0
25 | K | 913121111 | Montáž a demontáž dočasné dopravní značky kompletní základní | kus | 61 |  | 0 | CS ÚRS 2017 01 |  |  | základní |  | 0 | 0 | 0 | 0 | 0 | 4 | K | 1 |  |  |  | ROZPOCET | 0 | 0 | 0 | 0 | 0 | 1 | 0 | 4 | 1218512234
| PP |  | Montáž a demontáž dočasných dopravních značek kompletních značek vč. podstavce a sloupku základních | [15 empty] | PP | 1
| VV |  | "provizorní SSZ při práci po půlkách - tato sestava značek bude přesouvána dle potřeb stavby" | [15 empty] | VV | 1 | 1 | True | 0 | ROZPOCET
| VV |  | "svislé dopravní značení - umístění" 35 |  | 35 | [13 empty] | VV | 1 | 2 | True | 0 | ROZPOCET
| VV |  | "provizorní značení při úplné uzavírce" | [15 empty] | VV | 1 | 1 | True | 0 | ROZPOCET
| VV |  | "svislé dopravní značení - umístění" 26 |  | 26 | [13 empty] | VV | 1 | 2 | True | 0 | ROZPOCET
26 | K | 913121211 | Příplatek k dočasné dopravní značce kompletní základní za první a ZKD den použití | kus | 962 |  | 0 | CS ÚRS 2017 01 |  |  | základní |  | 0 | 0 | 0 | 0 | 0 | 4 | K | 1 |  |  |  | ROZPOCET | 0 | 0 | 0 | 0 | 0 | 1 | 0 | 4 | 754604127
| PP |  | Montáž a demontáž dočasných dopravních značek Příplatek za první a každý další den použití dočasných dopravních značek k ceně 12-1111 | [15 empty] | PP | 1
| VV |  | "provizorní SSZ při práci po půlkách - tato sestava značek bude přesouvána dle potřeb stavby" | [15 empty] | VV | 1 | 1 | True | 0 | ROZPOCET
| VV |  | "svislé dopravní značení - umístění" 35*26 |  | 910 | [13 empty] | VV | 1 | 2 | True | 0 | ROZPOCET
| VV |  | "provizorní značení při úplné uzavírce" | [15 empty] | VV | 1 | 1 | True | 0 | ROZPOCET
| VV |  | "svislé dopravní značení - umístění" 26*2 |  | 52 | [13 empty] | VV | 1 | 2 | True | 0 | ROZPOCET
27 | K | 913121112 | Montáž a demontáž dočasné dopravní značky kompletní zvětšené | kus | 12 |  | 0 | CS ÚRS 2017 01 |  |  | základní |  | 0 | 0 | 0 | 0 | 0 | 4 | K | 1 |  |  |  | ROZPOCET | 0 | 0 | 0 | 0 | 0 | 1 | 0 | 4 | -1039798811
| PP |  | Montáž a demontáž dočasných dopravních značek kompletních značek vč. podstavce a sloupku zvětšených | [15 empty] | PP | 1
| VV |  | "provizorní značení při úplné uzavírce" | [15 empty] | VV | 1 | 1 | True | 0 | ROZPOCET
| VV |  | "svislé dopravní značení velkoplošné - umístění" 12 |  | 12 | [13 empty] | VV | 1 | 2 | True | 0 | ROZPOCET
28 | K | 913121212 | Příplatek k dočasné dopravní značce kompletní zvětšené za první a ZKD den použití | kus | 24 |  | 0 | CS ÚRS 2017 01 |  |  | základní |  | 0 | 0 | 0 | 0 | 0 | 4 | K | 1 |  |  |  | ROZPOCET | 0 | 0 | 0 | 0 | 0 | 1 | 0 | 4 | 2087044569
| PP |  | Montáž a demontáž dočasných dopravních značek Příplatek za první a každý další den použití dočasných dopravních značek k ceně 12-1112 | [15 empty] | PP | 1
| VV |  | "svislé dopravní značení velkoplošné - umístění" 12*2 |  | 24 | [13 empty] | VV | 1 | 2 | True | 0 | ROZPOCET
29 | K | 913211113 | Montáž a demontáž dočasné dopravní zábrany Z2 reflexní šířky 3 m | kus | 6 |  | 0 | CS ÚRS 2017 01 |  |  | základní |  | 0 | 0 | 0 | 0 | 0 | 4 | K | 1 |  |  |  | ROZPOCET | 0 | 0 | 0 | 0 | 0 | 1 | 0 | 4 | -1946399761
| PP |  | Montáž a demontáž dočasných dopravních zábran Z2 reflexních, šířky 3 m | [15 empty] | PP | 1
| VV |  | "provizorní SSZ při práci po půlkách - tato sestava značek bude přesouvána dle potřeb stavby" | [15 empty] | VV | 1 | 1 | True | 0 | ROZPOCET
| VV |  | "příčná zábrana" 2 |  | 2 | [13 empty] | VV | 1 | 2 | True | 0 | ROZPOCET
| VV |  | "provizorní značení při úplné uzavírce" | [15 empty] | VV | 1 | 1 | True | 0 | ROZPOCET
| VV |  | "příčná zábrana" 4 |  | 4 | [13 empty] | VV | 1 | 2 | True | 0 | ROZPOCET
30 | K | 913211213 | Příplatek k dočasné dopravní zábraně Z2 reflexní 3 m za první a ZKD den použití | kus | 60 |  | 0 | CS ÚRS 2017 01 |  |  | základní |  | 0 | 0 | 0 | 0 | 0 | 4 | K | 1 |  |  |  | ROZPOCET | 0 | 0 | 0 | 0 | 0 | 1 | 0 | 4 | -129130118
| PP |  | Montáž a demontáž dočasných dopravních zábran Z2 Příplatek za první a každý další den použití dočasných dopravních zábran Z2 k ceně 21-1113 | [15 empty] | PP | 1
| VV |  | "provizorní SSZ při práci po půlkách - tato sestava značek bude přesouvána dle potřeb stavby" | [15 empty] | VV | 1 | 1 | True | 0 | ROZPOCET
| VV |  | "příčná zábrana" 2*26 |  | 52 | [13 empty] | VV | 1 | 2 | True | 0 | ROZPOCET
| VV |  | "provizorní značení při úplné uzavírce" | [15 empty] | VV | 1 | 1 | True | 0 | ROZPOCET
| VV |  | "příčná zábrana" 4*2 |  | 8 | [13 empty] | VV | 1 | 2 | True | 0 | ROZPOCET
31 | K | 913411111 | Montáž a demontáž mobilní semaforové soupravy se 2 semafory | kus | 1 |  | 0 | CS ÚRS 2017 01 |  |  | základní |  | 0 | 0 | 0 | 0 | 0 | 4 | K | 1 |  |  |  | ROZPOCET | 0 | 0 | 0 | 0 | 0 | 1 | 0 | 4 | 90055413
| PP |  | Montáž a demontáž mobilní semaforové soupravy 2 semafory | [15 empty] | PP | 1
| VV |  | "provizorní SSZ při práci po půlkách - tato sestava značek bude přesouvána dle potřeb stavby" | [15 empty] | VV | 1 | 1 | True | 0 | ROZPOCET
| VV |  | "sestava SSZ (2x semafor)" 1 |  | 1 | [13 empty] | VV | 1 | 2 | True | 0 | ROZPOCET
32 | K | 913411211 | Příplatek k dočasné mobilní semaforové soupravě se 2 semafory za první a ZKD den použití | kus | 26 |  | 0 | CS ÚRS 2017 01 |  |  | základní |  | 0 | 0 | 0 | 0 | 0 | 4 | K | 1 |  |  |  | ROZPOCET | 0 | 0 | 0 | 0 | 0 | 1 | 0 | 4 | 720454614
| PP |  | Montáž a demontáž mobilní semaforové soupravy Příplatek za první a každý další den použití mobilní semaforové soupravy k ceně 41-1111 | [15 empty] | PP | 1
| VV |  | "provizorní SSZ při práci po půlkách - tato sestava značek bude přesouvána dle potřeb stavby" | [15 empty] | VV | 1 | 1 | True | 0 | ROZPOCET
| VV |  | "sestava SSZ (2x semafor)" 1*26 |  | 26 | [13 empty] | VV | 1 | 2 | True | 0 | ROZPOCET
33 | K | 913911112 | Montáž a demontáž akumulátoru dočasného dopravního značení olověného 12 V/55 Ah | kus | 1 |  | 0 | CS ÚRS 2017 01 |  |  | základní |  | 0 | 0 | 0 | 0 | 0 | 4 | K | 1 |  |  |  | ROZPOCET | 0 | 0 | 0 | 0 | 0 | 1 | 0 | 4 | -1755308315
| PP |  | Montáž a demontáž akumulátorů a zásobníků dočasného dopravního značení akumulátoru olověného 12V/55 Ah | [15 empty] | PP | 1
| VV |  | "provizorní SSZ při práci po půlkách - tato sestava značek bude přesouvána dle potřeb stavby" | [15 empty] | VV | 1 | 1 | True | 0 | ROZPOCET
| VV |  | "sestava SSZ (2x semafor)" 1 |  | 1 | [13 empty] | VV | 1 | 2 | True | 0 | ROZPOCET
34 | K | 913911122 | Montáž a demontáž dočasného zásobníku ocelového na akumulátor a řídící jednotku | kus | 1 |  | 0 | CS ÚRS 2017 01 |  |  | základní |  | 0 | 0 | 0 | 0 | 0 | 4 | K | 1 |  |  |  | ROZPOCET | 0 | 0 | 0 | 0 | 0 | 1 | 0 | 4 | 1421461553
| PP |  | Montáž a demontáž akumulátorů a zásobníků dočasného dopravního značení zásobníku na akumulátor a řídící jednotku ocelového | [15 empty] | PP | 1
| VV |  | "provizorní SSZ při práci po půlkách - tato sestava značek bude přesouvána dle potřeb stavby" | [15 empty] | VV | 1 | 1 | True | 0 | ROZPOCET
| VV |  | "sestava SSZ (2x semafor)" 1 |  | 1 | [13 empty] | VV | 1 | 2 | True | 0 | ROZPOCET
35 | K | 913911212 | Příplatek k dočasnému akumulátor 12V/55 Ah za první a ZKD den použití | kus | 26 |  | 0 | CS ÚRS 2017 01 |  |  | základní |  | 0 | 0 | 0 | 0 | 0 | 4 | K | 1 |  |  |  | ROZPOCET | 0 | 0 | 0 | 0 | 0 | 1 | 0 | 4 | -1718959365
| PP |  | Montáž a demontáž akumulátorů a zásobníků dočasného dopravního značení Příplatek za první a každý další den použití akumulátorů a zásobníků dočasného dopravního značení k ceně 91-1112 | [15 empty] | PP | 1
| VV |  | "provizorní SSZ při práci po půlkách - tato sestava značek bude přesouvána dle potřeb stavby" | [15 empty] | VV | 1 | 1 | True | 0 | ROZPOCET
| VV |  | "sestava SSZ (2x semafor)" 1*26 |  | 26 | [13 empty] | VV | 1 | 2 | True | 0 | ROZPOCET
36 | K | 913911222 | Příplatek k dočasnému ocelovému zásobníku na akumulátor za první a ZKD den použití | kus | 26 |  | 0 | CS ÚRS 2017 01 |  |  | základní |  | 0 | 0 | 0 | 0 | 0 | 4 | K | 1 |  |  |  | ROZPOCET | 0 | 0 | 0 | 0 | 0 | 1 | 0 | 4 | 420516847
| PP |  | Montáž a demontáž akumulátorů a zásobníků dočasného dopravního značení Příplatek za první a každý další den použití akumulátorů a zásobníků dočasného dopravního značení k ceně 91-1122 | [15 empty] | PP | 1
| VV |  | "provizorní SSZ při práci po půlkách - tato sestava značek bude přesouvána dle potřeb stavby" | [15 empty] | VV | 1 | 1 | True | 0 | ROZPOCET
| VV |  | "sestava SSZ (2x semafor)" 1*26 |  | 26 | [13 empty] | VV | 1 | 2 | True | 0 | ROZPOCET

## VRN - Vedlejší rozpočtové...
| List obsahuje: |  | 1) Krycí list soupisu | 2) Rekapitulace |  |  | 3) Soupis prací | Zpět na list: | Rekapitulace stavby
{fbf7e1ff-b11f-47fb-ae56-ccae68921915}
2
| KRYCÍ LIST SOUPISU | [8 empty] | v --- níže se nacházejí doplnkové a pomocné údaje k sestavám --- v | [8 empty] | False
Stavba:
Ověření vlastností nové technologie - II/102 a II/118 Kamýk nad Vltavou
Objekt:
VRN - Vedlejší rozpočtové náklady
| KSO: |  |  |  |  | CC-CZ:
| Místo: |  |  |  |  | Datum: | 18.1.2017
| Zadavatel: |  |  |  |  | IČ:
|  | Krajská správa a údržba silnic Středočeského kraje |  |  |  | DIČ:
| Uchazeč: |  |  |  |  | IČ:
DIČ:
| Projektant: |  |  |  |  | IČ:
DIČ:
Poznámka:
| Cena bez DPH | [5 empty] | 0
|  |  | Základ daně |  |  | Sazba daně | Výše daně
| DPH | základní | 0 |  |  | 21% | 0
|  | snížená | 0 |  |  | 15% | 0
|  | zákl. přenesená | 0 |  |  | 21% | 0
|  | sníž. přenesená | 0 |  |  | 15% | 0
|  | nulová | 0 |  |  | 0% | 0
| Cena s DPH |  |  | v | CZK |  | 0
REKAPITULACE ČLENĚNÍ SOUPISU PRACÍ
Stavba:
Ověření vlastností nové technologie - II/102 a II/118 Kamýk nad Vltavou
Objekt:
VRN - Vedlejší rozpočtové náklady
Místo: | [5 empty] | Datum: | 18.1.2017
Zadavatel: |  |  | Krajská správa a údržba silnic Středočeského kraje |  |  | Projektant:
Uchazeč:
Kód dílu - Popis | [6 empty] | Cena celkem [CZK]
Náklady soupisu celkem | [6 empty] | 0 | [12 empty] | -1
| HSV - Práce a dodávky HSV | [5 empty] | 0
| 9 - Ostatní konstrukce a práce, bourání | [5 empty] | 0
| VRN - Vedlejší rozpočtové náklady | [5 empty] | 0
| VRN1 - Průzkumné, geodetické a projektové práce | [5 empty] | 0
| VRN2 - Příprava staveniště | [5 empty] | 0
| VRN3 - Zařízení staveniště | [5 empty] | 0
| VRN4 - Inženýrská činnost | [5 empty] | 0
SOUPIS PRACÍ
Stavba:
Ověření vlastností nové technologie - II/102 a II/118 Kamýk nad Vltavou
Objekt:
VRN - Vedlejší rozpočtové náklady
Místo: | [5 empty] | Datum: | 18.1.2017
Zadavatel: |  |  | Krajská správa a údržba silnic Středočeského kraje |  |  | Projektant:
Uchazeč:
PČ | Typ | Kód | Popis | MJ | Množství | J.cena [CZK] | Cena celkem [CZK] | Cenová soustava |  | Poznámka | DPH | J. Nh [h] | Nh celkem [h] | J. hmotnost [t] | Hmotnost celkem [t] | J. suť [t] | Suť Celkem [t]
Náklady soupisu celkem | [6 empty] | 0 | [5 empty] | 0 |  | 0 |  | 208 |  | D | -1 | [7 empty] | 0
| D | HSV | Práce a dodávky HSV |  |  |  | 0 | [5 empty] | 0 |  | 0 |  | 208 | 1 | D | 0 | ROZPOCET | [6 empty] | 0
| D | 9 | Ostatní konstrukce a práce, bourání |  |  |  | 0 | [5 empty] | 0 |  | 0 |  | 208 | 1 | D | 1 | ROZPOCET | [6 empty] | 0
1 | K | 034503000-1 | Velkoplošná informační tabule na staveništi o stavbě: investor, zhotovitel, projektant atd. Výroba včetně podstavce a sloupku, montáž a demontáž | kpl | 1 |  | 0 |  |  |  | základní |  | 0 | 0 | 0 | 0 | 0 | 1024 | K | 2 | ROZPOCET | 0 | 0 | 0 | 0 | 0 | 1 | 0 | 1024 | 249215731
| PP |  | elkoplošná informační tabule na staveništi o stavbě: investor, zhotovitel, projektant atd. Výroba včetně podstavce a sloupku, montáž a demontáž | [15 empty] | PP | 2
2 | K | 938908411 | Čištění vozovek splachováním vodou | m2 | 10400 |  | 0 | CS ÚRS 2016 01 |  |  | základní |  | 0 | 0 | 0 | 0.02 | 208 | 4 | K | 2 | ROZPOCET | 0 | 0 | 0 | 0 | 0 | 1 | 0 | 4 | 1283689482
| PP |  | Čištění vozovek splachováním vodou povrchu podkladu nebo krytu živičného, betonového nebo dlážděného | [15 empty] | PP | 2
| P |  | Poznámka k položce: Čištění komunikací a prostor dotčených výstavbou. | [15 empty] | P | 2
| D | VRN | Vedlejší rozpočtové náklady |  |  |  | 0 | [5 empty] | 0 |  | 0 |  | 0 | 5 | D | 0 | ROZPOCET | [6 empty] | 0
| D | VRN1 | Průzkumné, geodetické a projektové práce |  |  |  | 0 | [5 empty] | 0 |  | 0 |  | 0 | 5 | D | 1 | ROZPOCET | [6 empty] | 0
3 | K | 012002000 | Geodetické práce | Kč | 1 |  | 0 | CS ÚRS 2016 01 |  |  | základní |  | 0 | 0 | 0 | 0 | 0 | 1024 | K | 2 | ROZPOCET | 0 | 0 | 0 | 0 | 0 | 1 | 0 | 1024 | 1781156792
| PP |  | Hlavní tituly průvodních činností a nákladů průzkumné, geodetické a projektové práce geodetické práce | [15 empty] | PP | 2
4 | K | 013244000-1 | Aktualizace projektu DIO + zajištění DIR | Kč | 1 |  | 0 |  |  |  | základní |  | 0 | 0 | 0 | 0 | 0 | 1024 | K | 2 | ROZPOCET | 0 | 0 | 0 | 0 | 0 | 1 | 0 | 1024 | 253990477
| PP |  | Aktualizace projektu DIO + zajištění DIR | [15 empty] | PP | 2
| D | VRN2 | Příprava staveniště |  |  |  | 0 | [5 empty] | 0 |  | 0 |  | 0 | 5 | D | 1 | ROZPOCET | [6 empty] | 0
5 | K | 020001000 | Příprava staveniště | Kč | 1 |  | 0 | CS ÚRS 2016 01 |  |  | základní |  | 0 | 0 | 0 | 0 | 0 | 1024 | K | 2 | ROZPOCET | 0 | 0 | 0 | 0 | 0 | 1 | 0 | 1024 | 1016493737
| PP |  | Základní rozdělení průvodních činností a nákladů příprava staveniště | [15 empty] | PP | 2
| D | VRN3 | Zařízení staveniště |  |  |  | 0 | [5 empty] | 0 |  | 0 |  | 0 | 5 | D | 1 | ROZPOCET | [6 empty] | 0
6 | K | 030001000 | Zařízení staveniště | Kč | 1 |  | 0 | CS ÚRS 2016 01 |  |  | základní |  | 0 | 0 | 0 | 0 | 0 | 1024 | K | 2 | ROZPOCET | 0 | 0 | 0 | 0 | 0 | 1 | 0 | 1024 | 526831076
| PP |  | Základní rozdělení průvodních činností a nákladů zařízení staveniště | [15 empty] | PP | 2
| D | VRN4 | Inženýrská činnost |  |  |  | 0 | [5 empty] | 0 |  | 0 |  | 0 | 5 | D | 1 | ROZPOCET | [6 empty] | 0
7 | K | 042903000-1 | Fotodokumentace stavby, pasportizace stávajících objektů vč. objízdných tras | Kč | 1 |  | 0 |  |  |  | základní |  | 0 | 0 | 0 | 0 | 0 | 1024 | K | 2 | ROZPOCET | 0 | 0 | 0 | 0 | 0 | 1 | 0 | 1024 | -1125794315
| PP |  | Fotodokumentace stavby, pasportizace stávajících objektů vč. objízdných tras | [15 empty] | PP | 2
8 | K | 043134000 | Zkoušky zatěžovací | kpl | 1 |  | 0 | CS ÚRS 2016 01 |  |  | základní |  | 0 | 0 | 0 | 0 | 0 | 1024 | K | 2 | ROZPOCET | 0 | 0 | 0 | 0 | 0 | 1 | 0 | 1024 | -1977260246
| PP |  | Zkoušky zatěžovací | [15 empty] | PP | 2
| P |  | Poznámka k položce: Zkoušky zatěžovací budou provedeny v místě sanacích, počet zkoušek dle situace po odkrytí vozovkového krytu a zjištění skutečného rozsahu sanací | [15 empty] | P | 2

## Pokyny pro vyplnění
Struktura údajů, formát souboru a metodika pro zpracování
Struktura
Soubor je složen ze záložky Rekapitulace stavby a záložek s názvem soupisu prací pro jednotlivé objekty ve formátu XLSX. Každá ze záložek přitom obsahuje
ještě samostatné sestavy vymezené orámovaním a nadpisem sestavy.
Rekapitulace stavby obsahuje sestavu Rekapitulace stavby a Rekapitulace objektů stavby a soupisů prací.
V sestavě Rekapitulace stavby jsou uvedeny informace identifikující předmět veřejné zakázky na stavební práce, KSO, CC-CZ, CZ-CPV, CZ-CPA a rekapitulaci
celkové nabídkové ceny uchazeče.
V sestavě Rekapitulace objektů stavby a soupisů prací je uvedena rekapitulace stavebních objektů, inženýrských objektů, provozních souborů,
vedlejších a ostatních nákladů a ostatních nákladů s rekapitulací nabídkové ceny za jednotlivé soupisy prací. Na základě údaje Typ je možné
identifikovat, zda se jedná o objekt nebo soupis prací pro daný objekt:
|  | STA | Stavební objekt pozemní
|  | ING | Stavební objekt inženýrský
|  | PRO | Provozní soubor
|  | VON | Vedlejší a ostatní náklady
|  | OST | Ostatní
|  | Soupis | Soupis prací pro daný typ objektu
Soupis prací pro jednotlivé objekty obsahuje sestavy Krycí list soupisu, Rekapitulace členění soupisu prací, Soupis prací. Za soupis prací může být považován
i objekt stavby v případě, že neobsahuje podřízenou zakázku.
Krycí list soupisu obsahuje rekapitulaci informací o předmětu veřejné zakázky ze sestavy Rekapitulace stavby, informaci o zařazení objektu do KSO,
CC-CZ, CZ-CPV, CZ-CPA a rekapitulaci celkové nabídkové ceny uchazeče za aktuální soupis prací.
Rekapitulace členění soupisu prací obsahuje rekapitulaci soupisu prací ve všech úrovních členění soupisu tak, jak byla tato členění použita (např.
stavební díly, funkční díly, případně jiné členění) s rekapitulací nabídkové ceny.
Soupis prací obsahuje položky veškerých stavebních nebo montážních prací, dodávek materiálů a služeb nezbytných pro zhotovení stavebního objektu,
inženýrského objektu, provozního souboru, vedlejších a ostatních nákladů.
Pro položky soupisu prací se zobrazují následující informace:
|  | PČ |  | Pořadové číslo položky v aktuálním soupisu
|  | TYP |  | Typ položky: K - konstrukce, M - materiál, PP - plný popis, PSC - poznámka k souboru cen, P - poznámka k položce, VV - výkaz výměr
|  | Kód |  | Kód položky
|  | Popis |  | Zkrácený popis položky
|  | MJ |  | Měrná jednotka položky
|  | Množství |  | Množství v měrné jednotce
|  | J.cena |  | Jednotková cena položky. Zadaní může obsahovat namísto J.ceny sloupce J.materiál a J.montáž, jejichž součet definuje
J.cenu položky.
|  | Cena celkem |  | Celková cena položky daná jako součin množství a j.ceny
|  | Cenová soustava |  | Příslušnost položky do cenové soustavy
Ke každé položce soupisu prací se na samostatných řádcích může zobrazovat:
Plný popis položky
Poznámka k souboru cen a poznámka zadavatele
Výkaz výměr
Pokud je k řádku výkazu výměr evidovaný údaj ve sloupci Kód, jedná se o definovaný odkaz, na který se může odvolávat výkaz výměr z jiné položky.
Metodika pro zpracování
Jednotlivé sestavy jsou v souboru provázány. Editovatelné pole jsou zvýrazněny žlutým podbarvením, ostatní pole neslouží k editaci a nesmí být jakkoliv
modifikovány.
Uchazeč je pro podání nabídky povinen vyplnit žlutě podbarvená pole:
Pole Uchazeč v sestavě Rekapitulace stavby - zde uchazeč vyplní svůj název (název subjektu)
Pole IČ a DIČ v sestavě Rekapitulace stavby - zde uchazeč vyplní svoje IČ a DIČ
Datum v sestavě Rekapitulace stavby - zde uchazeč vyplní datum vytvoření nabídky
J.cena = jednotková cena v sestavě Soupis prací o maximálním počtu desetinných míst uvedených v poli
- pokud sestavy soupisů prací obsahují pole J.cena, musí být všechna tato pole vyplněna nenulovými kladnými číslicemi
Poznámka - nepovinný údaj pro položku soupisu
V případě, že sestavy soupisů prací neobsahují pole J.cena, potom ve všech soupisech prací obsahují pole:
- J.materiál - jednotková cena materiálu
- J.montáž - jednotková cena montáže
Uchazeč je v tomto případě povinen vyplnit všechna pole J.materiál a pole J.montáž nenulovými kladnými číslicemi. V případech, kdy položka
neobsahuje žádný materiál je přípustné, aby pole J.materiál bylo vyplněno nulou. V případech, kdy položka neobsahuje žádnou montáž je přípustné,
aby pole J.montáž bylo vyplněno nulou. Není však přípustné, aby obě pole - J.materiál, J.Montáž byly u jedné položky vyplněny nulou.
Rekapitulace stavby
Název |  |  | Povinný |  | Popis | Typ | Max. počet
atributu |  |  | (A/N) |  |  |  | znaků
Kód |  |  | A |  | Kód stavby | String | 20
Stavba |  |  | A |  | Název stavby | String | 120
Místo |  |  | N |  | Místo stavby | String | 50
Datum |  |  | A |  | Datum vykonaného exportu | Date
KSO |  |  | N |  | Klasifikace stavebního objektu | String | 15
CC-CZ |  |  | N |  | Klasifikace stavbeních děl | String | 15
CZ-CPV |  |  | N |  | Společný slovník pro veřejné zakázky | String | 20
CZ-CPA |  |  | N |  | Klasifikace produkce podle činností | String | 20
Zadavatel |  |  | N |  | Zadavatel zadaní | String | 50
IČ |  |  | N |  | IČ zadavatele zadaní | String | 20
DIČ |  |  | N |  | DIČ zadavatele zadaní | String | 20
Uchazeč |  |  | N |  | Uchazeč veřejné zakázky | String | 50
Projektant |  |  | N |  | Projektant | String | 50
Poznámka |  |  | N |  | Poznámka k zadání | String | 255
Sazba DPH |  |  | A |  | Rekapitulace sazeb DPH u položek soupisů | eGSazbaDph
Základna DPH |  |  | A |  | Základna DPH určena součtem celkové ceny z položek soupisů | Double
Hodnota DPH |  |  | A |  | Hodnota DPH | Double
Cena bez DPH |  |  | A |  | Celková cena bez DPH za celou stavbu. Sčítává se ze všech listů. | Double
Cena s DPH |  |  | A |  | Celková cena s DPH za celou stavbu | Double
Rekapitulace objektů stavby a soupisů prací
Název |  |  | Povinný |  | Popis | Typ | Max. počet
atributu |  |  | (A/N) |  |  |  | znaků
Kód |  |  | A |  | Přebírá se z Rekapitulace stavby | String | 20
Stavba |  |  | A |  | Přebírá se z Rekapitulace stavby | String | 120
Místo |  |  | N |  | Přebírá se z Rekapitulace stavby | String | 50
Datum |  |  | A |  | Přebírá se z Rekapitulace stavby | Date
Zadavatel |  |  | N |  | Přebírá se z Rekapitulace stavby | String | 50
Projektant |  |  | N |  | Přebírá se z Rekapitulace stavby | String | 50
Uchazeč |  |  | N |  | Přebírá se z Rekapitulace stavby | String | 50
Kód |  |  | A |  | Kód objektu | String | 20
Objektu, Soupis prací |  |  | A |  | Název objektu | String | 120
Cena bez DPH |  |  | A |  | Cena bez DPH za daný objekt | Double
Cena s DPH |  |  | A |  | Cena spolu s DPH za daný objekt | Double
Typ |  |  | A |  | Typ zakázky | eGTypZakazky
Krycí list soupisu
Název |  |  | Povinný |  | Popis | Typ | Max. počet
atributu |  |  | (A/N) |  |  |  | znaků
Stavba |  |  | A |  | Přebírá se z Rekapitulace stavby | String | 120
Objekt |  |  | A |  | Kód a název objektu | String | 20 + 120
Soupis |  |  | A |  | Kód a název soupisu | String | 20 + 120
KSO |  |  | N |  | Klasifikace stavebního objektu | String | 15
CC-CZ |  |  | N |  | Klasifikace stavbeních děl | String | 15
CZ-CPV |  |  | N |  | Společný slovník pro veřejné zakázky | String | 20
CZ-CPA |  |  | N |  | Klasifikace produkce podle činností | String | 20
Místo |  |  | N |  | Přebírá se z Rekapitulace stavby | String | 50
Zadavatel |  |  | N |  | Přebírá se z Rekapitulace stavby | String | 50
Uchazeč |  |  | N |  | Přebírá se z Rekapitulace stavby | String | 50
Projektant |  |  | N |  | Přebírá se z Rekapitulace stavby | String | 50
Poznámka |  |  | N |  | Poznámka k soupisu prací | String | 255
Sazba DPH |  |  | A |  | Rekapitulace sazeb DPH na položkách aktuálního soupisu | eGSazbaDph
Základna DPH |  |  | A |  | Základna DPH určena součtem celkové ceny z položek aktuálního soupisu | Double
Hodnota DPH |  |  | A |  | Hodnota DPH | Double
Cena bez DPH |  |  | A |  | Cena bez DPH za daný soupis | Double
Cena s DPH |  |  | A |  | Cena s DPH za daný soupis | Double
Rekapitulace členění soupisu prací
Název |  |  | Povinný |  | Popis | Typ | Max. počet
atributu |  |  | (A/N) |  |  |  | znaků
Stavba |  |  | A |  | Přebírá se z Rekapitulace stavby | String | 120
Objekt |  |  | A |  | Kód a název objektu, přebírá se z Krycího listu soupisu | String | 20 + 120
Soupis |  |  | A |  | Kód a název objektu, přebírá se z Krycího listu soupisu | String | 20 + 120
Místo |  |  | N |  | Přebírá se z Rekapitulace stavby | String | 50
Datum |  |  | A |  | Přebírá se z Rekapitulace stavby | Date
Zadavatel |  |  | N |  | Přebírá se z Rekapitulace stavby | String | 50
Projektant |  |  | N |  | Přebírá se z Rekapitulace stavby | String | 50
Uchazeč |  |  | N |  | Přebírá se z Rekapitulace stavby | String | 50
Kód dílu - Popis |  |  | A |  | Kód a název dílu ze soupisu | String | 20 + 100
Cena celkem |  |  | A |  | Cena celkem za díl ze soupisu | Double
Soupis prací
Název |  |  | Povinný |  | Popis | Typ | Max. počet
atributu |  |  | (A/N) |  |  |  | znaků
Stavba |  |  | A |  | Přebírá se z Rekapitulace stavby | String | 120
Objekt |  |  | A |  | Kód a název objektu | String | 20 + 120
Soupis |  |  | A |  | Přebírá se z Krycího listu soupisu | String | 20 + 120
Místo |  |  | N |  | Přebírá se z Krycího listu soupisu | String | 50
Datum |  |  | A |  | Přebírá se z Krycího listu soupisu | Date
Zadavatel |  |  | N |  | Přebírá se z Krycího listu soupisu | String | 50
Projektant |  |  | N |  | Přebírá se z Krycího listu soupisu | String | 50
Uchazeč |  |  | N |  | Přebírá se z Krycího listu soupisu | String | 50
PČ |  |  | A |  | Pořadové číslo položky soupisu | Long
Typ |  |  | A |  | Typ položky soupisu | eGTypPolozky | 1
Kód |  |  | A |  | Kód položky ze soupisu | String | 20
Popis |  |  | A |  | Popis položky ze soupisu | String | 255
MJ |  |  | A |  | Měrná jednotka položky | String | 10
Množství |  |  | A |  | Množství položky soupisu | Double
J.Cena |  |  | A |  | Jednotková cena položky | Double
Cena celkem |  |  | A |  | Cena celkem vyčíslena jako J.Cena * Množství | Double
Cenová soustava |  |  | N |  | Zařazení položky do cenové soustavy | String | 50
p |  |  | N |  | Poznámka položky ze soupisu | Memo
psc |  |  | N |  | Poznámka k souboru cen ze soupisu | Memo
pp |  |  | N |  | Plný popis položky ze soupisu | Memo
vv |  |  | N |  | Výkaz výměr (figura, výraz, výměra) ze soupisu | Text,Text,Double | 20, 150
DPH |  |  | A |  | Sazba DPH pro položku | eGSazbaDPH
Hmotnost |  |  | A |  | Hmotnost položky ze soupisu | Double
Suť |  |  | A |  | Suť položky ze soupisu | Double
Nh |  |  | N |  | Normohodiny položky ze soupisu | Double
Datová věta
Typ věty |  |  | Hodnota |  | Význam
eGSazbaDPH |  |  | základní |  | Základní sazba DPH
|  |  | snížená |  | Snížená sazba DPH
|  |  | nulová |  | Nulová sazba DPH
|  |  | zákl. přenesená |  | Základní sazba DPH přenesená
|  |  | sníž. přenesená |  | Snížená sazba DPH přenesená
eGTypZakazky |  |  | STA |  | Stavební objekt
|  |  | PRO |  | Provozní soubor
|  |  | ING |  | Inženýrský objekt
|  |  | VON |  | Vedlejší a ostatní náklady
|  |  | OST |  | Ostatní náklady
eGTypPolozky |  |  | 1 |  | Položka typu HSV
|  |  | 2 |  | Položka typu PSV
|  |  | 3 |  | Položka typu M
|  |  | 4 |  | Položka typu OST