## Rekapitulace stavby
Export Komplet | [27 empty] | 2.0 |  |  |  |  | False | False | {5b67ba04-6bfb-43e3-a797-c0d71bbb52db}
[19 empty] | >> skryté sloupce << | [12 empty] | 0,01 | 21
[32 empty] | 0,01 | 15
|  | REKAPITULACE STAVBY | [17 empty] | v --- níže se nacházejí doplnkové a pomocné údaje k sestavám --- v | [11 empty] | 0,001
|  | Kód: |  |  |  | 2020-2201 | [25 empty] | 0,01
|  | Stavba: |  |  |  | „Oprava sociálního zařízení v objektu B“ | [25 empty] | 0,01
|  | KSO: | [12 empty] | CC-CZ: | [16 empty] | 0,01
|  | Místo: | [12 empty] | Datum: |  | 2020-03-09 | [14 empty] | 0,01
0,01
|  | Zadavatel: | [12 empty] | IČ: | [16 empty] | 0,01
[15 empty] | DIČ: | [16 empty] | 0,01
0,01
|  | Zhotovitel: | [12 empty] | IČ: | [16 empty] | 0,01
[15 empty] | DIČ: | [16 empty] | 0,01
False
|  | Projektant: | [12 empty] | IČ: | [16 empty] | False
[15 empty] | DIČ: | [16 empty] | True
0,01
|  | Zpracovatel: | [12 empty] | IČ: | [16 empty] | 0,01
[15 empty] | DIČ: | [16 empty] | True
Poznámka:
|  | Cena bez DPH | [12 empty] | 0
[7 empty] | Sazba daně |  |  | Základ daně |  |  |  |  | Výše daně
|  | DPH | základní |  |  |  | 21% |  |  | 0 |  |  |  |  | 0
|  |  | snížená |  |  |  | 15% |  |  | 0 |  |  |  |  | 0
|  |  | zákl. přenesená |  |  |  | 21% |  |  | 0 |  |  |  |  | 0
|  |  | sníž. přenesená |  |  |  | 15% |  |  | 0 |  |  |  |  | 0
|  |  | nulová |  |  |  | 0% |  |  | 0 |  |  |  |  | 0
|  | Cena s DPH | [5 empty] | v |  |  | CZK |  |  |  | 0
|  | Projektant | [10 empty] | Zpracovatel
|  | Datum a podpis: | [6 empty] | Razítko |  |  |  | Datum a podpis: |  |  | Razítko
|  | Objednavatel | [10 empty] | Zhotovitel
|  | Datum a podpis: | [6 empty] | Razítko |  |  |  | Datum a podpis: |  |  | Razítko
REKAPITULACE OBJEKTŮ STAVBY A SOUPISŮ PRACÍ
| Kód: | [5 empty] | 2020-2201
| Stavba: | [5 empty] | „Oprava sociálního zařízení v objektu B“
| Místo: | [12 empty] | Datum: |  | 2020-03-09
| Zadavatel: | [12 empty] | Projektant: | [5 empty] | Informatívní údaje z listů zakázek
| Zhotovitel: | [12 empty] | Zpracovatel:
| Kód |  |  | Popis | [7 empty] | Cena bez DPH [CZK] |  |  |  |  | Cena s DPH [CZK] | Typ |  | z toho Ostat. náklady [CZK] | DPH [CZK] | Normohodiny [h] | DPH základní [CZK] | DPH snížená [CZK] | DPH základní přenesená [CZK] | DPH snížená přenesená [CZK] | Základna DPH základní | Základna DPH snížená | Základna DPH zákl. přenesená | Základna DPH sníž. přenesená | Základna DPH nulová
| Náklady z rozpočtů | [10 empty] | 0 |  |  |  |  | 0 |  |  | 0 | 0 | 990.9398 | 0 | 0 | 0 | 0 | 0 | 0 | 0 | 0 | 0 | D | 0 | ###NOIMPORT### | IMPORT | {5b67ba04-6bfb-43e3-a797-c0d71bbb52db} | {00000000-0000-0000-0000-000000000000}
/ |  | SO01 |  |  | Rekonstrukce toalet - pánské | [6 empty] | 0 |  |  |  |  | 0 | STA |  | 0 | 0 | 990.9398 | 0 | 0 | 0 | 0 | 0 | 0 | 0 | 0 | 0 |  | 1 |  | IMPORT | {677f11c5-2949-4010-b61a-c0dce6200d6c} | {5b67ba04-6bfb-43e3-a797-c0d71bbb52db} | 2

## SO01 - Rekonstrukce toale...
[9 empty] | >> skryté sloupce << | [9 empty] | {677f11c5-2949-4010-b61a-c0dce6200d6c}
2
| Příloha č. 2 - Soupis stavebních prací, dodávek a služeb s výkazem výměr | [8 empty] | v --- níže se nacházejí doplnkové a pomocné údaje k sestavám --- v | [8 empty] | False
KRYCÍ LIST SOUPISU PRACÍ
Stavba:
„Oprava sociálního zařízení v objektu B“
Objekt:
SO02 - „Oprava sociálního zařízení v objektu B“
| KSO: |  |  |  |  | CC-CZ:
| Místo: |  |  |  |  | Datum: | 2020-03-09
| Zadavatel: |  |  |  |  | IČ:
DIČ:
| Zhotovitel: |  |  |  |  | IČ:
DIČ:
| Projektant: |  |  |  |  | IČ:
DIČ:
| Zpracovatel: |  |  |  |  | IČ:
DIČ:
Poznámka:
| Cena bez DPH | [5 empty] | 0
|  |  | Základ daně |  |  | Sazba daně | Výše daně
| DPH | základní | 0 |  |  | 21% | 0
|  | snížená | 0 |  |  | 15% | 0
|  | zákl. přenesená | 0 |  |  | 21% | 0
|  | sníž. přenesená | 0 |  |  | 15% | 0
|  | nulová | 0 |  |  | 0% | 0
| Cena s DPH |  |  | v | CZK |  | 0
| Projektant |  |  | Zpracovatel
| Datum a podpis: |  | Razítko | Datum a podpis: |  |  | Razítko
| Objednavatel |  |  | Zhotovitel
| Datum a podpis: |  | Razítko | Datum a podpis: |  |  | Razítko
REKAPITULACE ČLENĚNÍ SOUPISU PRACÍ
Stavba:
„Oprava sociálního zařízení v objektu B“
Objekt:
SO02 - „Oprava sociálního zařízení v objektu B“
Místo: | [5 empty] | Datum: | 2020-03-09
Zadavatel: | [5 empty] | Projektant:
Zhotovitel: | [5 empty] | Zpracovatel:
Kód dílu - Popis | [6 empty] | Cena celkem [CZK]
Náklady ze soupisu prací | [6 empty] | 0 | [12 empty] | -1
| HSV - Práce a dodávky HSV | [5 empty] | 0
| 3 - Svislé a kompletní konstrukce | [5 empty] | 0
| 6 - Úpravy povrchů, podlahy a osazování výplní | [5 empty] | 0
| 9 - Ostatní konstrukce a práce, bourání | [5 empty] | 0
| 997 - Přesun sutě | [5 empty] | 0
| 998 - Přesun hmot | [5 empty] | 0
| PSV - Práce a dodávky PSV | [5 empty] | 0
| 721 - Zdravotechnika - vnitřní kanalizace | [5 empty] | 0
| 722 - Zdravotechnika - vnitřní vodovod | [5 empty] | 0
| 725 - Zdravotechnika - zařizovací předměty | [5 empty] | 0
| 726 - Zdravotechnika - předstěnové instalace | [5 empty] | 0
| 741 - Elektroinstalace - silnoproud | [5 empty] | 0
| 751 - Vzduchotechnika | [5 empty] | 0
| 763 - Konstrukce suché výstavby | [5 empty] | 0
| 771 - Podlahy z dlaždic | [5 empty] | 0
| 781 - Dokončovací práce - obklady | [5 empty] | 0
| 784 - Dokončovací práce - malby a tapety | [5 empty] | 0
| VRN - Vedlejší rozpočtové náklady | [5 empty] | 0
| VRN2 - Příprava staveniště | [5 empty] | 0
| VRN4 - Inženýrská činnost | [5 empty] | 0
| VRN9 - Ostatní náklady | [5 empty] | 0
SOUPIS PRACÍ
Stavba:
„Oprava sociálního zařízení v objektu B“
Objekt:
SO02 - „Oprava sociálního zařízení v objektu B“
Místo: | [5 empty] | Datum: | 2020-03-09
Zadavatel: | [5 empty] | Projektant:
Zhotovitel: | [5 empty] | Zpracovatel:
PČ | Typ | Kód | Popis | MJ | Množství | J.cena [CZK] | Cena celkem [CZK] | Cenová soustava |  |  | DPH | J. Nh [h] | Nh celkem [h] | J. hmotnost [t] | Hmotnost celkem [t] | J. suť [t] | Suť Celkem [t]
Náklady soupisu celkem | [6 empty] | 0 | [5 empty] | 990.9398 |  | 14.0243 |  | 21.5435 |  | D | -1 | [7 empty] | 0
| D | HSV | Práce a dodávky HSV |  |  |  | 0 | [5 empty] | 328.6344 |  | 5.3032 |  | 20.648 | 1 | D | 0 | ROZPOCET | [6 empty] | 0
| D | 3 | Svislé a kompletní konstrukce |  |  |  | 0 | [5 empty] | 28.37 |  | 2.9911 |  | 0 | 1 | D | 1 | ROZPOCET | [6 empty] | 0
38 | K | 342272225.XLA | Příčka z tvárnic Ytong Klasik 100 na tenkovrstvou maltu tl 100 mm | m2 | 43.2 |  | 0 | CS ÚRS 2019 01 |  |  | základní | 0.525 | 22.68 | 0.06916 | 2.9877 | 0 | 0 | 4 | K | 2 | ROZPOCET | 0 | 0 | 0 | 0 | 0 | 1 | 0 | 4 | 1894317343
39 | K | 342291121 | Ukotvení příček k cihelným konstrukcím plochými kotvami | m | 28.45 |  | 0 | CS ÚRS 2019 01 |  |  | základní | 0.2 | 5.69 | 0.00012 | 0.003414 | 0 | 0 | 4 | K | 2 | ROZPOCET | 0 | 0 | 0 | 0 | 0 | 1 | 0 | 4 | 1640757014
| D | 6 | Úpravy povrchů, podlahy a osazování výplní |  |  |  | 0 | [5 empty] | 51.38 |  | 2.3121 |  | 0 | 1 | D | 1 | ROZPOCET | [6 empty] | 0
62 | K | 612321111 | Vápenocementová omítka hrubá jednovrstvá zatřená vnitřních stěn nanášená ručně | m2 | 146.8 |  | 0 | CS ÚRS 2019 01 |  |  | základní | 0.35 | 51.38 | 0.01575 | 2.3121 | 0 | 0 | 4 | K | 2 | ROZPOCET | 0 | 0 | 0 | 0 | 0 | 1 | 0 | 4 | 505849790
| D | 9 | Ostatní konstrukce a práce, bourání |  |  |  | 0 | [5 empty] | 85.1126 |  | 0 |  | 20.648 | 1 | D | 1 | ROZPOCET | [6 empty] | 0
4 | K | 962031133 | Bourání příček z cihel pálených na MVC tl do 150 mm | m2 | 18 |  | 0 | CS ÚRS 2019 01 |  |  | základní | 0.284 | 5.112 | 0 | 0 | 0.261 | 4.698 | 4 | K | 2 | ROZPOCET | 0 | 0 | 0 | 0 | 0 | 1 | 0 | 4 | -1326781632
37 | K | 965081223 | Bourání podlah z dlaždic keramických nebo xylolitových tl přes 10 mm plochy přes 1 m2 | m2 | 76.8 |  | 0 | CS ÚRS 2019 01 |  |  | základní | 0.233 | 17.8944 | 0 | 0 | 0.057 | 4.3776 | 4 | K | 2 | ROZPOCET | 0 | 0 | 0 | 0 | 0 | 1 | 0 | 4 | 781341331
63 | K | 968072245 | Vybourání kovových rámů dveří jednoduchých včetně křídel pl do 2 m2 | m2 | 36.4 |  | 0 | CS ÚRS 2019 01 |  |  | základní | 0.594 | 21.6216 | 0 | 0 | 0.041 | 1.4924 | 4 | K | 2 | ROZPOCET | 0 | 0 | 0 | 0 | 0 | 1 | 0 | 4 | 506662175
60 | K | 971033641 | Vybourání otvorů ve zdivu cihelném pl do 4 m2 na MVC nebo MV tl do 300 mm | m3 | 0.84 |  | 0 | CS ÚRS 2019 01 |  |  | základní | 3.196 | 2.6846 | 0 | 0 | 1.8 | 1.512 | 4 | K | 2 | ROZPOCET | 0 | 0 | 0 | 0 | 0 | 1 | 0 | 4 | -1456688363
52 | K | 978059541 | Odsekání a odebrání obkladů stěn z vnitřních obkládaček plochy přes 1 m2 | m2 | 126 |  | 0 | CS ÚRS 2019 01 |  |  | základní | 0.3 | 37.8 | 0 | 0 | 0.068 | 8.568 | 4 | K | 2 | ROZPOCET | 0 | 0 | 0 | 0 | 0 | 1 | 0 | 4 | -273449336
| D | 997 | Přesun sutě |  |  |  | 0 | [5 empty] | 132.9204 |  | 0 |  | 0 | 1 | D | 1 | ROZPOCET | [6 empty] | 0
10 | K | 997013213 | Vnitrostaveništní doprava suti a vybouraných hmot pro budovy v do 12 m ručně | t | 23.774 |  | 0 | CS ÚRS 2019 01 |  |  | základní | 5.46 | 129.806 | 0 | 0 | 0 | 0 | 4 | K | 2 | ROZPOCET | 0 | 0 | 0 | 0 | 0 | 1 | 0 | 4 | -253996584
11 | K | 997013501 | Odvoz suti a vybouraných hmot na skládku nebo meziskládku do 1 km se složením | t | 23.774 |  | 0 | CS ÚRS 2019 01 |  |  | základní | 0.125 | 2.9718 | 0 | 0 | 0 | 0 | 4 | K | 2 | ROZPOCET | 0 | 0 | 0 | 0 | 0 | 1 | 0 | 4 | -2095740787
12 | K | 997013509 | Příplatek k odvozu suti a vybouraných hmot na skládku ZKD 1 km přes 1 km | t | 23.774 |  | 0 | CS ÚRS 2019 01 |  |  | základní | 0.006 | 0.14264 | 0 | 0 | 0 | 0 | 4 | K | 2 | ROZPOCET | 0 | 0 | 0 | 0 | 0 | 1 | 0 | 4 | 200870414
13 | K | 997013831 | Poplatek za uložení na skládce (skládkovné) stavebního odpadu směsného kód odpadu 170 904 | t | 7.774 |  | 0 | CS ÚRS 2019 01 |  |  | základní | 0 | 0 | 0 | 0 | 0 | 0 | 4 | K | 2 | ROZPOCET | 0 | 0 | 0 | 0 | 0 | 1 | 0 | 4 | -1538273994
| D | 998 | Přesun hmot |  |  |  | 0 | [5 empty] | 30.8513 |  | 0 |  | 0 | 1 | D | 1 | ROZPOCET | [6 empty] | 0
71 | K | 998011002 | Přesun hmot pro budovy zděné v do 12 m | t | 6.936 |  | 0 | CS ÚRS 2019 01 |  |  | základní | 0.318 | 2.2056 | 0 | 0 | 0 | 0 | 4 | K | 2 | ROZPOCET | 0 | 0 | 0 | 0 | 0 | 1 | 0 | 4 | 1297344255
72 | K | 998018002 | Přesun hmot ruční pro budovy v do 12 m | t | 6.936 |  | 0 | CS ÚRS 2019 01 |  |  | základní | 4.13 | 28.6457 | 0 | 0 | 0 | 0 | 4 | K | 2 | ROZPOCET | 0 | 0 | 0 | 0 | 0 | 1 | 0 | 4 | 2133236692
| D | PSV | Práce a dodávky PSV |  |  |  | 0 | [5 empty] | 662.3054 |  | 8.7211 |  | 0.89553 | 2 | D | 0 | ROZPOCET | [6 empty] | 0
| D | 721 | Zdravotechnika - vnitřní kanalizace |  |  |  | 0 | [5 empty] | 51.5988 |  | 0.07434 |  | 0.07128 | 2 | D | 1 | ROZPOCET | [6 empty] | 0
42 | K | 721171808 | Demontáž potrubí z PVC do D 114 | m | 36 |  | 0 | CS ÚRS 2019 01 |  |  | základní | 0.083 | 2.988 | 0 | 0 | 0.00198 | 0.07128 | 16 | K | 2 | ROZPOCET | 0 | 0 | 0 | 0 | 0 | 1 | 0 | 16 | -999343403
15 | K | 721173706 | Potrubí kanalizační z PE odpadní DN 100 | m | 42 |  | 0 | CS ÚRS 2019 01 |  |  | základní | 0.69 | 28.98 | 0.00177 | 0.07434 | 0 | 0 | 16 | K | 2 | ROZPOCET | 0 | 0 | 0 | 0 | 0 | 1 | 0 | 16 | 1286140273
43 | K | 721290822 | Přemístění vnitrostaveništní demontovaných hmot vnitřní kanalizace v objektech výšky do 12 m | t | 2.85 |  | 0 | CS ÚRS 2019 01 |  |  | základní | 4.155 | 11.8418 | 0 | 0 | 0 | 0 | 16 | K | 2 | ROZPOCET | 0 | 0 | 0 | 0 | 0 | 1 | 0 | 16 | -300361552
16 | K | 998721102 | Přesun hmot tonážní pro vnitřní kanalizace v objektech v do 12 m | t | 2.85 |  | 0 | CS ÚRS 2019 01 |  |  | základní | 1.523 | 4.3405 | 0 | 0 | 0 | 0 | 16 | K | 2 | ROZPOCET | 0 | 0 | 0 | 0 | 0 | 1 | 0 | 16 | -1009497321
17 | K | 998721181 | Příplatek k přesunu hmot tonážní 721 prováděný bez použití mechanizace | t | 2.85 |  | 0 | CS ÚRS 2019 01 |  |  | základní | 1.21 | 3.4485 | 0 | 0 | 0 | 0 | 16 | K | 2 | ROZPOCET | 0 | 0 | 0 | 0 | 0 | 1 | 0 | 16 | -576991148
| D | 722 | Zdravotechnika - vnitřní vodovod |  |  |  | 0 | [5 empty] | 35.3901 |  | 0.01628 |  | 0.04805 | 2 | D | 1 | ROZPOCET | [6 empty] | 0
44 | K | 722170804 | Demontáž rozvodů vody z plastů do D 50 | m | 67 |  | 0 | CS ÚRS 2019 01 |  |  | základní | 0.083 | 5.561 | 0 | 0 | 0.00029 | 0.01943 | 16 | K | 2 | ROZPOCET | 0 | 0 | 0 | 0 | 0 | 1 | 0 | 16 | 1495620202
53 | K | 722173103 | Potrubí vodovodní plastové PE-Xa spoj násuvnou objímkou plastovou D 20x2,8 mm | m | 74 |  | 0 | CS ÚRS 2019 01 |  |  | základní | 0.193 | 14.282 | 0.00022 | 0.01628 | 0 | 0 | 16 | K | 2 | ROZPOCET | 0 | 0 | 0 | 0 | 0 | 1 | 0 | 16 | -1619629461
45 | K | 722220861 | Demontáž armatur závitových se dvěma závity G do 3/4 | kus | 54 |  | 0 | CS ÚRS 2019 01 |  |  | základní | 0.062 | 3.348 | 0 | 0 | 0.00053 | 0.02862 | 16 | K | 2 | ROZPOCET | 0 | 0 | 0 | 0 | 0 | 1 | 0 | 16 | -1896504407
5 | K | 722290822 | Přemístění vnitrostaveništní demontovaných hmot pro vnitřní vodovod v objektech výšky do 12 m | t | 2.936 |  | 0 | CS ÚRS 2019 01 |  |  | základní | 4.155 | 12.1991 | 0 | 0 | 0 | 0 | 16 | K | 2 | ROZPOCET | 0 | 0 | 0 | 0 | 0 | 1 | 0 | 16 | 786272129
| D | 725 | Zdravotechnika - zařizovací předměty |  |  |  | 0 | [5 empty] | 70.5883 |  | 0.37722 |  | 0.7762 | 2 | D | 1 | ROZPOCET | [6 empty] | 0
22 | K | 725110811 | Demontáž klozetů a výlevek se splachovací nádrží | soubor | 16 |  | 0 | CS ÚRS 2019 01 |  |  | základní | 0.548 | 8.768 | 0 | 0 | 0.01933 | 0.30928 | 16 | K | 2 | ROZPOCET | 0 | 0 | 0 | 0 | 0 | 1 | 0 | 16 | -655824046
57 | K | 725121521 | Pisoárový záchodek automatický s infračerveným senzorem antivandal | soubor | 8 |  | 0 | CS ÚRS 2019 01 |  |  | základní | 0.5 | 4 | 0.01608 | 0.12864 | 0 | 0 | 16 | K | 2 | ROZPOCET | 0 | 0 | 0 | 0 | 0 | 1 | 0 | 16 | -1877089741
54 | K | 725122817 | Demontáž pisoárových stání bez nádrže a jedním záchodkem | soubor | 8 |  | 0 | CS ÚRS 2019 01 |  |  | základní | 0.227 | 1.816 | 0 | 0 | 0.01107 | 0.08856 | 16 | K | 2 | ROZPOCET | 0 | 0 | 0 | 0 | 0 | 1 | 0 | 16 | -743477182
24 | K | 725210821 | Demontáž umyvadel bez výtokových armatur | soubor | 18 |  | 0 | CS ÚRS 2019 01 |  |  | základní | 0.362 | 6.516 | 0 | 0 | 0.01946 | 0.35028 | 16 | K | 2 | ROZPOCET | 0 | 0 | 0 | 0 | 0 | 1 | 0 | 16 | 857940036
58 | K | 725211601 | Umyvadlo keramické bílé šířky 500 mm bez krytu na sifon připevněné na stěnu šrouby | soubor | 18 |  | 0 | CS ÚRS 2019 01 |  |  | základní | 1.1 | 19.8 | 0.01197 | 0.21546 | 0 | 0 | 16 | K | 2 | ROZPOCET | 0 | 0 | 0 | 0 | 0 | 1 | 0 | 16 | -1904381502
56 | K | 725820801 | Demontáž baterie nástěnné do G 3 / 4 | soubor | 18 |  | 0 | CS ÚRS 2019 01 |  |  | základní | 0.217 | 3.906 | 0 | 0 | 0.00156 | 0.02808 | 16 | K | 2 | ROZPOCET | 0 | 0 | 0 | 0 | 0 | 1 | 0 | 16 | -1274216513
59 | K | 725822612 | Baterie umyvadlová stojánková páková s výpustí | soubor | 18 |  | 0 | CS ÚRS 2019 01 |  |  | základní | 0.2 | 3.6 | 0.00184 | 0.03312 | 0 | 0 | 16 | K | 2 | ROZPOCET | 0 | 0 | 0 | 0 | 0 | 1 | 0 | 16 | 1030137393
74 | K | 725121521 | Přesun hmot tonážní pro zařizovací předměty v objektech v do 12 m | soubor | 12 |  | 0 | CS ÚRS 2019 01 |  |  | základní | 1.573 | 18.876 | 0 | 0 | 0 | 0 | 16 | K | 2 | ROZPOCET | 0 | 0 | 0 | 0 | 0 | 1 | 0 | 16 | 700125647
75 | K | 998725102 | Přesun hmot tonážní pro zařizovací předměty v objektech v do 12 m | t | 2.645 |  | 0 | CS ÚRS 2019 01 |  |  | základní | 1.25 | 3.3062 | 0 | 0 | 0 | 0 | 16 | K | 2 | ROZPOCET | 0 | 0 | 0 | 0 | 0 | 1 | 0 | 16 | -568284755
| D | 726 | Zdravotechnika - předstěnové instalace |  |  |  | 0 | [5 empty] | 52.3258 |  | 0.1144 |  | 0 | 2 | D | 1 | ROZPOCET | [6 empty] | 0
46 | K | 726111031.GBT | Instalační předstěna Geberit Kombifix pro klozet s ovládáním zepředu závěsný do masivní zděné kce vč tlačítka SAMBA | soubor | 12 |  | 0 | CS ÚRS 2019 01 |  |  | základní | 2.5 | 30 | 0.0092 | 0.1104 | 0 | 0 | 16 | K | 2 | ROZPOCET | 0 | 0 | 0 | 0 | 0 | 1 | 0 | 16 | -39778752
47 | K | 726111201 | Instalační předstěna - montáž pisoáru do masivní zděné kce | soubor | 8 |  | 0 | CS ÚRS 2019 01 |  |  | základní | 1.79 | 14.32 | 0 | 0 | 0 | 0 | 16 | K | 2 | ROZPOCET | 0 | 0 | 0 | 0 | 0 | 1 | 0 | 16 | -966544268
48 | K | 726191002 | Souprava pro předstěnovou montáž | soubor | 8 |  | 0 | CS ÚRS 2019 01 |  |  | základní | 0.5 | 4 | 0.0005 | 0.004 | 0 | 0 | 16 | K | 2 | ROZPOCET | 0 | 0 | 0 | 0 | 0 | 1 | 0 | 16 | 223741673
49 | K | 998726112 | Přesun hmot tonážní pro instalační prefabrikáty v objektech v do 12 m | t | 1.419 |  | 0 | CS ÚRS 2019 01 |  |  | základní | 1.573 | 2.2321 | 0 | 0 | 0 | 0 | 16 | K | 2 | ROZPOCET | 0 | 0 | 0 | 0 | 0 | 1 | 0 | 16 | -467614840
50 | K | 998726181 | Příplatek k přesunu hmot tonážní 726 prováděný bez použití mechanizace | t | 1.419 |  | 0 | CS ÚRS 2019 01 |  |  | základní | 1.25 | 1.7738 | 0 | 0 | 0 | 0 | 16 | K | 2 | ROZPOCET | 0 | 0 | 0 | 0 | 0 | 1 | 0 | 16 | 704607683
| D | 741 | Elektroinstalace - silnoproud |  |  |  | 0 | [5 empty] | 0.278 |  | 0 |  | 0 | 2 | D | 1 | ROZPOCET | [6 empty] | 0
87 | K | 741120401 | Elektroinstalace VZT a osvětlení | kpl | 2 |  | 0 | CS ÚRS 2019 01 |  |  | základní | 0.139 | 0.278 | 0 | 0 | 0 | 0 | 16 | K | 2 | ROZPOCET | 0 | 0 | 0 | 0 | 0 | 1 | 0 | 16 | -938776263
| D | 751 | Vzduchotechnika |  |  |  | 0 | [5 empty] | 11.618 |  | 0.002 |  | 0 | 2 | D | 1 | ROZPOCET | [6 empty] | 0
81 | K | 751111011 | Mtž vent ax ntl nástěnného základního D do 100 mm | kus | 2 |  | 0 | CS ÚRS 2019 01 |  |  | základní | 0.413 | 0.826 | 0 | 0 | 0 | 0 | 16 | K | 2 | ROZPOCET | 0 | 0 | 0 | 0 | 0 | 1 | 0 | 16 | 964615428
82 | M | 8500066232 | Ventilátor, Idea 100 T | kus | 4 |  | 0 |  |  |  | základní | 0 | 0 | 0 | 0 | 0 | 0 | 32 | M | 2 | ROZPOCET | 0 | 0 | 0 | 0 | 0 | 1 | 0 | 16 | 1359708836
83 | K | 751398031 | Mtž ventilační mřížky do dveří do 0,040 m2 | kus | 4 |  | 0 | CS ÚRS 2019 01 |  |  | základní | 0.592 | 2.368 | 0 | 0 | 0 | 0 | 16 | K | 2 | ROZPOCET | 0 | 0 | 0 | 0 | 0 | 1 | 0 | 16 | 1086039737
86 | M | 4410050874 | Plastové potrubí HTEM DN 100, délka 1000 mm | kus | 4 |  | 0 |  |  |  | základní | 0 | 0 | 0.0005 | 0.002 | 0 | 0 | 32 | M | 2 | ROZPOCET | 0 | 0 | 0 | 0 | 0 | 1 | 0 | 16 | -28783487
84 | M | 11.014.966 | Ventilační mřížka s filtrem 105x150mm | ks | 4 |  | 0 |  |  |  | základní | 0 | 0 | 0 | 0 | 0 | 0 | 32 | M | 2 | ROZPOCET | 0 | 0 | 0 | 0 | 0 | 1 | 0 | 16 | 3299718
85 | K | 751511121 | Mtž potrubí plech skupiny I kruh s přírubou tloušťky plechu 0,6 mm D do 100 mm | m | 24 |  | 0 | CS ÚRS 2019 01 |  |  | základní | 0.351 | 8.424 | 0 | 0 | 0 | 0 | 16 | K | 2 | ROZPOCET | 0 | 0 | 0 | 0 | 0 | 1 | 0 | 16 | 302215613
| D | 763 | Konstrukce suché výstavby |  |  |  | 0 | [5 empty] | 140.3235 |  | 1.8868 |  | 0 | 2 | D | 1 | ROZPOCET | [6 empty] | 0
68 | K | 763131561 | SDK podhled desky 2xH2 12,5 bez TI jednovrstvá spodní kce profil CD+UD vč. parozábrany a izolace 6cm | m2 | 82 |  | 0 | CS ÚRS 2019 01 |  |  | základní | 1.242 | 101.844 | 0.02301 | 1.8868 | 0 | 0 | 16 | K | 2 | ROZPOCET | 0 | 0 | 0 | 0 | 0 | 1 | 0 | 16 | 277311002
69 | K | 998763302 | Přesun hmot tonážní pro sádrokartonové konstrukce v objektech v do 12 m | t | 2.845 |  | 0 | CS ÚRS 2019 01 |  |  | základní | 2.39 | 6.7996 | 0 | 0 | 0 | 0 | 16 | K | 2 | ROZPOCET | 0 | 0 | 0 | 0 | 0 | 1 | 0 | 16 | -1671161769
70 | K | 111545102 | Vnitřní dveře k WC vč zárubní do š do 0,8m a kování nerez WC barva slonová kost | kpl | 24 |  | 0 | CS ÚRS 2019 01 |  |  | základní | 1.32 | 31.68 | 0 | 0 | 0 | 0 | 16 | K | 2 | ROZPOCET | 0 | 0 | 0 | 0 | 0 | 1 | 0 | 16 | -505213745
| D | 771 | Podlahy z dlaždic |  |  |  | 0 | [5 empty] | 138.492 |  | 2.3896 |  | 0 | 2 | D | 1 | ROZPOCET | [6 empty] | 0
64 | K | 771111011 | Vysátí podkladu před pokládkou dlažby | m2 | 82 |  | 0 | CS ÚRS 2019 01 |  |  | základní | 0.024 | 1.968 | 0 | 0 | 0 | 0 | 16 | K | 2 | ROZPOCET | 0 | 0 | 0 | 0 | 0 | 1 | 0 | 16 | -1669739930
67 | M | LSS.DAA34585 | dlaždice slinutá Kaamos, 298 x 298 x 8 mm | m2 | 91 |  | 0 |  |  |  | základní | 0 | 0 | 0.0178 | 1.6198 | 0 | 0 | 32 | M | 2 | ROZPOCET | 0 | 0 | 0 | 0 | 0 | 1 | 0 | 16 | 1883852169
65 | K | 771121011 | Nátěr penetrační na podlahu + hydroizolační stěrka | m2 | 106 |  | 0 | CS ÚRS 2019 01 |  |  | základní | 0.044 | 4.664 | 0.0003 | 0.0318 | 0 | 0 | 16 | K | 2 | ROZPOCET | 0 | 0 | 0 | 0 | 0 | 1 | 0 | 16 | -1160507972
66 | K | 771574262 | Montáž podlah keramických velkoformát pro mechanické zatížení protiskluzných lepených flexibilním lepidlem do 6 ks/ m2 | m2 | 82 |  | 0 | CS ÚRS 2019 01 |  |  | základní | 1.5 | 123 | 0.009 | 0.738 | 0 | 0 | 16 | K | 2 | ROZPOCET | 0 | 0 | 0 | 0 | 0 | 1 | 0 | 16 | 568165346
76 | K | 998771102 | Přesun hmot tonážní pro podlahy z dlaždic v objektech v do 12 m | t | 3.684 |  | 0 | CS ÚRS 2019 01 |  |  | základní | 1.265 | 4.6603 | 0 | 0 | 0 | 0 | 16 | K | 2 | ROZPOCET | 0 | 0 | 0 | 0 | 0 | 1 | 0 | 16 | 1141367016
77 | K | 998771181 | Příplatek k přesunu hmot tonážní 771 prováděný bez použití mechanizace | t | 3.684 |  | 0 | CS ÚRS 2019 01 |  |  | základní | 1.14 | 4.1998 | 0 | 0 | 0 | 0 | 16 | K | 2 | ROZPOCET | 0 | 0 | 0 | 0 | 0 | 1 | 0 | 16 | 2032601861
| D | 781 | Dokončovací práce - obklady |  |  |  | 0 | [5 empty] | 149.4929 |  | 3.8326 |  | 0 | 2 | D | 1 | ROZPOCET | [6 empty] | 0
26 | K | 781111011 | Ometení (oprášení) stěny při přípravě podkladu | m2 | 196 |  | 0 | CS ÚRS 2019 01 |  |  | základní | 0.012 | 2.352 | 0 | 0 | 0 | 0 | 16 | K | 2 | ROZPOCET | 0 | 0 | 0 | 0 | 0 | 1 | 0 | 16 | -1785699288
27 | K | 781121011 | Nátěr penetrační na stěnu | m2 | 236 |  | 0 | CS ÚRS 2019 01 |  |  | základní | 0.044 | 10.384 | 0.0003 | 0.0708 | 0 | 0 | 16 | K | 2 | ROZPOCET | 0 | 0 | 0 | 0 | 0 | 1 | 0 | 16 | -178753940
29 | K | 781474111 | Montáž obkladů vnitřních keramických hladkých do 9 ks/m2 lepených flexibilním lepidlem | m2 | 196 |  | 0 | CS ÚRS 2019 01 |  |  | základní | 0.621 | 121.716 | 0.0073 | 1.4308 | 0 | 0 | 16 | K | 2 | ROZPOCET | 0 | 0 | 0 | 0 | 0 | 1 | 0 | 16 | -857940035
30 | M | LSS.WAA1B350 | obkládačka Classic, 250 x 300 x 6 mm + listela mozaika + AL rohy 8mm | m2 | 222 |  | 0 |  |  |  | základní | 0 | 0 | 0.0105 | 2.331 | 0 | 0 | 32 | M | 2 | ROZPOCET | 0 | 0 | 0 | 0 | 0 | 1 | 0 | 16 | -1328641730
31 | K | 998781102 | Přesun hmot tonážní pro obklady keramické v objektech v do 12 m | t | 6.254 |  | 0 | CS ÚRS 2019 01 |  |  | základní | 1.265 | 7.9113 | 0 | 0 | 0 | 0 | 16 | K | 2 | ROZPOCET | 0 | 0 | 0 | 0 | 0 | 1 | 0 | 16 | -1760236572
32 | K | 998781181 | Příplatek k přesunu hmot tonážní 781 prováděný bez použití mechanizace | t | 6.254 |  | 0 | CS ÚRS 2019 01 |  |  | základní | 1.14 | 7.1296 | 0 | 0 | 0 | 0 | 16 | K | 2 | ROZPOCET | 0 | 0 | 0 | 0 | 0 | 1 | 0 | 16 | -108091953
| D | 784 | Dokončovací práce - malby a tapety |  |  |  | 0 | [5 empty] | 12.198 |  | 0.02782 |  | 0 | 2 | D | 1 | ROZPOCET | [6 empty] | 0
33 | K | 784211003 | Jednonásobné bílé malby ze směsí za mokra výborně otěruvzdorných v místnostech výšky do 5,00 m | m2 | 214 |  | 0 | CS ÚRS 2019 01 |  |  | základní | 0.057 | 12.198 | 0.00013 | 0.02782 | 0 | 0 | 16 | K | 2 | ROZPOCET | 0 | 0 | 0 | 0 | 0 | 1 | 0 | 16 | -852385531
| D | VRN | Vedlejší rozpočtové náklady |  |  |  | 0 | [5 empty] | 0 |  | 0 |  | 0 | 5 | D | 0 | ROZPOCET | [6 empty] | 0
| D | VRN2 | Příprava staveniště |  |  |  | 0 | [5 empty] | 0 |  | 0 |  | 0 | 5 | D | 1 | ROZPOCET | [6 empty] | 0
78 | K | 020001000 | Příprava staveniště | …kpl | 2 |  | 0 | CS ÚRS 2019 01 |  |  | základní | 0 | 0 | 0 | 0 | 0 | 0 | 1024 | K | 2 | ROZPOCET | 0 | 0 | 0 | 0 | 0 | 1 | 0 | 1024 | 1657145238
| D | VRN4 | Inženýrská činnost |  |  |  | 0 | [5 empty] | 0 |  | 0 |  | 0 | 5 | D | 1 | ROZPOCET | [6 empty] | 0
80 | K | 040001000 | Inženýrská činnost | kpl… | 2 |  | 0 | CS ÚRS 2019 01 |  |  | základní | 0 | 0 | 0 | 0 | 0 | 0 | 1024 | K | 2 | ROZPOCET | 0 | 0 | 0 | 0 | 0 | 1 | 0 | 1024 | 1994053234
| D | VRN9 | Ostatní náklady |  |  |  | 0 | [5 empty] | 0 |  | 0 |  | 0 | 5 | D | 1 | ROZPOCET | [6 empty] | 0
79 | K | 090001000 | Ostatní náklady | kpl… | 2 |  | 0 | CS ÚRS 2019 01 |  |  | základní | 0 | 0 | 0 | 0 | 0 | 0 | 1024 | K | 2 | ROZPOCET | 0 | 0 | 0 | 0 | 0 | 1 | 0 | 1024 | 267935287