## OSTATNÉ VÝROBKY terenne upravy
položka dle tech. spec.
pol. dle znač. výkresu | OV01
název | Zahradní obrubník
schema
popis | Zahradní obrubník betonový. Obrubníky se osazují do lože ze zavlhlého betonu (třída C 20/25 XF3) na pevný, zhutněný podklad, ze kterého se vytvoří také opěrka obrubníku
materiál | beton
povrchová úprava | hladký přírodní
rozměr (mm) (vxš) | 1000 x 250 x 50
mj. komponent
přízemí | 20
mezipatro
patro
střecha
celk. [ks] | 20
poznámka

## OSTATNÉ VÝROBKY
položka dle tech. spec.
pol. dle znač. výkresu | OV01 | OV02 | OV03 | OV04 | OV05 | OV06 | OV07 | OV08 | OV09 | OV10 | OV11 | OV12 | OV13 | OV14 | OV15 | OV16 | OV17 | OV18 | OV19 | OV21 | O/127 | O/128
název | VENKOVNÍ ŽALUZIE | VENKOVNÍ ŽALUZIE | přenosný hasicí přístroj+ značka | čistící zóna- exteriér | Odpadkové koše | Odpadkové koše | Nástěnné madlo | Nástěnné madlo sklopné | Nástěnné madlo lomené | sedátko do sprchy | zrcadlo | držák WC papíru | wc štětka nástěnná | háček na ručník | kryt TV | revizní dvířka do zdi | revizní dvířka do SDK | dviřka rozvaděčové skříne s rámem a příslušenstvím | dvířka hl. uvávěru plynu s rámem a příslušenstvím a větrací mřížkou
schema
popis | venkovní žaluzie, podomítkové provedení, hliníkové lamely, šířka lamel 70 mm, tloušťka 0,42mm, ruční ovládání odnímatelní klikou, hliníková vodící lišta | venkovní žaluzie, provedení v roleto-žalutiových schráncích, hliníkové lamely, šířka lamel 70 mm, tloušťka 0,42mm, ruční ovládání odnímatelní klikou, hliníková vodící lišta | práškové přenosné hasicí přístroje schváleného typu s hasicí schopností 21A. Rukojeti přenosných hasicích přístrojů práškových musí být maximálně 1,5 m nad podlahou. Včetne standardního držáku na stěnu | Gumová čistící venkovní vstupní rohož | Odpadkové koše do kanceláří, volně stojící | odpadkové koše na tříděný odpad, 3x85 l, volně stojící | rovné madlo na stěnu, Popis tovaru doporučená výška montáže: 80 cm nad podlahou maximální zatížení: 120 kg certifikované státní zkušebnou a odpovídají legislativě ČR o instalaci produktů do bezbariérových prostor | Nástenné madlo sklopné, K uchycení nerez šrouby podle DIN 95, 6×60 mm s hmoždinkami z plastu pro montáž do plných cihel a betonu. Doporučená výška montáže: 80 cm nad podlahou maximální zatížení: 120 kg certifikované státní zkušebnou a odpovídají legislativě ČR o instalaci produktů do bezbariérových prostor | Nástěnné madlo lomené certifikované státní zkušebnou a odpovídají legislativě ČR o instalaci produktů do bezbariérových prostor | Sprchová sedačka nerezová s plastovým sedákem, sklopná ke zdi, nosnost 120 kg. | zrcadlo s leštěnou hranou, hmotnost 7,9 kg | držák toaletního papíru | WC štětka válcová, malá, černý kartáč, chrom |  | Plexisklo antireflexní | revizní dvířka pro montáž do zdi pomocí šroubů nebo lepidla. Rám vyroben z hliníkového profilu s tlačným zámkem pro otevření i zavření, dvířka neviditelná v stěrce, impregnovaný sádrokarton | revizní dvířka plastová pro montáž SDK . Rám vyroben z hliníkového profilu s tlačným zámkem pro otevření i zavření, dvířka neviditelná v stěrce, impregnovaný sádrokarton | Revizní dvířka z ocelového plechu (síla 0,8 mm) a s rámem z profilu "L" (30x30x2 mm) pro stavební otvor 600x600 mm. Celkový rozměr dvířek včetně rámu 660x660 mm. Uzavíraní dveří jednobodové se čtyřhranem 6x6 mm, vestavné provedení | Revizní dvířka z ocelového plechu (síla 0,8 mm) a s rámem z profilu "L" (30x30x2 mm) pro stavební otvor 600x600 mm. Celkový rozměr dvířek včetně rámu 660x660 mm. Uzavíraní dveří jednobodové se čtyřhranem 6x6 mm, vestavné provedení
materiál | OV01: hliník; OV02: hliník; OV05: ocel; OV06: plast; OV07: nerez; OV08: nerez; OV09: nerez; OV10: kov, plast; OV12: pochromovaná mosaz; OV15: akrylát; OV16: plast
povrchová úprava | OV01: RAL 8014; OV02: RAL 8014; OV05: Prášková farba z polyesterového epoxidu; OV06: šedá; OV07: nerez; OV08: nerez; OV09: nerez; OV10: nerez; OV12: chrom; OV13: chrom; OV14: chrom; OV15: čirá; OV18: pozinkovaný plech v laku
rozměr (mm) (vxš) | OV01: 1500x1500; OV02: 1500x1500; OV04: 1000 x 800 x 2,3; OV05: 270x270x350; OV06: 3x 80 x 100 x 35 cm; OV07: 400x90; OV11: 700x900x5; OV15: 850 x1100; OV16: 200 x 200; OV17: 200 x 200; OV18: 600 x 600
mj. komponent | bar: OV01 to OV02
přízemí | bar: OV11 to OV17
mezipatro | 1 | 2 | 1 | 1 | 1 |  | 1 | 1 | 1 | 1 | 1 | 1 | 1 | 1 | 3 | 1 | 1
patro | OV01: 2; OV03: 1; OV06: 1; OV11: 1; OV12: 1; OV13: 1; OV14: 1; OV15: 2; OV17: 1
střecha
celk. [ks] | 3 | 1 | 2 | 1 | 1 | 1 | 1 | 1 | 1 | 1 | 3 | 3 | 3 | 3 | 6 |  | 3 | 4 | 0
poznámka
[5 empty] | 1np | 2np | 3np
[5 empty] | 1127 | 2387 | 875
[5 empty] | 901 | 2470 | 1125
[5 empty] | 9908 | 5080 | 2562
[5 empty] | 1359 | 2749 | 2679
[5 empty] | 3670 | 6106 | 2614
[5 empty] | 2770 | 555 | 1490
[5 empty] | 372 | 1119 | 1245
[5 empty] | 2835 | 1590 | 960
[5 empty] | 2089 | 2649 | 2640
[5 empty] | 4297 | 3100 | 2664
[5 empty] | 974 | 425 | 2588
[5 empty] | 1013 | 1599 | 2557
[5 empty] | 31315 | 2655 | 4250
[6 empty] | 6277 | 2590
[6 empty] | 2554 | 2699
[6 empty] | 1416 | 2389
[6 empty] | 333 | 2440
[6 empty] | 925 | 4835
[6 empty] | 1075 | 2345
[6 empty] | 45064 | 45547

## ZÁMECNIK
pol. dle tech. spec.
pol. dle výkresu | Z01 |  | Z02 | Z03a, b |  |  |  | Z04 | Z05 |  | Z06 |  | Z07 | Z08 | Z09 | Z10 | Z11 | Z12 | Z13 | Z14 | Z15 | Z16 | Z/407
název | madlo |  | Záchytný systém | zábradlí |  |  |  | Bezpečnostní mříž | Nosný rám pro přípojkové skřině |  | Nosný rám pro HUP |  | Překlad | Překlad | Překlad | Překlad | Překlad | Překlad | Překlad | poklop | žebřík s ochranným košem | Překlad
popis | Kovové madlo na vnitřním schodišti z válcovaných trub. Spoje madla na sraz, vyztužené vnitřní spojkou přivařenou k jednomu z dílů. Konce zavíčkované kotvy typové z nerezové tyčoviny viz obrázek |  | Typový záchytný bezpečnostní lankový systém, 9 sloupků propojených lankem, kotvící bod do dřeva | kotva | sloupek | madlo | výplň | Typové, kovoé pevné bezpečnostní mříže s certifikátem pro třídu bezpečnostli B4, kotvená z vnějšku do zdiva přes vrstvu tepelné izolace. Velikost ok a průměr drátu dle potřeby požadované bezpečnostní třídy. | plechový nástavec k rámu typových dvířek pro plynovou přípojku. Vnější okraj přišroubovat k rámu dvířek šroubky. Kotvy k nástavci přivařit. Nástavec kotvit oc. Hmoždinkami do stávajícího zdiva. |  | plastový nástavec k rámu typových dvířek pro plynovou přípojku. Vnější okraj přišroubovat k rámu dvířek šroubky. Kotvy k nástavci přivařit. Nástavec kotvit oc. Hmoždinkami do stávajícího zdiva. |  | Z14: Šachtový poklop ocel. Plech ryhovaný 3+1 mm; Z15: Ocelový žebřík vybavený ochranným košem dle normy ČSN 74 3282 na střechu, svařovaný z typových válcovaných profilů, nástupní větev odnímatelní.
materiál, rozměr | nerez tr. Ø 60/2 mm | nerez kotva typ |  | Tyč pl. 150/5 | Tr.40/3 | tr. 50/3 | Tr. 30/3 | Ocel | plech tl. 3 mm | tyč. Plochá 50/4 |  | tyč. Plochá 50/4 | L50/50/5 | L50/50/5 | L50/50/5 | Válcovaný profil průřezu I 120 | Válcovaný profil průřezu I 120 | Válcovaný profil průřezu I 120 | L50/50/5 | 600/1000 | ocelové tyče a Jackle | Válcovaný profil průřezu I 120
povrchová úprava | příčný brus | Příčný brus |  | žárový ppozink tl. 80m | žárový ppozink tl. 80m | žárový ppozink tl. 80m | žárový ppozink tl. 80m | lakovaný hnědý | žárový zinek tl. 80 µ |  |  | žárový zinek tl. 80 µ | Z14: zinkovanie /50-62 μm/; Z15: galvanicky pozinkováno, tl. vrstvy zinku 80μ
rozměr (mm, mm2) | 7500 |  |  | 150 | 1050 | 12030 | 11650 | 700 x 1000 | 1000000 | 200 |  | 200 | 1250 | 1350 | 1300 | 1800 | 1400 | 4650 | 2350 | 600 x 1000 | U 80 130,79 L50/50/5 39,6 D20 15,12 PO 50/8 23,77 PO 50/5 39,7 P5 100/100 2,4 M8 24x | 1800
mj. komponent | bm |  | kpl | bm | bm | bm | bm | ks | m2 | mb |  | mb | bar: Z07 to Z14; Z16
Počet mj. komponet | 7.5 | 8 |  | 2.1 | 14.7 | 12.03 | 34.95 |  | 1 | 1.2 |  | 1.2 | 1.25 | 1.35 | 1.3 | 1.8 | 1.4 | 4.65 | 2.35 |  |  | 1.8
kg/mj | 0.95 |  |  | 5.89 | 2.74 | 3.48 | 2 | 18kg/m2 | 31.4 | 1.57 |  | 1.57
kg/prvek | 7.125 |  |  | 12.369 | 40.278 | 41.8644 | 69.9 |  | 31.4 | 1.884 |  | 1.884 | 2.3 | 2.3 | 2.3 | 11.1 | 11.1 | 11.1 | 2.3 |  |  | 11.1
celk. výrobek [kg/kpl] | 7.125 |  |  | 164.4114 |  |  |  |  | 33.284 |  | 1.884 |  | 2.875 | 3.105 | 2.99 | 19.98 | 15.54 | 51.615 | 5.405 |  |  | 19.98
rozměr výr. (mm) |  | 2450 | [5 empty] | 700 x 1000
zám výr. m.j. | ks | ks | kus | ks |  |  |  | ks | ks |  | ks |  | kus | kus | kus | kus | kus | kus | kus | kus | kg | kus
Zákl | [8 empty] | 4 |  | 1 |  | Z16: 3
1.np | 1 | 10 |  | 1 |  |  |  | 1 |  |  |  |  | 8 | 4 | 1 | 3 | 3 | 3 |  | 1 |  | 0
2.np | [12 empty] | Z07: 3; Z09: 1; Z13: 1
stř |  |  | 10
celk. [m.j.] | 1 | 10 | 10 | 1 |  |  |  | 1 | 4 |  | 1 |  | 11 | 4 | 2 | 3 | 3 | 3 | 1 | 1 |  | 3
celk. [kg] | 7.125 | 74.97 |  | 164.4114 |  |  |  | 12.6 | 133.136 |  | 1.884 |  | 31.625 | 12.42 | 5.98 | 59.94 | 46.62 | 154.845 | 5.405 |  | 251.4 | 59.94
poznámka | rozměr nutno ověřit dle skutečného stavu na stavbě, dále je nutno zpracovat dílenskou dokumentaci a předložit jí projektantovi a investorovi |  |  | délkové rozměry nutno ověřit dle skutečného stavu na stavbě dále je nutno zpracovat dílenskou dokumentaci a předložit jí projektantovi a investorovi |  |  |  | rozměry nutno ověřit dle skutečného stavu na stavbě dále je nutno zpracovat dílenskou dokumentaci a předložit jí projektantovi a investorovi |  |  |  |  | Z15: rozmery je nutno přizpůsobit reálnému stavu na stavbě, dále je nutno zpracovat dílenskou dokumentaci a předložit jí projektantovi a investorovi

## KLEMPIR
položka dle tech. spec.
Položka dle výkresu | K01 | K02 | K03 | K04 | K05 | K06 | K07 | K14 | K09 | K10 | K11 | K12 | K13 | K15
Název | oplechování paraperu | oplechování paraperu | oplechování paraperu | oplechování paraperu | oplechování paraperu | oplechování atiky | oplechování atiky | plechová falcovaná krytina | půlkruhový podokapní žlab | dešťový svod | dešťový svod | okapnice | zakončovací profil soklový s okapnicí | lemování ke zdi
Schéma | K09: d2=150 mm; K10: D=150 mm; K11: D=100 mm
Popis | Oplechování parapetu okna | Oplechování parapetu okna | Oplechování parapetu okna | Oplechování parapetu okna | Oplechování parapetu okna | Oplechování atiky | Oplechování atiky | Hladká falcovaná krytina se stojatou drážkou, kotvená do dřevěného bednění příponkami | Půlkruhový podokapní žlab | Odpadní trouba kruhového průrezu | Odpadní trouba kruhového průrezu | Okapnice | Zakončovací profil soklový s okapnicí pro šířku izolace 250 mm | Zakončovací profil soklový s okapnicí pro šířku izolace 250 mm
Mateiál | poz plech tl.0,8 mm | plech pozink tl.0,8 mm | plech pozink tl.0,8 mm | plech pozink tl.0,8 mm | plech pozink tl.0,8 mm | plech pozink tl.0,53 mm | plech pozink tl.0,53 mm | Ocelový žárově pozinkovaný plech s povrchovou úpravou, 0,5 mm | plech pozink tl.0,7 mm | plech pozink tl.0,7 mm | plech pozink tl.0,7 mm | Poplastovaný plech 0,8 mm | Al plech: 0,8 mm +/- 10% | Al plech: 0,8 mm +/- 10%
Povrchová úprava | lakovaný pozink hnědý | lakovaný pozink hnědý | lakovaný pozink hnědý | lakovaný pozink hnědý | lakovaný pozink hnědý | lakovaný pozink hnědý | lakovaný pozink hnědý | lakovaný pozink hnědý | lakovaný pozink hnědý | lakovaný pozink hnědý | lakovaný pozink hnědý | bez úpravy | lakovaný pozink hnědý | lakovaný pozink hnědý
Rozvinutá šířka [mm | 330 | 270 | 270 | 270 | 330 | 770 | 720 |  | 400 | 500 | 330 | 138
Rozměr [mm] | 1500 | 900 | 2760 | 1500 | 900 | 34200 | 14180 | 8,7 m2 | 21820 | 4130 | 5135 | 21820 | 64800 | 121986
mj. | bar: K01 to K03; K05
přízemí | K02: 3; K03: 2
mezipatro | K01: 1; K04: 3; K14: 1; K15: 1
patro | K01: 3; K05: 3
stř. | K06: 1; K07: 1; K09: 1; K10: 2; K11: 2; K12: 1
celkem ks | 4 | 3 | 2 | 3 | 3 | 1 | 1 | 1 | 1 | 2 | 2 | 1 | 1 | 1
celkem bm | 6 | 2.7 | 5.52 | 4.5 | 2.7 | 34.2 | 14.18 | 8,7 m2 | 21.82 | 8.26 | 10.27 | 21.82 | 64.8 | 121.986
poznámka | K14: včetně kotvení; K09: včetně kotvení, háků, čel, dilatací; K10: včetně lapače lístí do svodu a kotvení; K11: včetně lapače lístí do svodu a kotvení; K12: včetně kotvení; K13: včetně kotvení; K15: včetně kotvení
výskyt
8.98
5.2