## Keramika
VÝPIS KERAMICKÝCH PRVKŮ
PRVEK | KUSŮ | HMOTNOST [kg]
|  | 1 KUS | CELKEM
MIAKO 15/50 PTH | 184 | 9.7 | 1784.8
MIAKO 15/62,5 PTH | 670 | 16.5 | 11055
MIAKO 8/50 PTH | 92 | 6.4 | 588.8
MIAKO 8/62,5 PTH | 168 | 8.4 | 1411.2
POT 325/902 | 4 | 70.5 | 282
POT 350/902 | 10 | 76 | 760
POT 375/902 | 23 | 81.4 | 1872.2
POT 450/902 | 20 | 97.8 | 1956
POT 500/902 | 11 | 108.5 | 1193.5
Celkem |  |  | 20903.5

## Výztuž
ČÍSLO | PROFIL | KUSŮ | DÉLKA [mm] | DÉLKA CELKEM [m]
|  |  |  | R6 | R8 | R10 | R12
1 | R6 | 9 | 1450 | 13.05 | - | - | -
2 | R6 | 9 | 1500 | 13.5 | - | - | -
3 | R8 | 48 | 750 | - | 36 | - | -
4 | R8 | 1 |  | - | 0 | - | -
5 | R10 | 8 | 1200 | - | - | 9.6 | -
6 | R10 | 1 |  | - | - | 0 | -
7 | R12 | 128 | 1450 | - | - | - | 185.6
8 | R12 | 201 | 800 | - | - | - | 160.8
9 | R12 | 147 | 850 | - | - | - | 124.95
CELKEM: |  |  | [m] | 26.55 | 36 | 9.6 | 471.35
|  |  | [kg/m] | 0.222 | 0.222 | 0.617 | 0.888
|  |  | [kg] | 5.8941 | 7.992 | 5.9232 | 418.5588
|  |  | [kg] | 438.3681