## 1
Akce : | Domov pro osoby s autismem v MB
Část: | Vzduchotechnika
Pozice | MJ | Kusů | Cena MJ | Cena | Popis | Jedn. Cena | Cena celkem
Zařízení | 1 |  |  |  | Nucené větrání pobytových místností a sociálního zázemí
1.01a | ks | 1 | 135000 | 135000 | VZT jednotka pro přívod a odvod vzduchu ve vnitřním podstropním provedení Průtok +850 m3/h, -850 m3/h, 300 Pa - filtrace F7 - deskový rekuperátor - elektroohřev - ventilátory s EC motory Provedení Ecodesign 2018
Včetně odpruženého základového rámu, pružných manžet a montážního materiálu
Včetně autonomní regulace s ovládacím panelem. Regulace systému VZT je komplet součástí dodávky včetně oživení zařízení.
Typ: DUPLEX 1100 Multi Eco - levé/pravé provedení dle výkresové části
Výrobce: Atrea
1.07a | ks | 10 | 262 | 2620 | Talířový ventil univerzální pr. 160
1.07b | ks | 13 | 222 | 2886 | Talířový ventil univerzální pr. 125
1.08a | ks | 1 | 1260 | 1260 | Protidešťová žaluzie 400x250
1.10a | ks | 1 | 4600 | 4600 | Tlumič hluku kulisový 400x250-1500, včetně 2ks kulis 100x250-1500
1.10b | ks | 1 | 2200 | 2200 | Tlumič hluku kulisový 400x250-500, včetně 2ks kulis 100x250-500
1.10c | ks | 2 | 2746 | 5492 | Tlumič hluku pružný pr. 250, l = 1000 mm
1.15 |  |  |  |  | Flexo potrubí s útlumem hluku
| bm | 15 | 240 | 3600 | pr. 160
| bm | 20 | 195 | 3900 | pr. 125
1.16 |  |  |  |  | Spiro potrubí z pozink. plechu, včetně závěsů, tvarovek, montážního materiálu a požárních ucpávek pro dotěsnění prostupů
| bm | 40 | 325 | 13000 | pr. 250
| bm | 30 | 235 | 7050 | pr. 200
| bm | 10 | 189 | 1890 | pr. 160
| bm | 65 | 155 | 10075 | pr. 125
1.17 | m2 | 3 | 700 | 2100 | Čtyřhranné potrubí z ocel. pozink. plechu spojovaného přírubami do vnitřního prostředí, včetně závěsů, spojovacího materiálu a požárních ucpávek pro dotěsnění prostupů
1.18 | m2 | 4 | 500 | 2000 | Protihluková izolace do vnitřního prostředí - od VZT jednotky po tlumiče hluku včetně
1.19 | m2 | 90 | 400 | 36000 | Tepelná izolace do vnitřního prostředí - přívodní a odvodní potrubí
1.21 | m2 | 20 | 400 | 8000 | Parotěsná izolace - potrubí sání a výfuku
Pozn.: | Barevné provedení všech prvků včetně potrubí podléhá schválení architekta

## 2
Akce : | Domov pro osoby s autismem v MB
Část: | Vzduchotechnika
Pozice | MJ | Kusů | Cena MJ | Cena | Popis | Jedn. Cena | Cena celkem
Zařízení | 2 |  |  |  | Digestoř
2.01a | ks | 1 | 15000 | 15000 | Digestoř pro průtok 300 m3/h, s vlastním ventilátorem, filtrem a osvětlením
Dodávka uživatele
2.08a | ks | 1 | 1466 | 1466 | Protidešťová žaluzie na potrubí pr. 160
2.16 |  |  |  |  | Spiro potrubí z pozink. plechu, včetně závěsů, tvarovek, montážního materiálu a požárních ucpávek pro dotěsnění prostupů
| bm | 2 | 189 | 378 | pr. 160
Pozn.: | Barevné provedení všech prvků včetně potrubí podléhá schválení architekta

## ostatní položky
Akce : | Domov pro osoby s autismem v MB
Část: | Vzduchotechnika
Pozice | MJ | Kusů | Cena MJ | Cena | Popis | Jedn. Cena | Cena celkem
Ostatní položky
N.1 | kpl | 1 | 15000 | 15000 | Konstrukční a dílenská dokumentace dle zvyklostí dodavatele | 1 | kpl
N.2 | kpl | 1 | 4000 | 4000 | Provozní a komplexní zkoušky, revize | 1 | kpl
N.3 | kpl | 1 | 4500 | 4500 | Jemné zaregulování | 1 | kpl
N.4 | kpl | 1 | 3000 | 3000 | Zaškolení obsluhy | 1 | kpl
N.5 | kpl | 1 | 3000 | 3000 | Provozní přepisy a řády | 1 | kpl
N.6 | kpl | 1 | 45000 | 45000 | Montáž
N.7 | kpl | 1 | 4000 | 4000 | Štítky a označení potrubí
N.8 | kpl | 1 | 5000 | 5000 | Koordinace se skutečným stavem stavby a instalací včetně úprav návrhu