## OSTATNÉ VÝROBKY terenne upravy
položka dle tech. spec.
pol. dle znač. výkresu | OB01
název | Zahradní obrubník
schema
popis | Zahradní obrubník betonový. Obrubníky se osazují do lože ze zavlhlého betonu (třída C 20/25 XF3) na pevný, zhutněný podklad, ze kterého se vytvoří také opěrka obrubníku
materiál | beton
povrchová úprava | hladký přírodní
rozměr (mm) (vxš) | 1000 x 250 x 50
mj. komponent
přízemí | 20
mezipatro
patro
střecha
celk. [ks] | 20
poznámka

## OSTATNÉ VÝROBKY
položka dle tech. spec.
pol. dle znač. výkresu | OV01 | OV02 | OV03 | OV04 | OV05 | OV06 | OV07 | OV08 | OV09 | OV10 | OV11 | OV12 | OV13 | OV14 | OV15 | OV16 | OV17 | OV18 | OV19 | OV21 | O/127 | O/128
název | VENKOVNÍ ŽALUZIE | VENKOVNÍ ŽALUZIE | přenosný hasicí přístroj+ značka | čistící zóna- interiér | Odpadkové koše | Odpadkové koše | Nástěnné madlo | Nástěnné madlo sklopné | Nástěnné madlo lomené | sedátko do sprchy | zrcadlo | držák WC papíru | wc štětka nástěnná | háček na ručník | kryt TV | revizní dvířka do zdi | revizní dvířka do SDK | dviřka rozvaděčové skříne s rámem a příslušenstvím | dvířka hl. uvávěru plynu s rámem a příslušenstvím a větrací mřížkou | ocelová dvířka do fasády
schema
popis | venkovní žaluzie, podomítkové provedení, hliníkové lamely, šířka lamel 70 mm, tloušťka 0,42mm, ruční ovládání odnímatelní klikou, hliníková vodící lišta | venkovní žaluzie, provedení v roleto-žalutiových schráncích, hliníkové lamely, šířka lamel 70 mm, tloušťka 0,42mm, ruční ovládání odnímatelní klikou, hliníková vodící lišta | práškové přenosné hasicí přístroje schváleného typu s hasicí schopností 21A. Rukojeti přenosných hasicích přístrojů práškových musí být maximálně 1,5 m nad podlahou. Včetne standardního držáku na stěnu | Vstupní textilní rohož do bežně namáhených vstupů budov | Odpadkové koše do kanceláří, volně stojící | odpadkové koše na tříděný odpad, 3x85 l, volně stojící | rovné madlo na stěnu, Popis tovaru doporučená výška montáže: 80 cm nad podlahou maximální zatížení: 120 kg certifikované státní zkušebnou a odpovídají legislativě ČR o instalaci produktů do bezbariérových prostor | Nástenné madlo sklopné, K uchycení nerez šrouby podle DIN 95, 6×60 mm s hmoždinkami z plastu pro montáž do plných cihel a betonu. Doporučená výška montáže: 80 cm nad podlahou maximální zatížení: 120 kg certifikované státní zkušebnou a odpovídají legislativě ČR o instalaci produktů do bezbariérových prostor | Nástěnné madlo lomené certifikované státní zkušebnou a odpovídají legislativě ČR o instalaci produktů do bezbariérových prostor | Sprchová sedačka nerezová s plastovým sedákem, sklopná ke zdi, nosnost 120 kg. | zrcadlo s leštěnou hranou, hmotnost 7,9 kg | držák toaletního papíru | WC štětka válcová, malá, černý kartáč, chrom |  | Plexisklo antireflexní | revizní dvířka pro montáž do zdi pomocí šroubů nebo lepidla. Rám vyroben z hliníkového profilu s tlačným zámkem pro otevření i zavření, dvířka neviditelná v stěrce, impregnovaný sádrokarton | revizní dvířka plastová pro montáž SDK . Rám vyroben z hliníkového profilu s tlačným zámkem pro otevření i zavření, dvířka neviditelná v stěrce, impregnovaný sádrokarton | Revizní dvířka z ocelového plechu (síla 0,8 mm) a s rámem z profilu "L" (30x30x2 mm) pro stavební otvor 600x600 mm. Celkový rozměr dvířek včetně rámu 660x660 mm. Uzavíraní dveří jednobodové se čtyřhranem 6x6 mm, vestavné provedení | Revizní dvířka z ocelového plechu (síla 0,8 mm) a s rámem z profilu "L" (30x30x2 mm) pro stavební otvor 600x600 mm. Celkový rozměr dvířek včetně rámu 660x660 mm. Uzavíraní dveří jednobodové se čtyřhranem 6x6 mm, vestavné provedení | zamykatelná fasádní ocelová dvířka pro kohout pro zavlažování zahrady , instalují se na fasádní izolant do líce fasády, ukotvení pomocí boční kotvy
materiál | OV01: hliník; OV02: hliník; OV04: horní vrstva rohože vyrobena ze 100% polypropylenu, nešpinící a protiskluzová spodní strana vyrobena z PVC; OV05: ocel; OV06: plast; OV07: nerez; OV08: nerez; OV09: nerez; OV10: kov, plast; OV12: pochromovaná mosaz; OV15: akrylát; OV16: plast; OV21: ocel
povrchová úprava | RAL 8014 | RAL 8014 |  | bílá/černá | Prášková farba z polyesterového epoxidu | šedá | nerez | nerez | nerez | nerez |  | chrom | chrom | chrom | čirá |  |  | pozinkovaný plech v laku |  | bílá barva
rozměr (mm) (vxš) | OV01: 1500x1500; OV02: 1500x1500; OV04: 800 x 600 x 7 mm; OV05: 270x270x350; OV06: 3x 80 x 100 x 35 cm; OV07: 400x90; OV11: 700x900x5; OV15: 850 x1100; OV16: 200 x 200; OV17: 200 x 200; OV18: 600 x 600; OV21: 300 x 300
mj. komponent | bar: OV01 to OV02
přízemí | bar: OV11 to OV17; OV21
mezipatro | 1 | 2 | 1 | 1 | 1 |  | 1 | 1 | 1 | 1 | 1 | 1 | 1 | 1 | 3 | 1 | 1
patro | OV01: 2; OV03: 1; OV06: 1; OV11: 1; OV12: 1; OV13: 1; OV14: 1; OV15: 2; OV17: 1
střecha
celk. [ks] | 3 | 1 | 2 | 1 | 1 | 1 | 1 | 1 | 1 | 1 | 3 | 3 | 3 | 3 | 6 |  | 3 | 4 | 1 | 1
poznámka
[5 empty] | 1np | 2np | 3np
[5 empty] | 1127 | 2387 | 875
[5 empty] | 901 | 2470 | 1125
[5 empty] | 9908 | 5080 | 2562
[5 empty] | 1359 | 2749 | 2679
[5 empty] | 3670 | 6106 | 2614
[5 empty] | 2770 | 555 | 1490
[5 empty] | 372 | 1119 | 1245
[5 empty] | 2835 | 1590 | 960
[5 empty] | 2089 | 2649 | 2640
[5 empty] | 4297 | 3100 | 2664
[5 empty] | 974 | 425 | 2588
[5 empty] | 1013 | 1599 | 2557
[5 empty] | 31315 | 2655 | 4250
[6 empty] | 6277 | 2590
[6 empty] | 2554 | 2699
[6 empty] | 1416 | 2389
[6 empty] | 333 | 2440
[6 empty] | 925 | 4835
[6 empty] | 1075 | 2345
[6 empty] | 45064 | 45547