## Rekapitulace
Soupis objektů s DPH
Stavba: 2019/0862 - II/244 Měšice, rekonstrukce mostu ev. č. 244-001, zúžení rozsahu PDPS
Varianta: - ZDS/PDPS/DP_Výstavba_Měšice_zúžený rozsah
| Odbytová cena: | 0
| OC+DPH: | 0
Objekt | Popis | OC | DPH | OC+DPH
000 | Vedlejší a ostatní náklady | 0 | 0 | 0
SO 001.2 | Demolice mostu s ev. č. 244-001 | 0 | 0 | 0
SO 020.2 | Příprava území | 0 | 0 | 0
SO 101 | Rekonstrukce silnice II/244, km 0,873-1,345 | 0 | 0 | 0
SO 120 | Úprava místní komunikace v km 1,035 | 0 | 0 | 0
SO 121 | Úprava místní komunikace v km 1,245 | 0 | 0 | 0
SO 170 | Provizorní komunikace II/244 na ZÚ | 0 | 0 | 0
SO 182.2 | DIO | 0 | 0 | 0
SO 186 | Oprava komunikací po výstavbě | 0 | 0 | 0
SO 193 | Svislé a vodorovné značení silnice II/244 | 0 | 0 | 0
SO 201 | Rekonstrukce mostu ev.č. 244-001 | 0 | 0 | 0
SO 251 | Opěrné zdi v km 1,070 | 0 | 0 | 0
SO 252 | Opěrná zeď v km 1,210 vlevo | 0 | 0 | 0
SO 301 VÝCHOD | Kanalizace silnice II/244, km 0,873 - 1,375 | 0 | 0 | 0
SO 301 ZÁPAD | Kanalizace silnice II/244, km 0,873 - 1,375 | 0 | 0 | 0
SO 341 | Dočasná ochrana vodovodu v km 1.176 | 0 | 0 | 0
SO 342 | Přeložky vodovodních přípojek k objektům | 0 | 0 | 0
SO 432.2 | Přeložka veřejného osvětlení v km 1,181 | 0 | 0 | 0
SO 433.2 | Veřejné osvětlení na mostě s ev.č. 244-001 | 0 | 0 | 0
SO 806 | Vegetační úpravy silnice II-244 | 0 | 0 | 0

## 000
ASPE10 | [9 empty] | 2
|  |  |  | Příloha k formuláři pro ocenění nabídky |  |  |  |  | 0 | 3
S | Stavba: | 2019/0862 |  | II/244 Měšice, rekonstrukce mostu ev. č. 244-001, zúžení rozsahu PDPS |  |  | 000 | 0 | 0,00 | 2
O | Rozpočet: | 000 |  | Vedlejší a ostatní náklady |  |  |  |  | 15,00 | 2
Typ | Poř. číslo | Kód položky | Varianta: | Název položky | MJ | Množství | Cena |  | 21,00 | 2
[7 empty] | Jednotková | Celkem
0 | 1 | 2 | 3 | 4 | 5 | 6 | 9 | 10
SD |  | 0 |  | Všeobecné konstrukce a práce |  |  |  | 0 | 0 |  | 0 | 0
P | 1 | 01450 |  | POPLATKY ZA NÁHRADNÍ AUTOBUSOVOU DOPRAVU | KPL | 1 | 0 | 0 | 0 | 2
PP |  |  |  | PRELIMINÁŘ, Všichni uchazeči ocení položku jednotnou jednotkovou cenou: 1 500 000,- Kč
VV
P | 2 | 02730 |  | POMOC PRÁCE ZŘÍZ NEBO ZAJIŠŤ OCHRANU INŽENÝRSKÝCH SÍTÍ | KPL | 1 | 0 | 0 | 0 | 2
PP
VV
P | 3 | 02811 |  | PRŮZKUMNÉ PRÁCE GEOTECHNICKÉ NA POVRCHU | KPL | 1 | 0 | 0 | 0 | 2
PP |  |  |  | odhad
VV
P | 4 | 02910 |  | OSTATNÍ POŽADAVKY - ZEMĚMĚŘIČSKÁ MĚŘENÍ | KPL | 1 | 0 | 0 | 0 | 2
PP |  |  |  | Geodetická činnost v průběhu provádění stavebních prací (geodet zhotovitele stavby) včetně vytyčení stavby a skutečného zjištění průběhu inženýrských sítí. Součástí je vybudování potřebné vytyčovací sítě. Měření pro vypracování DSPS.
VV |  |  |  | Mimo SO 201 - vykázáno samostatně.
P | 5 | 02943 |  | OSTATNÍ POŽADAVKY - VYPRACOVÁNÍ RDS | KPL | 1 | 0 | 0 | 0 | 2
PP |  |  |  | Zpracování PD RDS, PD VTD, zpracování technologických postupů a předpisů pro provádění všech prací požadovaných objednatelem, předložení objednateli ke schválení vč. vypracování havarijního plánu, jeho odsouhlasení příslušnými orgány ochrany životního prostředí a orgány státní správy. Pro objekty 001, řady 200 a řady 400 vykázáno samostatně.
VV
P | 6 | 02944 |  | OSTAT POŽADAVKY - DOKUMENTACE SKUTEČ PROVEDENÍ V DIGIT FORMĚ | KPL | 1 | 0 | 0 | 0 | 2
PP |  |  |  | Dokumentace skutečného provedení stavby v rozsahu dle přílohy č. 3 k vyhlášce č. 499/2006 Sb. ve smyslu § 125 odst. 6 stavebního zákona a dle vyhlášky 146/2008 Sb. Součástí je zhotovení potřebných provozních a havarijních řádů. Včetně tištěné formy PD. Pro objekty řady 200 vykázáno samostatně.
VV
P | 7 | 02945 |  | OSTAT POŽADAVKY - GEOMETRICKÝ PLÁN | HM | 6 | 0 | 0 | 0 | 2
PP |  |  |  | Zajištění geometrických plánů skutečného provedení objektů a inženýrských sítí a geometrických plánů věcných břemen v požadovaném formátu s hranicemi pozemků jako podklad pro vklad do katastrální mapy pro evidenci změn na katastrálním úřadu. Tato dokumentace bude potvrzena příslušným katastrálním úřadem a předána v 6 ti vyhotoveních v termínu dle potřeb investora.
VV
P | 8 | 02946 |  | OSTAT POŽADAVKY - FOTODOKUMENTACE | KPL | 1 | 0 | 0 | 0 | 2
PP |  |  |  | Fotodokumentace realizace stavby v rozsahu cca 100 fotografií vč. měsíční zprávy o průběhu prací, na konci stavby 1x CD.
VV
P | 9 | 02990 |  | OSTATNÍ POŽADAVKY - INFORMAČNÍ TABULE | KPL | 2 | 0 | 0 | 0 | 2
PP |  |  |  | dle požadavků investora, obsahuje informační tabule a povinnou publicitu dle podmínek IROP
VV
P | 10 | 03100 |  | ZAŘÍZENÍ STAVENIŠTĚ - ZŘÍZENÍ, PROVOZ, DEMONTÁŽ | KPL | 1 | 0 | 0 | 0 | 2
PP |  |  |  | předpoklad 12 měsíců
VV

## SO 001.2_SO 001.2
ASPE10 | [9 empty] | 2
|  |  |  | Příloha k formuláři pro ocenění nabídky |  |  |  |  | 0 | 3
S | Stavba: | 2019/0862 |  | II/244 Měšice, rekonstrukce mostu ev. č. 244-001, zúžení rozsahu PDPS |  |  | SO 001.2 | 0 | 0,00 | 2
O | Objekt: | SO 001.2 |  | Demolice mostu s ev. č. 244-001 |  |  |  |  | 15,00 | 2
O1 | Rozpočet: | SO 001.2 |  | Demolice mostu s ev. č. 244-001 |  |  |  |  | 21,00 | 2
Typ | Poř. číslo | Kód položky | Varianta: | Název položky | MJ | Množství | Cena
[7 empty] | Jednotková | Celkem
0 | 1 | 2 | 3 | 4 | 5 | 6 | 9 | 10
SD |  | 0 |  | Všeobecné konstrukce a práce |  |  |  | 0 | 0 |  | 0 | 0
P | 1 | 014112 |  | POPLATKY ZA SKLÁDKU TYP S-IO (INERTNÍ ODPAD) | T | 814.32 | 0 | 0 | 0 | 2
PP |  |  |  | železobeton 2,5t/m3
VV |  |  |  | z pol. č. 966168 325,726*2,5t/m3=814,32 [A]
P | 2 | 014122 |  | POPLATKY ZA SKLÁDKU TYP S-OO (OSTATNÍ ODPAD) | T | 498.06 | 0 | 0 | 0 | 2
PP |  |  |  | zemina z výkopů 2,0t/m3
VV |  |  |  | z pol. č. 122738: 249,032*2,0t/m3=498,06 [A]
P | 3 | 029112 |  | OSTATNÍ POŽADAVKY - GEODETICKÉ ZAMĚŘENÍ - PLOŠNÉ | HA | 0.02 | 0 | 0 | 0 | 2
PP |  |  |  | Kontrola geometrie koleje. Zaměření ve 3D. V průběhu bouracích prací kontrola 1x týdně
VV |  |  |  | demolice mostu: 0,1měsíc*4kontroly*100m*4m/10000=0,02 [A]
P | 4 | 02943 |  | OSTATNÍ POŽADAVKY - VYPRACOVÁNÍ RDS | KPL | 1 | 0 | 0 | 0 | 2
PP |  |  |  | Zpracování technologických postupů a předpisů pro provádění všech prací požadovaných objednatelem, předložení objednateli ke schválení.
VV
P | 5 | 02960 |  | OSTATNÍ POŽADAVKY - ODBORNÝ DOZOR | KPL | 1 | 0 | 0 | 0 | 2
PP |  |  |  | Veškerá opatření pro zajištění BOZP při demolici mostu.
VV
P | 6 | 029611 |  | OSTATNÍ POŽADAVKY - ODBORNÝ DOZOR | HOD | 48 | 0 | 0 | 0 | 2
PP |  |  |  | Traťový dohled při všech pracích v ochranném pásmu trati.
VV
SD |  | 1 |  | Zemní práce |  |  |  | 0 | 0 |  | 0 | 0
P | 7 | 122731 |  | ODKOPÁVKY A PROKOPÁVKY OBECNÉ TŘ. I, ODVOZ DO 1KM | M3 | 1007.2 | 0 | 0 | 0 | 2
PP
VV |  |  |  | z příl. č. 02 OP1: (27m2*15,7)-29,284m3-36,8m3=357,82 [A] P2-P7: ((9m2*14,0)-35,9m3)*6=540,60 [B] OP8: (27m2*15,7)-29,284m3-36,8m3=357,82 [C] Celkem: A+B+C=1 256,24 [D] zpětné využití z pol. č. 17411: 1007,200=1 007,20 [E]
P | 8 | 122738 |  | ODKOPÁVKY A PROKOPÁVKY OBECNÉ TŘ. I, ODVOZ DO 20KM | M3 | 249.03 | 0 | 0 | 0 | 2
PP |  |  |  | Zahrnuje kompletní provedení vč. dopravy. Vše dle PD.
VV |  |  |  | z příl. č. 02 OP1: (27m2*15,7)-29,284m3-36,8m3=357,82 [A] P2-P7: ((9m2*14,0)-35,9m3)*6=540,60 [B] OP8: (27m2*15,7)-29,284m3-36,8m3=357,82 [C] Celkem: A+B+C=1 256,24 [D] odvoz na skládku 1256,232-1007,20=249,03 [E]
P | 9 | 125731 |  | VYKOPÁVKY ZE ZEMNÍKŮ A SKLÁDEK TŘ. I, ODVOZ DO 1KM | M3 | 1007.2 | 0 | 0 | 0 | 2
PP |  |  |  | Kompletní provedení vč. dopravy na místo zabudování. Vše dle PD.
VV |  |  |  | z pol. č. 17411: 1007,200=1 007,20 [A]
P | 10 | 17120 |  | ULOŽENÍ SYPANINY DO NÁSYPŮ A NA SKLÁDKY BEZ ZHUTNĚNÍ | M3 | 1256.23 | 0 | 0 | 0 | 2
PP |  |  |  | Zahrnuje kompletní provedení zemní konstrukce. Vše dle PD.
VV |  |  |  | z pol. č. 122738: 1256,232=1 256,23 [A]
P | 11 | 17411 |  | ZÁSYP JAM A RÝH ZEMINOU SE ZHUTNĚNÍM | M3 | 1007.2 | 0 | 0 | 0 | 2
PP |  |  |  | zásyp po vybourání mostu Zahrnuje všechny práce a dodávku materiálu vč. výběru vhodného materiálu, předepsaného hutnění. atd. Vše dle PD.
VV |  |  |  | z příl. č. 02 OP1: 8,3m2*15,7=130,31 [A] P2-P7: 9,0m2*14,0*6=756,00 [B] OP8: 7,7m2*15,7=120,89 [C] Celkem: A+B+C=1 007,20 [D]
SD |  | 9 |  | Ostatní konstrukce a práce |  |  |  | 0 | 0 |  | 0 | 0
P | 12 | 966168 |  | BOURÁNÍ KONSTRUKCÍ ZE ŽELEZOBETONU S ODVOZEM DO 20KM | M3 | 325.72 | 0 | 0 | 0 | 2
PP |  |  |  | Zahrnuje rozbourání k-ce, pomocné k-ce vč.manipulace s vybouranou sutí a uložení na skládku. Vše dle PD.
VV |  |  |  | z příl. č. 02 - odhadované množství základ OP1: 2,2*1,35*9,86=29,28 [A] základy P2-P7: 2,7*1,35*9,86*6=215,64 [B] základ OP8: 2,2*1,35*9,86=29,28 [C] opěra OP1 a křídla (odhad bourání 70%): (1,7m2*10,0+6,0*3,0*0,55*2)*0,7=25,76 [D] opěra OP8 a křídla (odhad bourání 70%): (1,7m2*10,0+6,0*3,0*0,55*2)*0,7=25,76 [E] Celkem: A+B+C+D+E=325,72 [F]

## SO 020.2
ASPE10 | [9 empty] | 2
|  |  |  | Příloha k formuláři pro ocenění nabídky |  |  |  |  | 0 | 3
S | Stavba: | 2019/0862 |  | II/244 Měšice, rekonstrukce mostu ev. č. 244-001, zúžení rozsahu PDPS |  |  | SO 020.2 | 0 | 0,00 | 2
O | Rozpočet: | SO 020.2 |  | Příprava území |  |  |  |  | 15,00 | 2
Typ | Poř. číslo | Kód položky | Varianta: | Název položky | MJ | Množství | Cena |  | 21,00 | 2
[7 empty] | Jednotková | Celkem
0 | 1 | 2 | 3 | 4 | 5 | 6 | 9 | 10
SD |  | 1 |  | Zemní práce |  |  |  | 0 | 0 |  | 0 | 0
P | 1 | 11120 |  | ODSTRANĚNÍ KŘOVIN | M2 | 292 | 0 | 0 | 0 | 2
PP
VV |  |  |  | Technická zpráva SO 020.2 kap. 4.1 292 m2=292,00 [A]
P | 2 | 11130 |  | SEJMUTÍ DRNU | M2 | 1464 | 0 | 0 | 0 | 2
PP
VV |  |  |  | SO 020.2 kap, 4.3 plocha odstranění 1464=1 464,00 [A]
P | 3 | 112048 |  | KÁCENÍ STROMŮ D KMENE DO 0,3M S ODSTRANĚNÍM PAŘEZŮ, ODVOZ DO 20KM | KUS | 7 | 0 | 0 | 0 | 2
PP
VV |  |  |  | mimolesní zeleň 7=7,00 [A] Celkem A=7,00 [C]
P | 4 | 113178 |  | ODSTRAN KRYTU ZPEVNĚNÝCH PLOCH Z DLAŽEB KOSTEK, ODVOZ DO 20KM | M3 | 40.3 | 0 | 0 | 0 | 2
PP
VV |  |  |  | plocha 403*0,10=40,30 [A]
P | 5 | 11318 |  | ODSTRANĚNÍ KRYTU ZPEVNĚNÝCH PLOCH Z DLAŽDIC | M3 | 1.5 | 0 | 0 | 0 | 2
PP
VV |  |  |  | plocha dlažby (m2) 15*0,1=1,50 [A]
P | 6 | 113728 |  | FRÉZOVÁNÍ ZPEVNĚNÝCH PLOCH ASFALTOVÝCH, ODVOZ DO 20KM | M3 | 370.96 | 0 | 0 | 0 | 2
PP |  |  |  | Přebytečný materiál. Odvoz na skládku.
VV |  |  |  | Celkový objem frézovaných zpevněných vrstev 468=468,00 [A] Potřeba recyklátu na stavbě 97,04=97,04 [B] A-B=370,96 [C]
P | 7 | 11372A |  | FRÉZOVÁNÍ ZPEVNĚNÝCH PLOCH ASFALTOVÝCH - BEZ DOPRAVY | M3 | 97.04 | 0 | 0 | 0 | 2
PP |  |  |  | Potřeba recyklátu na stavbě.
VV |  |  |  | Potřeba recyklátu na stavbě kap. 4.2 - 97,04=97,04 [A]

## SO 101
ASPE10 | [9 empty] | 2
|  |  |  | Příloha k formuláři pro ocenění nabídky |  |  |  |  | 0 | 3
S | Stavba: | 2019/0862 |  | II/244 Měšice, rekonstrukce mostu ev. č. 244-001, zúžení rozsahu PDPS |  |  | SO 101 | 0 | 0,00 | 2
O | Rozpočet: | SO 101 |  | Rekonstrukce silnice II/244, km 0,873-1,345 |  |  |  |  | 15,00 | 2
Typ | Poř. číslo | Kód položky | Varianta: | Název položky | MJ | Množství | Cena |  | 21,00 | 2
[7 empty] | Jednotková | Celkem
0 | 1 | 2 | 3 | 4 | 5 | 6 | 9 | 10
SD |  | 0 |  | Všeobecné konstrukce a práce |  |  |  | 0 | 0 |  | 0 | 0
P | 1 | 01400 | 1 | POPLATKY | KPL | 1 | 0 | 0 | 0 | 2
PP |  |  |  | Mobilní reklamní stojany s bet. základem, fa TN Interier spol. s.r.o aj., km 0.900 vpravo dočasné přemístění pro realizaci SO 101 a SO 170, poté navrácení do původní polohy, dle podkladů z místa se jedná o 10 ks.
VV
P | 2 | 01400 | 2 | POPLATKY | KPL | 1 | 0 | 0 | 0 | 2
PP |  |  |  | Vlajkové stožáry 2 ks - fa TN Interier spol. s.r.o aj., km 0.900 vpravo manipulace při zpětném osazení do nových bet. základů, pol. 27231
VV
P | 3 | 014101 | 1 | POPLATKY ZA SKLÁDKU | M3 | 668.36 | 0 | 0 | 0 | 2
PP |  |  |  | Poplatek ze zeminu.
VV |  |  |  | pol. 123738.1 542,36=542,36 [A] výkop z trativodů dl. 420,00 m*průřez 0,30 m2=126,00 [B] Celkem: A+B=668,36 [C]
P | 4 | 014101 | 2 | POPLATKY ZA SKLÁDKU | M3 | 490.03 | 0 | 0 | 0 | 2
PP |  |  |  | Poplatek ze zeminu. Čerpání položky v případě potřeby pouze se souhlasem investora.
VV |  |  |  | pol. 123738.2 490,03=490,03 [A]
P | 5 | 014101 | 3 | POPLATKY ZA SKLÁDKU | M3 | 246.44 | 0 | 0 | 0 | 2
PP |  |  |  | poplatek za suť a kamenivo
VV |  |  |  | pol. 113328 246,44=246,44 [A]
P | 6 | 014201 |  | POPLATKY ZA ZEMNÍK - ZEMINA | M3 | 154.23 | 0 | 0 | 0 | 2
PP |  |  |  | pro pol. 17130
VV
P | 7 | 014211 |  | POPLATKY ZA ZEMNÍK - ORNICE | M3 | 95.28 | 0 | 0 | 0 | 2
PP |  |  |  | ornice pro pol. 18222
VV |  |  |  | pl. 635,22 m2*tl. 0,15 m=95,28 [A]
SD |  | 1 |  | Zemní práce |  |  |  | 0 | 0 |  | 0 | 0
P | 8 | 113324 | 1 | ODSTRAN PODKL ZPEVNĚNÝCH PLOCH Z KAMENIVA NESTMEL, ODVOZ DO 5KM | M3 | 342.49 | 0 | 0 | 0 | 2
PP |  |  |  | odtěžení stávajících podkladních vrstev vozovky, odhadovaná využitelnost max. 70%, odvoz na mezideponii pro zpětné použití v násypu a zásypech v rámci SO 101, výpočet viz kubaturový list
VV |  |  |  | násyp v úseku s opěrnou zdí vlevo km 1,200-1,220 304,70=304,70 [A] násyp ostatní 203,39=203,39 [B] přednostně využitelný materiál z rozebrání stáv. násypu -165,60=- 165,60 [C] Celkem: A+B+C=342,49 [D]
P | 9 | 113324 | 2 | ODSTRAN PODKL ZPEVNĚNÝCH PLOCH Z KAMENIVA NESTMEL, ODVOZ DO 5KM | M3 | 232.53 | 0 | 0 | 0 | 2
PP |  |  |  | odtěžení stávajících podkladních vrstev vozovky, odhadovaná využitelnost max. 70%, odvoz na mezideponii pro zpětné použití v násypu a zásypech v rámci SO 201, 251, 252, výpočet viz kubaturový list
VV |  |  |  | celkem k dispozici 0,70*821,46=575,02 [A] využito v rámci SO 101 (pol. 113324.1) -342,49=- 342,49 [B] Celkem: A+B=232,53 [C]
P | 10 | 113328 |  | ODSTRAN PODKL ZPEVNĚNÝCH PLOCH Z KAMENIVA NESTMEL, ODVOZ DO 20KM | M3 | 246.44 | 0 | 0 | 0 | 2
PP |  |  |  | odtěžení stávajících podkladních vrstev vozovky, odhadovaná využitelnost max. 70%, zbylé množství odvoz na trvalou skládku, výpočet viz kubaturový list
VV |  |  |  | odstranění celkem 821,46=821,46 [A] využito zpětně v rámci SO 101 (pol. 113324.1) -342,49=- 342,49 [B] využito zpětně v rámci SO 201, 251, 252 (pol. 113324.2) -232,53=- 232,53 [C] Celkem: A+B+C=246,44 [D]
P | 11 | 113378 |  | ODSTRAN PODKLADU ZPEVNĚNÝCH PLOCH Z DLAŽEB KOSTEK, ODVOZ DO 20KM | M3 | 104.7 | 0 | 0 | 0 | 2
PP |  |  |  | odstranění dlažebních kostek v okolí křižovatek s ulicemi Průmyslová a Nádražní, uložení na místo určené objednatelem pro další využití
VV |  |  |  | pl. (507,00+540,00) m2*tl. 0,10 m3=104,70 [A]
P | 12 | 11352 |  | ODSTRANĚNÍ CHODNÍKOVÝCH A SILNIČNÍCH OBRUBNÍKŮ BETONOVÝCH | M | 30 | 0 | 0 | 0 | 2
PP |  |  |  | odstranění stáv. obrub, odvoz na trvalou skládku vč. poplatku
VV |  |  |  | km 0,970 vpravo 15,00=15,00 [A] km 1,320 vlevo 15,00=15,00 [B] Celkem: A+B=30,00 [C]
P | 13 | 123734 |  | ODKOP PRO SPOD STAVBU SILNIC A ŽELEZNIC TŘ. I, ODVOZ DO 5KM | M3 | 161.3 | 0 | 0 | 0 | 2
PP |  |  |  | vhodná zemina z rozebrání stáv. násypu kolem mostu, odvoz na mezideponii pro zpětné použití, výpočet viz kubaturový list
VV |  |  |  | 161,30=161,30 [A]
P | 14 | 123738 | 1 | ODKOP PRO SPOD STAVBU SILNIC A ŽELEZNIC TŘ. I, ODVOZ DO 20KM | M3 | 542.36 | 0 | 0 | 0 | 2
PP |  |  |  | odvoz na trvalou skládku, výpočet viz kubaturový list
VV |  |  |  | výkop pro sanace podloží v násypu (nevhodná zemina) 179,70=179,70 [A] výkop ostatní (celkem) 463,33=463,33 [B] výkop pro sjezd v km 0.985 vlevo 129,00*0,47=60,63 [C] výkop ostatní (vhodná zemina ze stáv. násypu) -161,30=- 161,30 [D] Celkem: A+B+C+D=542,36 [E]
P | 15 | 123738 | 2 | ODKOP PRO SPOD STAVBU SILNIC A ŽELEZNIC TŘ. I, ODVOZ DO 20KM | M3 | 498.03 | 0 | 0 | 0 | 2
PP |  |  |  | Výkop pro sanace podloží v zářezu. Na místě bude způsobilou osobou posouzena využitelnost podloží stávající vozovky. V případě nevyhovujících parametrů bude podloží sanováno výměnou materiálu dle PD. Čerpání položky v případě potřeby pouze se souhlasem investora. Výpočet viz kubaturový list.
VV
P | 16 | 125734 |  | VYKOPÁVKY ZE ZEMNÍKŮ A SKLÁDEK TŘ. I, ODVOZ DO 5KM | M3 | 783.4 | 0 | 0 | 0 | 2
PP
VV |  |  |  | násyp v úseku s opěrnou zdí vlevo km 1,200-1,220 328,60=328,60 [A] násyp ostatní 205,29=205,29 [B] ornice 95,28=95,28 [C] AZ v násypu 154,23=154,23 [D] Celkem: A+B+C+D=783,40 [E]
P | 17 | 17111 |  | ULOŽENÍ SYPANINY DO NÁSYPŮ SE ZLEPŠENÍM ZEMINY | M3 | 533.89 | 0 | 0 | 0 | 2
PP
VV |  |  |  | násyp v úseku s opěrnou zdí vlevo km 1,200-1,220 328,60=328,60 [A] násyp ostatní 205,29=205,29 [B] Celkem: A+B=533,89 [C]
P | 18 | 17120 |  | ULOŽENÍ SYPANINY DO NÁSYPŮ A NA SKLÁDKY BEZ ZHUTNĚNÍ | M3 | 775.28 | 0 | 0 | 0 | 2
PP |  |  |  | uložení materiálu na mezideponii
VV |  |  |  | pol. 113324.1 381,45=381,45 [A] pol. 113324.2 232,53=232,53 [B] pol. 123734 161,30=161,30 [C] Celkem: A+B+C=775,28 [D]
P | 19 | 17130 |  | ULOŽENÍ SYPANINY DO NÁSYPŮ V AKTIVNÍ ZÓNĚ SE ZHUTNĚNÍM | M3 | 154.23 | 0 | 0 | 0 | 2
PP |  |  |  | výpočet viz kubaturový list, nakupovaný materiál pol. 014201
VV
P | 20 | 17380 |  | ZEMNÍ KRAJNICE A DOSYPÁVKY Z NAKUPOVANÝCH MATERIÁLŮ | M3 | 99.83 | 0 | 0 | 0 | 2
PP |  |  |  | výpočet viz kubaturový list
VV
P | 21 | 18110 | 1 | ÚPRAVA PLÁNĚ SE ZHUTNĚNÍM V HORNINĚ TŘ. I | M2 | 2990 | 0 | 0 | 0 | 2
PP |  |  |  | odečteno digitálně ze situace, Edef2 = min. 45 MPa
VV
P | 22 | 18110 | 2 | ÚPRAVA PLÁNĚ SE ZHUTNĚNÍM V HORNINĚ TŘ. I | M2 | 567 | 0 | 0 | 0 | 2
PP |  |  |  | odečteno digitálně ze situace, Edef2 = min. 30 MPa
VV |  |  |  | přidružené plochy ZÚ - km 0,990 129,00+124,00+119,00+66,00+129,00=567,00 [A]
P | 23 | 18222 |  | ROZPROSTŘENÍ ORNICE VE SVAHU V TL DO 0,15M | M2 | 635.22 | 0 | 0 | 0 | 2
PP |  |  |  | odečteno digitálně ze situace, tl. 0,15 m, nakupovaný materiál
VV
SD |  | 2 |  | Základy |  |  |  | 0 | 0 |  | 0 | 0
P | 24 | 212635 |  | TRATIVODY KOMPL Z TRUB Z PLAST HM DN DO 150MM, RÝHA TŘ I | M | 420 | 0 | 0 | 0 | 2
PP |  |  |  | podélná drenáž HDPE DN 150, pevnost SN8, částečně perforovaná s neperforovaným dnem, obsyp štěrkem fr. 8/16 do lože ze ŠP fr. 0/22, tl. 100 mm, odečteno digitálně
VV |  |  |  | vlevo: 177,00+69,00=246,00 [A] vpravo: 135,00+39,00=174,00 [B] Celkem: A+B=420,00 [C]
P | 25 | 21450 | 1 | SANAČNÍ VRSTVY Z KAMENIVA | M3 | 556.64 | 0 | 0 | 0 | 2
PP |  |  |  | Aktivní zóna v zářezu. Požadavky a výsledné parametry dle ČSN 736133. Zhotovitel navrhne a ocení pro něj nejvhodnější technologii tak, aby byly splněny definované požadavky (parametry). Prokázání vhodnosti bude doloženo splněním definovaných požadovaných parametrů. Čerpání položky v případě potřeby (podloží nevhodné a nevhodné ke zlepšení) pouze se souhlasem investora. Výpočet viz kubaturový list.
VV
P | 26 | 21450 | 2 | SANAČNÍ VRSTVY Z KAMENIVA | M3 | 187.1 | 0 | 0 | 0 | 2
PP |  |  |  | sanační polštář v podloží násypu, ŠD_A fr. 0/63, výpočet viz kubaturový list
VV
P | 27 | 215663 |  | ÚPRAVA PODLOŽÍ HYDRAULICKÝMI POJIVY DO 2% HL DO 0,5M | M2 | 1855.47 | 0 | 0 | 0 | 2
PP |  |  |  | Aktivní zóna v zářezu. Požadavky a výsledné parametry dle ČSN 736133. Zhotovitel navrhne a ocení pro něj nejvhodnější technologii tak, aby byly splněny definované požadavky (parametry). Prokázání vhodnosti bude doloženo splněním definovaných požadovaných parametrů. Čerpání položky v případě potřeby pouze se souhlasem investora. Výpočet viz kubaturový list.
VV |  |  |  | 556,64/0,30=1 855,47 [A]
P | 28 | 215669 |  | ÚPRAVA PODLOŽÍ HYDRAULICKÝMI POJIVY HL DO 0,5M - PŘÍPLATEK ZA DALŠÍCH 0,5% | M2 | 7421.88 | 0 | 0 | 0 | 2
PP |  |  |  | Aktivní zóna v zářezu. Požadavky a výsledné parametry dle ČSN 736133. Zhotovitel navrhne a ocení pro něj nejvhodnější technologii tak, aby byly splněny definované požadavky (parametry). Prokázání vhodnosti bude doloženo splněním definovaných požadovaných parametrů. Čerpání položky v případě potřeby pouze se souhlasem investora. Výpočet viz kubaturový list.
VV |  |  |  | příplatek za 2% 4*1855,47=7 421,88 [A]
P | 29 | 27231 |  | ZÁKLADY Z PROSTÉHO BETONU | M3 | 2.05 | 0 | 0 | 0 | 2
PP |  |  |  | nové základy vlajkových stožárů - fa TN Interier spol. s.r.o., km 0,900 vpravo
VV |  |  |  | 2 ks*0,80 m*0,80 m*1,60 m=2,05 [A]
P | 30 | 289971 |  | OPLÁŠTĚNÍ (ZPEVNĚNÍ) Z GEOTEXTILIE | M2 | 1075.2 | 0 | 0 | 0 | 2
PP |  |  |  | opláštění trativodu, netkaná geotextilie, pl. hmotnost 200 g/m2, tažnost > 10 %, mech. odolnost proti protržení CBR > 2,0 kN, odolnost proti proražení < 20 mm
VV |  |  |  | dl.v řezu 2,56 m*dl.trativodu 420,00 m=1 075,20 [A]
SD |  | 4 |  | Vodorovné konstrukce |  |  |  | 0 | 0 |  | 0 | 0
P | 31 | 46611 |  | DLAŽBY VEGETAČNÍ Z DÍLCŮ BETONOVÝCH | M3 | 25 | 0 | 0 | 0 | 2
PP
VV |  |  |  | km 1.210-1.240 vpravo pl. 250,00 m2*tl. 0,10 m=25,00 [A]
SD |  | 5 |  | Komunikace |  |  |  | 0 | 0 |  | 0 | 0
P | 32 | 56310 |  | VOZOVKOVÉ VRSTVY Z MECHANICKY ZPEVNĚNÉHO KAMENIVA | M3 | 479.8 | 0 | 0 | 0 | 2
PP |  |  |  | MZK fr. 0/32 GC tl. 170 mm,
VV |  |  |  | viz kubaturový list - příloha TZ 460,15=460,15 [A] pl. 131,00*0,15=19,65 [B] Celkem: A+B=479,80 [C]
P | 33 | 56330 |  | VOZOVKOVÉ VRSTVY ZE ŠTĚRKODRTI | M3 | 786.32 | 0 | 0 | 0 | 2
PP |  |  |  | ŠD_A fr. 0/63 GE min. 250 mm
VV |  |  |  | viz kubaturový list - příloha TZ 760,12=760,12 [A] pl. 131,00*0,20=26,20 [B] Celkem: A+B=786,32 [C]
P | 34 | 56333 | 1 | VOZOVKOVÉ VRSTVY ZE ŠTĚRKODRTI TL. DO 150MM | M2 | 438 | 0 | 0 | 0 | 2
PP |  |  |  | podkladní vrstva přidružených ploch tl. 0,15 m, ZÚ - km 0,990, odečteno digitálně ze situace
VV |  |  |  | vlevo 129,00+124,00+119,00=372,00 [A] vpravo 66,00=66,00 [B] Celkem: A+B=438,00 [C]
P | 35 | 56333 | 2 | VOZOVKOVÉ VRSTVY ZE ŠTĚRKODRTI TL. DO 150MM | M2 | 129 | 0 | 0 | 0 | 2
PP |  |  |  | sjezd v km 0,985 vlevo, ŠD A tl. min. 150mm
VV |  |  |  | 129,00=129,00 [A]
P | 36 | 56334 |  | VOZOVKOVÉ VRSTVY ZE ŠTĚRKODRTI TL. DO 200MM | M2 | 129 | 0 | 0 | 0 | 2
PP |  |  |  | sjezd v km 0,985 vlevo, ŠD B tl. min. 200mm
VV |  |  |  | 129,00=129,00 [A]
P | 37 | 56335 |  | VOZOVKOVÉ VRSTVY ZE ŠTĚRKODRTI TL. DO 250MM | M2 | 11.4 | 0 | 0 | 0 | 2
PP |  |  |  | lože betonového krytu pol. 58130, ŠD tl. min. 0,215 m.
VV |  |  |  | 11,40=11,40 [A]
P | 38 | 56362 |  | VOZOVKOVÉ VRSTVY Z RECYKLOVANÉHO MATERIÁLU TL DO 100MM | M2 | 438 | 0 | 0 | 0 | 2
PP |  |  |  | zpevnění přidružených ploch tl. 0,10 m, ZÚ - km 0,990, odečteno digitálně ze situace
VV |  |  |  | vlevo 129,00+124,00+119,00=372,00 [A] vpravo 66,00=66,00 [B] Celkem: A+B=438,00 [C]
P | 39 | 56963 |  | ZPEVNĚNÍ KRAJNIC Z RECYKLOVANÉHO MATERIÁLU TL DO 150MM | M2 | 264 | 0 | 0 | 0 | 2
PP |  |  |  | odečteno digitálně ze situace
VV |  |  |  | vlevo dl. 22,00+14,00+6,00 m2=42,00 [A] vpravo dl. 11,10+14,00+14,00+182,90 m2=222,00 [B] Celkem: A+B=264,00 [C]
P | 40 | 572123 |  | INFILTRAČNÍ POSTŘIK Z EMULZE DO 1,0KG/M2 | M2 | 3221.5 | 0 | 0 | 0 | 2
PP |  |  |  | množství zbyt. pojiva 0,60 kg/m2, odečteno digitálně ze situace
VV |  |  |  | pod vrstvu ACP 16+: plocha ACL 2670,60+131,00 - rozdíl v napojení š. 0,50 m*dl. (6,20+5,50+6,80+11,20+6,50) m=2 783,50 [A] přidružené plochy ZÚ - km 0,990 (mezi ŠD a asf. recyklát) 129,00+124,00+119,00+66,00=438,00 [B] Celkem: A+B=3 221,50 [C]
P | 41 | 572214 | 1 | SPOJOVACÍ POSTŘIK Z MODIFIK EMULZE DO 0,5KG/M2 | M2 | 2819.7 | 0 | 0 | 0 | 2
PP |  |  |  | množství zbyt. pojiva 0,30 kg/m2, pod obrusnou vrstvu, odečteno digitálně ze situace
VV |  |  |  | 2495,00+131,00+napojení 23,10+59,20+28,80+31,40+13,50+18,80+18,90=2 819,70 [A]
P | 42 | 572214 | 2 | SPOJOVACÍ POSTŘIK Z MODIFIK EMULZE DO 0,5KG/M2 | M2 | 2670.6 | 0 | 0 | 0 | 2
PP |  |  |  | množství zbyt. pojiva 0,50 kg/m2, pod ložní vrstvu, odečteno digitálně ze situace
VV |  |  |  | plocha ACO 2688,70 - rozdíl v napojení š. 0,50 m*dl. (6,20+5,50+6,80+11,20+6,50) m=2 670,60 [A]
P | 43 | 57472 |  | VOZOVKOVÉ VÝZTUŽNÉ VRSTVY Z TEXTILIE | M2 | 2667.67 | 0 | 0 | 0 | 2
PP |  |  |  | separační geotextilie pod sanační vrstvu (pod AZ v zářezu, pod sanační polštář v násypu), na pláni u přidružených ploch, netkaná geotextilie, pl. hmotnost 300 g/m2, tažnost > 50%, mech. odolnost proti protržení CBR>3,0 kN, odolnost proti proražení < 20mm
VV |  |  |  | Z pol. 21450.1 556,64 m3 / 0,30 m=1 855,47 [A] Z pol. 21450.2 187,10 m3 / 0,50 m=374,20 [B] Přidružené plochy ZÚ - km 0,990 129,00+124,00+119,00+66,00=438,00 [C] Celkem: A+B+C=2 667,67 [D]
P | 44 | 57475 |  | VOZOVKOVÉ VÝZTUŽNÉ VRSTVY Z GEOMŘÍŽOVINY | M2 | 82.8 | 0 | 0 | 0 | 2
PP |  |  |  | geokompozit pro napojení vrstev na stáv. vozovku, vyztužení asf. povrchu, š. min. 2,0 m, podélná pevnost v tahu 32 kN/m, plocha odečtena digitálně ze situace
VV |  |  |  | 12,50+11,60+17,60+28,30+12,80=82,80 [A]
P | 45 | 574B34 |  | ASFALTOVÝ BETON PRO OBRUSNÉ VRSTVY MODIFIK ACO 11+, 11S TL. 40MM | M2 | 2819.7 | 0 | 0 | 0 | 2
PP |  |  |  | odečteno digitálně ze situace
VV |  |  |  | 2495,00+131,00+napojení 23,10+59,20+28,80+31,40+13,50+18,80+18,90=2 819,70 [A]
P | 46 | 574D56 |  | ASFALTOVÝ BETON PRO LOŽNÍ VRSTVY MODIFIK ACL 16+, 16S TL. 60MM | M2 | 2670.6 | 0 | 0 | 0 | 2
PP |  |  |  | odečteno digitálně ze situace
VV |  |  |  | plocha ACO 2688,70 - rozdíl v napojení š. 0,50 m*dl. (6,20+5,50+6,80+11,20+6,50) m=2 670,60 [A]
P | 47 | 574F46 |  | ASFALTOVÝ BETON PRO PODKLADNÍ VRSTVY MODIFIK ACP 16+, 16S TL. 50MM | M2 | 2783.5 | 0 | 0 | 0 | 2
PP |  |  |  | odečteno digitálně ze situace
VV |  |  |  | plocha ACL 2670,60+131,00 - rozdíl v napojení š. 0,50 m*dl. (6,20+5,50+6,80+11,20+6,50) m=2 783,50 [A]
P | 48 | 57621 |  | POSYP KAMENIVEM DRCENÝM 5KG/M2 | M2 | 129 | 0 | 0 | 0 | 2
PP |  |  |  | sjezd v km 0,985 vlevo; posyp zámkové dlažby
VV
P | 49 | 58130 |  | CEMENTOBETONOVÝ KRYT JEDNOVRSTVÝ VYZTUŽENÝ | M3 | 1.71 | 0 | 0 | 0 | 2
PP |  |  |  | km 0,911-0,930 vpravo, beton C30/37 tl. 0,15 m, vč. výztuže: karisíť s roztečí ok 0,10x0,10 m a průměrem 6-10 mm odečteno digitálně ze situace
VV |  |  |  | pl. 11,40 m2*tl. 0,15 m=1,71 [A] m3
P | 50 | 582612 |  | KRYTY Z BETON DLAŽDIC SE ZÁMKEM ŠEDÝCH TL 80MM DO LOŽE Z KAM | M2 | 129 | 0 | 0 | 0 | 2
PP |  |  |  | sjezd v km 0,985 vlevo; lože ze ŠP tl. 40mm
VV
P | 51 | 58920 |  | VÝPLŇ SPAR MODIFIKOVANÝM ASFALTEM | M | 1242.6 | 0 | 0 | 0 | 2
PP |  |  |  | délka spar viz položka 91911A
VV
SD |  | 8 |  | Potrubí |  |  |  | 0 | 0 |  | 0 | 0
P | 52 | 82657 |  | CHRÁNIČKY Z TRUB ŽELEZOBETONOVÝCH DN DO 500MM | M | 20 | 0 | 0 | 0 | 2
PP |  |  |  | 2x chránička DN 500 v km cca 0,995
VV |  |  |  | 2*10,00=20,00 [A]
P | 53 | 89712 |  | VPUSŤ KANALIZAČNÍ ULIČNÍ KOMPLETNÍ Z BETONOVÝCH DÍLCŮ | KUS | 17 | 0 | 0 | 0 | 2
PP |  |  |  | UV vč. případného navrtání otvorů pro zaústění trativodů, podkladní konstrukce z betonu C16/20-XC2
VV |  |  |  | vlevo: 6+4=10,00 [A] vpravo: 5+2=7,00 [B] Celkem: A+B=17,00 [C]
SD |  | 9 |  | Ostatní konstrukce a práce |  |  |  | 0 | 0 |  | 0 | 0
P | 54 | 911CA2 |  | SVODIDLO BETON, ÚROVEŇ ZADRŽ N2 VÝŠ 0,8M - MONTÁŽ S PŘESUNEM (BEZ DODÁVKY) | M | 34 | 0 | 0 | 0 | 2
PP |  |  |  | v prostoru fy TN Interier spol. s.r.o., km 0.900 vpravo navrácení do původní polohy, odměřeno digitálně ze situace
VV
P | 55 | 911CA3 |  | SVODIDLO BETON, ÚROVEŇ ZADRŽ N2 VÝŠ 0,8M - DEMONTÁŽ S PŘESUNEM | M | 34 | 0 | 0 | 0 | 2
PP |  |  |  | v prostoru fy TN Interier spol. s.r.o., km 0.900 vpravo dočasné přemístění pro realizaci SO 101 a SO 170, odměřeno digitálně ze situace
VV
P | 56 | 917224 |  | SILNIČNÍ A CHODNÍKOVÉ OBRUBY Z BETONOVÝCH OBRUBNÍKŮ ŠÍŘ 150MM | M | 689 | 0 | 0 | 0 | 2
PP |  |  |  | odečteno digitálně ze situace, do lože z betonu C20/25n, včetně těsnění příčných spar
VV |  |  |  | vlevo: 29,00+33,00+149,00+41,00+16,00=268,00 [A] vpravo: 173,00+75,00+24,00+149,00=421,00 [B] Celkem: A+B=689,00 [C]
P | 57 | 91911A |  | ŘEZÁNÍ ASFALTOVÉHO KRYTU VOZOVEK TL DO 20MM | M | 1242.6 | 0 | 0 | 0 | 2
PP |  |  |  | spára rozměry 12 mm x 20 mm
VV |  |  |  | napojení na stáv. vozovku sil. II/244 a na sjezdy 3 vrstvy*dl. (6,20+5,50+6,80+11,20+6,50) m=108,60 [A] podélné spáry 3 vrstvy*dl. (219,50+158,50) m=1 134,00 [B] Celkem: A+B=1 242,60 [C]
P | 58 | 966158 |  | BOURÁNÍ KONSTRUKCÍ Z PROST BETONU S ODVOZEM DO 20KM | M3 | 3.07 | 0 | 0 | 0 | 2
PP |  |  |  | základy 2 vlajkových stožárů - fa TN Interier spol. s.r.o., km 0,900 vpravo základ sloupu km 1,320 vpravo odvoz na trvalou skládku vč. poplatku za skládku
VV |  |  |  | odhad (2+1) ks*0,80 m*0,80 m*1,60 m=3,07 [A]
P | 59 | 966168 |  | BOURÁNÍ KONSTRUKCÍ ZE ŽELEZOBETONU S ODVOZEM DO 20KM | M3 | 0.24 | 0 | 0 | 0 | 2
PP |  |  |  | stávající sloup v km 1,320 vpravo odvoz na trvalou skládku vč. poplatku za skládku
VV |  |  |  | v. 6,00 m*0,20*0,20=0,24 [A]
P | 60 | 966181 |  | DEMONTÁŽ KONSTRUKCÍ KOVOVÝCH S ODVOZEM DO 1KM | T | 0.4 | 0 | 0 | 0 | 2
PP |  |  |  | vlajkové stožáry před fa TN Interier spol. s.r.o., km 0,900 vpravo, uložení stranou po dobu realizace SO 101 a SO 170
VV |  |  |  | 2 ks*v. 6 m*((3,14*R 0,075 m*R 0,075 m)-(3,14*R 0,065 m*R 0,065 m))=0,05 [A] A*8 t/m3=0,40 [B]

## SO 120
ASPE10 | [9 empty] | 2
|  |  |  | Příloha k formuláři pro ocenění nabídky |  |  |  |  | 0 | 3
S | Stavba: | 2019/0862 |  | II/244 Měšice, rekonstrukce mostu ev. č. 244-001, zúžení rozsahu PDPS |  |  | SO 120 | 0 | 0,00 | 2
O | Rozpočet: | SO 120 |  | Úprava místní komunikace v km 1,035 |  |  |  |  | 15,00 | 2
Typ | Poř. číslo | Kód položky | Varianta: | Název položky | MJ | Množství | Cena |  | 21,00 | 2
[7 empty] | Jednotková | Celkem
0 | 1 | 2 | 3 | 4 | 5 | 6 | 9 | 10
SD |  | 0 |  | Všeobecné konstrukce a práce |  |  |  | 0 | 0 |  | 0 | 0
P | 1 | 014101 | 1 | POPLATKY ZA SKLÁDKU | M3 | 73.84 | 0 | 0 | 0 | 2
PP |  |  |  | poplatky za zeminu
VV |  |  |  | pol. 123738.1 54,13=54,13 [A] výkop z trativodů dl. 73,00 m*0,60*0,45=19,71 [B] Celkem: A+B=73,84 [C]
P | 2 | 014101 | 2 | POPLATKY ZA SKLÁDKU | M3 | 62.1 | 0 | 0 | 0 | 2
PP |  |  |  | Poplatek ze zeminu. Čerpání položky v případě potřeby pouze se souhlasem investora.
VV |  |  |  | pol. 123738.2 62,10=62,10 [A]
P | 3 | 014101 | 3 | POPLATKY ZA SKLÁDKU | M3 | 140.53 | 0 | 0 | 0 | 2
PP |  |  |  | suť a kamenivo
VV |  |  |  | 113328 140,53=140,53 [A]
P | 4 | 014211 |  | POPLATKY ZA ZEMNÍK - ORNICE | M3 | 11.7 | 0 | 0 | 0 | 2
PP |  |  |  | ornice pro pol. 18222
VV |  |  |  | pl. 78,00 m2*tl. 0,15 m=11,70 [A]
SD |  | 1 |  | Zemní práce |  |  |  | 0 | 0 |  | 0 | 0
P | 5 | 113324 |  | ODSTRAN PODKL ZPEVNĚNÝCH PLOCH Z KAMENIVA NESTMEL, ODVOZ DO 5KM | M3 | 34.47 | 0 | 0 | 0 | 2
PP |  |  |  | odtěžení stávajících podkladních vrstev vozovky, odhadovaná využitelnost max. 70%, odvoz na mezideponii pro zpětné použití v násypu v rámci SO 120, výpočet viz kubaturový list
VV |  |  |  | pro násyp 34,47=34,47 [A]
P | 6 | 113328 |  | ODSTRAN PODKL ZPEVNĚNÝCH PLOCH Z KAMENIVA NESTMEL, ODVOZ DO 20KM | M3 | 140.53 | 0 | 0 | 0 | 2
PP |  |  |  | odtěžení stávajících podkladních vrstev vozovky, odhadovaná využitelnost max. 70%, zbylé množství odvoz na trvalou skládku, výpočet viz kubaturový list
VV |  |  |  | odstranění celkem 175,00=175,00 [A] do násypu v rámci SO 120 -34,47=-34,47 [B] Celkem: A+B=140,53 [C]
P | 7 | 11352 |  | ODSTRANĚNÍ CHODNÍKOVÝCH A SILNIČNÍCH OBRUBNÍKŮ BETONOVÝCH | M | 6 | 0 | 0 | 0 | 2
PP |  |  |  | Odetčeno digitálně ze situace. U výjezdu od ČSPH Odvoz na trvalou skládku vč. poplatku za skládku
VV |  |  |  | Délka 3,00+3,00=6,00 [A]
P | 8 | 11353 |  | ODSTRANĚNÍ CHODNÍKOVÝCH KAMENNÝCH OBRUBNÍKŮ | M | 20 | 0 | 0 | 0 | 2
PP |  |  |  | Odečteno digitálně ze situace, kolem stávajícího ostrůvku Odvoz na trvalou skládku vč. poplatku za skládku
VV
P | 9 | 123738 | 1 | ODKOP PRO SPOD STAVBU SILNIC A ŽELEZNIC TŘ. I, ODVOZ DO 20KM | M3 | 54.13 | 0 | 0 | 0 | 2
PP |  |  |  | odvoz na trvalou skládku, výpočet viz kubaturový list
VV |  |  |  | výkop pro sanace podloží v násypu (nevhodná zemina) 7,31=7,31 [A] výkop ostatní (celkem) 46,82=46,82 [B] Celkem: A+B=54,13 [C]
P | 10 | 123738 | 2 | ODKOP PRO SPOD STAVBU SILNIC A ŽELEZNIC TŘ. I, ODVOZ DO 20KM | M3 | 62.1 | 0 | 0 | 0 | 2
PP |  |  |  | Výkop pro sanace podloží v zářezu. Na místě bude způsobilou osobou posouzena využitelnost podloží stávající vozovky. V případě nevyhovujících parametrů bude podloží sanováno výměnou materiálu dle PD. Čerpání položky v případě potřeby pouze se souhlasem investora. Výpočet viz kubaturový list.
VV
P | 11 | 125734 |  | VYKOPÁVKY ZE ZEMNÍKŮ A SKLÁDEK TŘ. I, ODVOZ DO 5KM | M3 | 46.17 | 0 | 0 | 0 | 2
PP
VV |  |  |  | pro násyp 34,47=34,47 [A] ornice 11,70=11,70 [B] Celkem: A+B=46,17 [C]
P | 12 | 17111 |  | ULOŽENÍ SYPANINY DO NÁSYPŮ SE ZLEPŠENÍM ZEMINY | M3 | 34.47 | 0 | 0 | 0 | 2
PP |  |  |  | viz kubaturový list
VV |  |  |  | 34,47=34,47 [A]
P | 13 | 17120 |  | ULOŽENÍ SYPANINY DO NÁSYPŮ A NA SKLÁDKY BEZ ZHUTNĚNÍ | M3 | 34.47 | 0 | 0 | 0 | 2
PP |  |  |  | uložení materiálu na mezideponii
VV |  |  |  | pol. 113324 34,47=34,47 [A]
P | 14 | 17380 |  | ZEMNÍ KRAJNICE A DOSYPÁVKY Z NAKUPOVANÝCH MATERIÁLŮ | M3 | 40.49 | 0 | 0 | 0 | 2
PP |  |  |  | výpočet viz kubaturový list
VV
P | 15 | 18110 |  | ÚPRAVA PLÁNĚ SE ZHUTNĚNÍM V HORNINĚ TŘ. I | M2 | 581 | 0 | 0 | 0 | 2
PP |  |  |  | odečteno digitálně ze situace, Edef2 = min. 45 MPa
VV
P | 16 | 18222 |  | ROZPROSTŘENÍ ORNICE VE SVAHU V TL DO 0,15M | M2 | 78 | 0 | 0 | 0 | 2
PP |  |  |  | odečteno digitálně ze situace, tl. 0,15 m, nakupovaný materiál
VV
SD |  | 2 |  | Základy |  |  |  | 0 | 0 |  | 0 | 0
P | 17 | 212635 |  | TRATIVODY KOMPL Z TRUB Z PLAST HM DN DO 150MM, RÝHA TŘ I | M | 73 | 0 | 0 | 0 | 2
PP |  |  |  | podélná drenáž HDPE DN 150, pevnost SN8, částečně perforovaná s neperforovaným dnem, obsyp štěrkem fr. 8/16 do lože ze ŠP fr. 0/22, tl. 100 mm, odečteno digitálně
VV |  |  |  | vlevo: 44,00 m=44,00 [A] vpravo: 29,00 m=29,00 [B] Celkem: A+B=73,00 [C]
P | 18 | 21450 | 1 | SANAČNÍ VRSTVY Z KAMENIVA | M3 | 136.06 | 0 | 0 | 0 | 2
PP |  |  |  | Aktivní zóna v zářezu. Požadavky a výsledné parametry dle ČSN 736133. Zhotovitel navrhne a ocení pro něj nejvhodnější technologii tak, aby byly splněny definované požadavky (parametry). Prokázání vhodnosti bude doloženo splněním definovaných požadovaných parametrů. Čerpání položky v případě potřeby (podloží nevhodné a nevhodné ke zlepšení) pouze se souhlasem investora. Výpočet viz kubaturový list.
VV
P | 19 | 21450 | 2 | SANAČNÍ VRSTVY Z KAMENIVA | M3 | 11.4 | 0 | 0 | 0 | 2
PP |  |  |  | sanační polštář v podloží násypu, ŠD_A fr. 0/63, výpočet viz kubaturový list
VV
P | 20 | 215663 |  | ÚPRAVA PODLOŽÍ HYDRAULICKÝMI POJIVY DO 2% HL DO 0,5M | M2 | 453.53 | 0 | 0 | 0 | 2
PP |  |  |  | Aktivní zóna v zářezu. Požadavky a výsledné parametry dle ČSN 736133. Zhotovitel navrhne a ocení pro něj nejvhodnější technologii tak, aby byly splněny definované požadavky (parametry). Prokázání vhodnosti bude doloženo splněním definovaných požadovaných parametrů. Čerpání položky v případě potřeby pouze se souhlasem investora. Výpočet viz kubaturový list.
VV |  |  |  | 136,06/0,30=453,53 [A]
P | 21 | 215669 |  | ÚPRAVA PODLOŽÍ HYDRAULICKÝMI POJIVY HL DO 0,5M - PŘÍPLATEK ZA DALŠÍCH 0,5% | M2 | 1814.12 | 0 | 0 | 0 | 2
PP |  |  |  | Aktivní zóna v zářezu. Požadavky a výsledné parametry dle ČSN 736133. Zhotovitel navrhne a ocení pro něj nejvhodnější technologii tak, aby byly splněny definované požadavky (parametry). Prokázání vhodnosti bude doloženo splněním definovaných požadovaných parametrů. Čerpání položky v případě potřeby pouze se souhlasem investora. Výpočet viz kubaturový list.
VV |  |  |  | příplatek za 2% 4*453,53=1 814,12 [A]
P | 22 | 289971 |  | OPLÁŠTĚNÍ (ZPEVNĚNÍ) Z GEOTEXTILIE | M2 | 186.88 | 0 | 0 | 0 | 2
PP |  |  |  | opláštění trativodu, netkaná geotextilie, pl. hmotnost 200 g/m2, tažnost > 10 %, mech. odolnost proti protržení CBR > 2,0 kN, odolnost proti proražení < 20 mm
VV |  |  |  | dl.v řezu 2,56 m*dl.trativodu 73,00 m=186,88 [A]
SD |  | 5 |  | Komunikace |  |  |  | 0 | 0 |  | 0 | 0
P | 23 | 56310 |  | VOZOVKOVÉ VRSTVY Z MECHANICKY ZPEVNĚNÉHO KAMENIVA | M3 | 80.45 | 0 | 0 | 0 | 2
PP |  |  |  | MZK fr. 0/32 GC tl. 170 mm, viz kubaturový list - příloha TZ
VV
P | 24 | 56330 |  | VOZOVKOVÉ VRSTVY ZE ŠTĚRKODRTI | M3 | 145.25 | 0 | 0 | 0 | 2
PP |  |  |  | ŠD_A fr. 0/63 GE min. 250 mm viz kubaturový list - příloha TZ
VV
P | 25 | 56960 |  | ZPEVNĚNÍ KRAJNIC Z RECYKLOVANÉHO MATERIÁLU | M3 | 8.55 | 0 | 0 | 0 | 2
PP |  |  |  | výpočet viz kubaturový list, tl. 0,15 m
VV
P | 26 | 572123 |  | INFILTRAČNÍ POSTŘIK Z EMULZE DO 1,0KG/M2 | M2 | 403 | 0 | 0 | 0 | 2
PP |  |  |  | množství zbytkového pojiva 0,60 kg/m2, odečteno digitálně ze situace
VV
P | 27 | 572214 | 1 | SPOJOVACÍ POSTŘIK Z MODIFIK EMULZE DO 0,5KG/M2 | M2 | 403 | 0 | 0 | 0 | 2
PP |  |  |  | V MNOŽSTVÍ ZBYTKOVÉHO POJIVA 0,30 kg/m2, Odečten digitálně ze situace
VV
P | 28 | 572214 | 2 | SPOJOVACÍ POSTŘIK Z MODIFIK EMULZE DO 0,5KG/M2 | M2 | 403 | 0 | 0 | 0 | 2
PP |  |  |  | V MNOŽSTVÍ ZBYTKOVÉHO POJIVA 0,50 kg/m2, Odečten digitálně ze situace
VV
P | 29 | 57472 |  | VOZOVKOVÉ VÝZTUŽNÉ VRSTVY Z TEXTILIE | M2 | 476.33 | 0 | 0 | 0 | 2
PP |  |  |  | separační geotextilie pod sanační vrstvu (pod AZ, parapláň) netkaná geotextilie, pl. hmotnost 300 g/m2, tažnost > 50%, mech. odolnost proti protržení CBR>3,0 kN, odolnost proti proražení < 20mm
VV |  |  |  | pol. 21450.1 136,06 m3/0,30 m=453,53 [A] pol. 21450.2 11,40 m3/0,50 m=22,80 [B] Celkem: A+B=476,33 [C]
P | 30 | 574B34 |  | ASFALTOVÝ BETON PRO OBRUSNÉ VRSTVY MODIFIK ACO 11+, 11S TL. 40MM | M2 | 403 | 0 | 0 | 0 | 2
PP |  |  |  | Odečteno digitálně ze situace
VV
P | 31 | 574D56 |  | ASFALTOVÝ BETON PRO LOŽNÍ VRSTVY MODIFIK ACL 16+, 16S TL. 60MM | M2 | 403 | 0 | 0 | 0 | 2
PP |  |  |  | Odečteno digitálně ze situace
VV
P | 32 | 574F46 |  | ASFALTOVÝ BETON PRO PODKLADNÍ VRSTVY MODIFIK ACP 16+, 16S TL. 50MM | M2 | 403 | 0 | 0 | 0 | 2
PP |  |  |  | Odečten digitálně ze situace
VV
P | 33 | 582613 |  | KRYTY Z BETON DLAŽDIC SE ZÁMKEM ŠEDÝCH TL 100MM DO LOŽE Z KAM | M2 | 1 | 0 | 0 | 0 | 2
PP |  |  |  | Odetčeno digitálně ze situace U výjezdu od ČSPH. Lože z DK fr 4/8 tl. 100mm Lože z ŠD_A fr.0/32 tl. 250mm Doplnění k pol. 587206
VV
P | 34 | 587206 |  | PŘEDLÁŽDĚNÍ KRYTU Z BETONOVÝCH DLAŽDIC SE ZÁMKEM | M2 | 13 | 0 | 0 | 0 | 2
PP |  |  |  | Odetčeno digitálně ze situace U výjezdu od ČSPH. Lože z DK fr 4/8 tl. 100mm Lože z ŠD_A fr.0/32 tl. 250mm
VV
P | 35 | 58920 |  | VÝPLŇ SPAR MODIFIKOVANÝM ASFALTEM | M | 231 | 0 | 0 | 0 | 2
PP |  |  |  | Délka viz položka 91911A
VV
SD |  | 8 |  | Potrubí |  |  |  | 0 | 0 |  | 0 | 0
P | 36 | 89712 |  | VPUSŤ KANALIZAČNÍ ULIČNÍ KOMPLETNÍ Z BETONOVÝCH DÍLCŮ | KUS | 3 | 0 | 0 | 0 | 2
PP |  |  |  | UV1, UV11 a UV12, vč. případného navrtání otvorů pro zaústění trativodů, podkladní konstrukce z betonu C16/20-XC2
VV
SD |  | 9 |  | Ostatní konstrukce a práce |  |  |  | 0 | 0 |  | 0 | 0
P | 37 | 917224 |  | SILNIČNÍ A CHODNÍKOVÉ OBRUBY Z BETONOVÝCH OBRUBNÍKŮ ŠÍŘ 150MM | M | 79 | 0 | 0 | 0 | 2
PP |  |  |  | Odetčeno digitálně ze situace. DO LOŽE Z BETONU C20/25n-XF4 včetně těsnění příčných spar
VV |  |  |  | vlevo: 44,00=44,00 [A] vpravo: 29,00=29,00 [B] výjezd od ČSPH: 3,00+3,00=6,00 [C] Celkem: A+B+C=79,00 [D]
P | 38 | 91911A |  | ŘEZÁNÍ ASFALTOVÉHO KRYTU VOZOVEK TL DO 20MM | M | 231 | 0 | 0 | 0 | 2
PP |  |  |  | spára rozměry 12 mm x 20 mm
VV |  |  |  | Spáry mezi SO101 a SO120 3 vrstvy*dl. 52,00 m=156,00 [A] Podélné spáry mezi vrstvami 3 vrstvy*dl. 25,00 m=75,00 [B] Celkem: A+B=231,00 [C]

## SO 121
ASPE10 | [9 empty] | 2
|  |  |  | Příloha k formuláři pro ocenění nabídky |  |  |  |  | 0 | 3
S | Stavba: | 2019/0862 |  | II/244 Měšice, rekonstrukce mostu ev. č. 244-001, zúžení rozsahu PDPS |  |  | SO 121 | 0 | 0,00 | 2
O | Rozpočet: | SO 121 |  | Úprava místní komunikace v km 1,245 |  |  |  |  | 15,00 | 2
Typ | Poř. číslo | Kód položky | Varianta: | Název položky | MJ | Množství | Cena |  | 21,00 | 2
[7 empty] | Jednotková | Celkem
0 | 1 | 2 | 3 | 4 | 5 | 6 | 9 | 10
SD |  | 0 |  | Všeobecné konstrukce a práce |  |  |  | 0 | 0 |  | 0 | 0
P | 1 | 014101 | 1 | POPLATKY ZA SKLÁDKU | M3 | 92.45 | 0 | 0 | 0 | 2
PP |  |  |  | poplatky za zeminu
VV |  |  |  | pol. 123738.1 45,70=45,70 [A] pol. 126738 30,95=30,95 [B] Výkop pro trativod: dl. 58,50 m*hl. 0,60 m*š. 0,45 m=15,80 [C] Celkem: A+B+C=92,45 [D]
P | 2 | 014101 | 2 | POPLATKY ZA SKLÁDKU | M3 | 45.24 | 0 | 0 | 0 | 2
PP |  |  |  | Poplatek ze zeminu. Čerpání položky v případě potřeby pouze se souhlasem investora.
VV |  |  |  | pol. 123738.2 45,24=45,24 [A]
P | 3 | 014101 | 3 | POPLATKY ZA SKLÁDKU | M3 | 99.74 | 0 | 0 | 0 | 2
PP |  |  |  | suť a kamenivo
VV |  |  |  | pol. 113328 99,74=99,74 [A]
P | 4 | 014211 |  | POPLATKY ZA ZEMNÍK - ORNICE | M3 | 22.05 | 0 | 0 | 0 | 2
PP |  |  |  | ornice pro pol. 18222
VV |  |  |  | pl. 147,00 m2*tl. 0,15 m=22,05 [A]
SD |  | 1 |  | Zemní práce |  |  |  | 0 | 0 |  | 0 | 0
P | 5 | 113324 |  | ODSTRAN PODKL ZPEVNĚNÝCH PLOCH Z KAMENIVA NESTMEL, ODVOZ DO 5KM | M3 | 52 | 0 | 0 | 0 | 2
PP |  |  |  | odtěžení stávajících podkladních vrstev vozovky, odhadovaná využitelnost max. 70%, odvoz na mezideponii pro zpětné použití v násypu v rámci SO 121, výpočet viz kubaturový list
VV |  |  |  | pro násyp 52,00=52,00 [A]
P | 6 | 113328 |  | ODSTRAN PODKL ZPEVNĚNÝCH PLOCH Z KAMENIVA NESTMEL, ODVOZ DO 20KM | M3 | 99.74 | 0 | 0 | 0 | 2
PP |  |  |  | odtěžení stávajících podkladních vrstev vozovky, odhadovaná využitelnost max. 70%, zbylé množství odvoz na trvalou skládku, výpočet viz kubaturový list
VV |  |  |  | odstranění celkem 151,74=151,74 [A] do násypu v rámci SO 121 -52,00=-52,00 [B] Celkem: A+B=99,74 [C]
P | 7 | 11353 |  | ODSTRANĚNÍ CHODNÍKOVÝCH KAMENNÝCH OBRUBNÍKŮ | M | 25 | 0 | 0 | 0 | 2
PP |  |  |  | odečteno digitálně ze situace, kolem stávajícího ostrůvku, odvoz na trvalou skládku vč. poplatku za skládku
VV
P | 8 | 123738 | 1 | ODKOP PRO SPOD STAVBU SILNIC A ŽELEZNIC TŘ. I, ODVOZ DO 20KM | M3 | 45.7 | 0 | 0 | 0 | 2
PP |  |  |  | odvoz na trvalou skládku, výpočet viz kubaturový list
VV |  |  |  | výkop pro sanace podloží v násypu 23,53=23,53 [A] výkop ostatní (celkem) 22,17=22,17 [B] Celkem: A+B=45,70 [C]
P | 9 | 123738 | 2 | ODKOP PRO SPOD STAVBU SILNIC A ŽELEZNIC TŘ. I, ODVOZ DO 20KM | M3 | 45.24 | 0 | 0 | 0 | 2
PP |  |  |  | Výkop pro sanace podloží v zářezu. Na místě bude způsobilou osobou posouzena využitelnost podloží stávající vozovky. V případě nevyhovujících parametrů bude podloží sanováno výměnou materiálu dle PD. Čerpání položky v případě potřeby pouze se souhlasem investora. Výpočet viz kubaturový list.
VV
P | 10 | 125734 |  | VYKOPÁVKY ZE ZEMNÍKŮ A SKLÁDEK TŘ. I, ODVOZ DO 5KM | M3 | 74.05 | 0 | 0 | 0 | 2
PP |  |  |  | materiál z mezideponie pro zpětné použití,
VV |  |  |  | pro násyp 52,00=52,00 [A] ornice 22,05=22,05 [B] Celkem: A+B=74,05 [C]
P | 11 | 126738 |  | ZŘÍZENÍ STUPŇŮ V PODLOŽÍ NÁSYPŮ TŘ. I, ODVOZ DO 20KM | M3 | 30.95 | 0 | 0 | 0 | 2
PP |  |  |  | výkop pro zemní stupně pod násypem vpravo, odvoz na trvalou skládku, výpočet viz kubaturový list
VV
P | 12 | 17111 |  | ULOŽENÍ SYPANINY DO NÁSYPŮ SE ZLEPŠENÍM ZEMINY | M3 | 52 | 0 | 0 | 0 | 2
PP |  |  |  | viz kubaturový list
VV
P | 13 | 17120 |  | ULOŽENÍ SYPANINY DO NÁSYPŮ A NA SKLÁDKY BEZ ZHUTNĚNÍ | M3 | 52 | 0 | 0 | 0 | 2
PP |  |  |  | uložení materiálu na mezideponii
VV |  |  |  | pol. 113324 52,00=52,00 [A]
P | 14 | 17380 |  | ZEMNÍ KRAJNICE A DOSYPÁVKY Z NAKUPOVANÝCH MATERIÁLŮ | M3 | 11.16 | 0 | 0 | 0 | 2
PP |  |  |  | výpočet viz kubaturový list
VV
P | 15 | 18110 |  | ÚPRAVA PLÁNĚ SE ZHUTNĚNÍM V HORNINĚ TŘ. I | M2 | 645 | 0 | 0 | 0 | 2
PP |  |  |  | odečteno digitálně ze situace, Edef2 = min. 45 MPa
VV
P | 16 | 18222 |  | ROZPROSTŘENÍ ORNICE VE SVAHU V TL DO 0,15M | M2 | 147 | 0 | 0 | 0 | 2
PP |  |  |  | odečteno digitálně ze situace, tl. 0,15 m, nakupovaný materiál
VV
SD |  | 2 |  | Základy |  |  |  | 0 | 0 |  | 0 | 0
P | 17 | 212635 |  | TRATIVODY KOMPL Z TRUB Z PLAST HM DN DO 150MM, RÝHA TŘ I | M | 58.5 | 0 | 0 | 0 | 2
PP |  |  |  | podélná drenáž HDPE DN 150, pevnost SN8, částečně perforovaná s neperforovaným dnem, obsyp štěrkem fr. 8/16 do lože ze ŠP fr. 0/22, tl. 100 mm, odečteno digitálně
VV |  |  |  | vlevo: 29,50 m+29,00 m=58,50 [A]
P | 18 | 21450 | 1 | SANAČNÍ VRSTVY Z KAMENIVA | M3 | 184.28 | 0 | 0 | 0 | 2
PP |  |  |  | Aktivní zóna v zářezu. Požadavky a výsledné parametry dle ČSN 736133. Zhotovitel navrhne a ocení pro něj nejvhodnější technologii tak, aby byly splněny definované požadavky (parametry). Prokázání vhodnosti bude doloženo splněním definovaných požadovaných parametrů. Čerpání položky v případě potřeby (podloží nevhodné a nevhodné ke zlepšení) pouze se souhlasem investora. Výpočet viz kubaturový list.
VV
P | 19 | 21450 | 2 | SANAČNÍ VRSTVY Z KAMENIVA | M3 | 36.6 | 0 | 0 | 0 | 2
PP |  |  |  | sanační polštář v násypu, ŠD_A fr. 0/63, výpočet viz kubaturový list
VV
P | 20 | 215663 |  | ÚPRAVA PODLOŽÍ HYDRAULICKÝMI POJIVY DO 2% HL DO 0,5M | M2 | 614.27 | 0 | 0 | 0 | 2
PP |  |  |  | Aktivní zóna v zářezu. Požadavky a výsledné parametry dle ČSN 736133. Zhotovitel navrhne a ocení pro něj nejvhodnější technologii tak, aby byly splněny definované požadavky (parametry). Prokázání vhodnosti bude doloženo splněním definovaných požadovaných parametrů. Čerpání položky v případě potřeby pouze se souhlasem investora. Výpočet viz kubaturový list.
VV |  |  |  | 184,28/0,30=614,27 [A]
P | 21 | 215669 |  | ÚPRAVA PODLOŽÍ HYDRAULICKÝMI POJIVY HL DO 0,5M - PŘÍPLATEK ZA DALŠÍCH 0,5% | M2 | 2457.08 | 0 | 0 | 0 | 2
PP |  |  |  | Aktivní zóna v zářezu. Požadavky a výsledné parametry dle ČSN 736133. Zhotovitel navrhne a ocení pro něj nejvhodnější technologii tak, aby byly splněny definované požadavky (parametry). Prokázání vhodnosti bude doloženo splněním definovaných požadovaných parametrů. Čerpání položky v případě potřeby pouze se souhlasem investora. Výpočet viz kubaturový list.
VV |  |  |  | příplatek za 2% 4*614,27=2 457,08 [A]
P | 22 | 289971 |  | OPLÁŠTĚNÍ (ZPEVNĚNÍ) Z GEOTEXTILIE | M2 | 149.76 | 0 | 0 | 0 | 2
PP |  |  |  | opláštění trativodu, netkaná geotextilie, pl. hmotnost 200 g/m2, tažnost > 10 %, mech. odolnost proti protržení CBR > 2,0 kN, odolnost proti proražení < 20 mm
VV |  |  |  | dl.v řezu 2,56 m*dl.trativodu 58,50 m=149,76 [A]
SD |  | 5 |  | Komunikace |  |  |  | 0 | 0 |  | 0 | 0
P | 23 | 56310 |  | VOZOVKOVÉ VRSTVY Z MECHANICKY ZPEVNĚNÉHO KAMENIVA | M3 | 106.47 | 0 | 0 | 0 | 2
PP |  |  |  | MZK fr. 0/32 GC tl. 170 mm, viz kubaturový list - příloha TZ
VV
P | 24 | 56330 |  | VOZOVKOVÉ VRSTVY ZE ŠTĚRKODRTI | M3 | 160.75 | 0 | 0 | 0 | 2
PP |  |  |  | ŠD_A fr. 0/63 GE min. 250 mm viz kubaturový list - příloha TZ
VV
P | 25 | 56334 |  | VOZOVKOVÉ VRSTVY ZE ŠTĚRKODRTI TL. DO 200MM | M2 | 17.7 | 0 | 0 | 0 | 2
PP |  |  |  | ŠD_A fr. 0/63 GE min. 150 mm, nový ostrůvek
VV
P | 26 | 56960 |  | ZPEVNĚNÍ KRAJNIC Z RECYKLOVANÉHO MATERIÁLU | M3 | 5.09 | 0 | 0 | 0 | 2
PP |  |  |  | výpočet viz kubaturový list, tl. 0,15 m
VV
P | 27 | 572123 |  | INFILTRAČNÍ POSTŘIK Z EMULZE DO 1,0KG/M2 | M2 | 490.5 | 0 | 0 | 0 | 2
PP |  |  |  | množství zbyt. pojiva 0,60 kg/m2, pod vrstvu ACP 16+, odečteno digitálně ze situace
VV |  |  |  | 464,50+26,00 (napojení vrstev)=490,50 [A]
P | 28 | 572214 | 1 | SPOJOVACÍ POSTŘIK Z MODIFIK EMULZE DO 0,5KG/M2 | M2 | 497 | 0 | 0 | 0 | 2
PP |  |  |  | množství zbyt. pojiva 0,30 kg/m2, pod obrusnou vrstvu, odečteno digitálně ze situace
VV |  |  |  | 464,50+32,50 (napojení vrstev)=497,00 [A]
P | 29 | 572214 | 2 | SPOJOVACÍ POSTŘIK Z MODIFIK EMULZE DO 0,5KG/M2 | M2 | 494 | 0 | 0 | 0 | 2
PP |  |  |  | množství zbyt. pojiva 0,50 kg/m2, pod ložní vrstvu, odečteno digitálně ze situace
VV |  |  |  | 464,50+29,50 (napojení vrstev)=494,00 [A]
P | 30 | 57472 |  | VOZOVKOVÉ VÝZTUŽNÉ VRSTVY Z TEXTILIE | M2 | 687.47 | 0 | 0 | 0 | 2
PP |  |  |  | separační geotextilie pod sanační vrstvu (pod AZ, pod sanační polštář) netkaná geotextilie, pl. hmotnost 300 g/m2, tažnost > 50%, mech. odolnost proti protržení CBR>3,0 kN, odolnost proti proražení < 20mm
VV |  |  |  | Z pol. 21450.1 184,28 m3 / 0,30 m=614,27 [A] Z pol. 21450.2 36,60 m3 / 0,50 m=73,20 [B] Celkem: A+B=687,47 [C]
P | 31 | 57475 |  | VOZOVKOVÉ VÝZTUŽNÉ VRSTVY Z GEOMŘÍŽOVINY | M2 | 13.4 | 0 | 0 | 0 | 2
PP |  |  |  | geokompozit pro napojení vrstev na stáv. vozovku, vyztužení asf. povrchu, š. min. 2,0 m, podélná pevnost v tahu 32 kN/m, dl. odečtena digitálně ze situace
VV |  |  |  | 2,00*6,70=13,40 [A]
P | 32 | 574B34 |  | ASFALTOVÝ BETON PRO OBRUSNÉ VRSTVY MODIFIK ACO 11+, 11S TL. 40MM | M2 | 497 | 0 | 0 | 0 | 2
PP |  |  |  | odečteno digitálně ze situace
VV |  |  |  | 464,50+32,50 (napojení vrstev)=497,00 [A]
P | 33 | 574D56 |  | ASFALTOVÝ BETON PRO LOŽNÍ VRSTVY MODIFIK ACL 16+, 16S TL. 60MM | M2 | 494 | 0 | 0 | 0 | 2
PP |  |  |  | odečteno digitálně ze situace
VV |  |  |  | 464,50+29,50 (napojení vrstev)=494,00 [A]
P | 34 | 574F46 |  | ASFALTOVÝ BETON PRO PODKLADNÍ VRSTVY MODIFIK ACP 16+, 16S TL. 50MM | M2 | 490.5 | 0 | 0 | 0 | 2
PP |  |  |  | odečteno digitálně ze situace
VV |  |  |  | 464,50+26,00 (napojení vrstev)=490,50 [A]
P | 35 | 582611 |  | KRYTY Z BETON DLAŽDIC SE ZÁMKEM ŠEDÝCH TL 60MM DO LOŽE Z KAM | M2 | 17.7 | 0 | 0 | 0 | 2
PP |  |  |  | odečteno digitálně ze situace, nový ostrůvek, vč. lože z DK fr 4/8 tl. 30 mm
VV
P | 36 | 58920 |  | VÝPLŇ SPAR MODIFIKOVANÝM ASFALTEM | M | 310.2 | 0 | 0 | 0 | 2
PP |  |  |  | délka spar viz položka 91911A
VV
SD |  | 8 |  | Potrubí |  |  |  | 0 | 0 |  | 0 | 0
P | 37 | 89712 |  | VPUSŤ KANALIZAČNÍ ULIČNÍ KOMPLETNÍ Z BETONOVÝCH DÍLCŮ | KUS | 3 | 0 | 0 | 0 | 2
PP |  |  |  | UV 21, UV 22 a UV23, vč. případného navrtání otvorů pro zaústění trativodů, podkladní konstrukce z betonu C16/20-XC2
VV
SD |  | 9 |  | Ostatní konstrukce a práce |  |  |  | 0 | 0 |  | 0 | 0
P | 38 | 9111B1 |  | ZÁBRADLÍ SILNIČNÍ SE SVISLOU VÝPLNÍ - DODÁVKA A MONTÁŽ | M | 20 | 0 | 0 | 0 | 2
PP |  |  |  | ocelové zábradlí v. 1,1 m vč. povrchové úpravy, napojení na zábradlí SO 252, kompletní kotvení sloupků shora přes patku - sloupky budou odnímatelné
VV
P | 39 | 917224 |  | SILNIČNÍ A CHODNÍKOVÉ OBRUBY Z BETONOVÝCH OBRUBNÍKŮ ŠÍŘ 150MM | M | 120 | 0 | 0 | 0 | 2
PP |  |  |  | odečteno digitálně ze situace, do lože z betonu C20/25n - XF4, včetně těsnění příčných spar
VV |  |  |  | vlevo: 59,00=59,00 [A] vpravo: 40,00=40,00 [B] nový ostrůvek: 21,00=21,00 [C] Celkem: A+B+C=120,00 [D]
P | 40 | 91911A |  | ŘEZÁNÍ ASFALTOVÉHO KRYTU VOZOVEK TL DO 20MM | M | 310.2 | 0 | 0 | 0 | 2
PP |  |  |  | spára rozměry 12 mm x 20 mm
VV |  |  |  | Spáry mezi SO 101 a SO 121 3 vrstvy*dl. 56,70 m=170,10 [A] Podélné spáry mezi vrstvami 3 vrstvy*dl. 40,00 m=120,00 [B] Napojení na stáv. vozovku na ZÚ 3 vrstvy*dl. 6,70 m=20,10 [C] Celkem: A+B+C=310,20 [D]
P | 41 | 966158 |  | BOURÁNÍ KONSTRUKCÍ Z PROST BETONU S ODVOZEM DO 20KM | M3 | 1.02 | 0 | 0 | 0 | 2
PP |  |  |  | základ stávajícího sloupu umístěného ve směrovém ostrůvku, odvoz na trvalou skládku vč. poplatku za skládku
VV |  |  |  | odhad 0,80 m*0,80 m*1,60 m=1,02 [A]
P | 42 | 966168 |  | BOURÁNÍ KONSTRUKCÍ ZE ŽELEZOBETONU S ODVOZEM DO 20KM | M3 | 1 | 0 | 0 | 0 | 2
PP |  |  |  | stávající sloup ve směrovém ostrůvku, odvoz na trvalou skládku vč. poplatku za skládku
VV |  |  |  | odhad rozměrů: 3,14*R 0,20 m*R 0,20 m*v. 8,00 m=1,00 [A]

## SO 170
ASPE10 | [9 empty] | 2
|  |  |  | Příloha k formuláři pro ocenění nabídky |  |  |  |  | 0 | 3
S | Stavba: | 2019/0862 |  | II/244 Měšice, rekonstrukce mostu ev. č. 244-001, zúžení rozsahu PDPS |  |  | SO 170 | 0 | 0,00 | 2
O | Rozpočet: | SO 170 |  | Provizorní komunikace II/244 na ZÚ |  |  |  |  | 15,00 | 2
Typ | Poř. číslo | Kód položky | Varianta: | Název položky | MJ | Množství | Cena |  | 21,00 | 2
[7 empty] | Jednotková | Celkem
0 | 1 | 2 | 3 | 4 | 5 | 6 | 9 | 10
SD |  | 0 |  | Všeobecné konstrukce a práce |  |  |  | 0 | 0 |  | 0 | 0
P | 1 | 014101 |  | POPLATKY ZA SKLÁDKU | M3 | 187.63 | 0 | 0 | 0 | 2
PP |  |  |  | suť a kamenivo
VV |  |  |  | pol. 1131A8 15,99=15,99 [A] pol. 113328 152,57=152,57 [B] asf. recyklát z krajnic 19,07=19,07 [C] Celkem: A+B+C=187,63 [D]
SD |  | 1 |  | Zemní práce |  |  |  | 0 | 0 |  | 0 | 0
P | 2 | 11130 |  | SEJMUTÍ DRNU | M2 | 646 | 0 | 0 | 0 | 2
PP |  |  |  | sejmutí drnu z ploch pod provizorními komunikacemi, tl. 0,15 m, odečteno digitálně ze situace
VV
P | 3 | 113168 |  | ODSTRANĚNÍ KRYTU ZPEVNĚNÝCH PLOCH ZE SILNIČNÍCH DÍLCŮ, ODVOZ DO 20KM | M3 | 90.45 | 0 | 0 | 0 | 2
PP |  |  |  | odstranění provizorních panelových krytů, viz pol. 58301, odkup zhotovitelem
VV |  |  |  | 603,00 m2*0,15 m=90,45 [A]
P | 4 | 1131A8 |  | ODSTRANĚNÍ KRYTU ZPEVNĚNÝCH PLOCH Z BETONU VYZTUŽENÉHO, ODVOZ DO 20KM | M3 | 15.99 | 0 | 0 | 0 | 2
PP |  |  |  | dobetonované části provizorního krytu, viz pol. 58130, odvoz na trvalou skládku
VV
P | 5 | 113328 | 1 | ODSTRAN PODKL ZPEVNĚNÝCH PLOCH Z KAMENIVA NESTMEL, ODVOZ DO 20KM | M3 | 152.57 | 0 | 0 | 0 | 2
PP |  |  |  | podkladní vrstvy ze štěrkodrti, odvoz na trvalou skládku
VV |  |  |  | ŠD pod sil. panely: 603,00 m2*0,215 m=129,65 [A] ŠD pod betonovým krytem: 106,60 m2*0,215 m=22,92 [B] Celkem: A+B=152,57 [C]
P | 6 | 113328 | 2 | ODSTRAN PODKL ZPEVNĚNÝCH PLOCH Z KAMENIVA NESTMEL, ODVOZ DO 20KM | M3 | 19.07 | 0 | 0 | 0 | 2
PP |  |  |  | Jedná se o odstranění krajnic provizorních komunikací z asf. recyklátu. odvoz na trvalou skládku nebezpečného odpadu
VV |  |  |  | 127,10*0,15=19,07 [A]
P | 7 | 11372 |  | FRÉZOVÁNÍ ZPEVNĚNÝCH PLOCH ASFALTOVÝCH | M3 | 58.96 | 0 | 0 | 0 | 2
PP |  |  |  | frézování krytu na ulici Průmyslová v tl. 80 mm, odečteno digitálně ze situace povinný odkup materiálu zhotovitelem
VV |  |  |  | pl. (122,00+615,00) m2*tl. 0,08 m=58,96 [A]
P | 8 | 123734 |  | ODKOP PRO SPOD STAVBU SILNIC A ŽELEZNIC TŘ. I, ODVOZ DO 5KM | M3 | 278.07 | 0 | 0 | 0 | 2
PP |  |  |  | odvoz na mezideponii pro zpětný zásyp po zrušení proviz. kom., plochy viz příslušné položky v sekci 5-Komunikace
VV |  |  |  | kryt z panelů a betonu pl. (603,00+106,60) m2*tl. 0,365 m=259,00 [A] krajnice pl. 127,10 m2*tl. 0,15 m=19,07 [B] Celkem: A+B=278,07 [C]
P | 9 | 125734 |  | VYKOPÁVKY ZE ZEMNÍKŮ A SKLÁDEK TŘ. I, ODVOZ DO 5KM | M3 | 374.97 | 0 | 0 | 0 | 2
PP |  |  |  | z mezideponie
VV |  |  |  | materiál pol. 123734 278,07=278,07 [A] ornice 646,00*0,15=96,90 [B] Celkem: A+B=374,97 [C]
P | 10 | 17120 |  | ULOŽENÍ SYPANINY DO NÁSYPŮ A NA SKLÁDKY BEZ ZHUTNĚNÍ | M3 | 278.07 | 0 | 0 | 0 | 2
PP |  |  |  | uložení výkopku na mezideponii
VV |  |  |  | pol. 123734 278,07=278,07 [A]
P | 11 | 17411 |  | ZÁSYP JAM A RÝH ZEMINOU SE ZHUTNĚNÍM | M3 | 278.07 | 0 | 0 | 0 | 2
PP |  |  |  | zpětný zásyp po odstranění proviz. kom., materiál z pol. 125734
VV |  |  |  | 278,07=278,07 [A]
P | 12 | 18110 |  | ÚPRAVA PLÁNĚ SE ZHUTNĚNÍM V HORNINĚ TŘ. I | M2 | 709.6 | 0 | 0 | 0 | 2
PP |  |  |  | odečteno digitálně ze situace, Edef2 = min. 45 MPa
VV |  |  |  | 106,60+603,00=709,60 [A]
P | 13 | 18232 |  | ROZPROSTŘENÍ ORNICE V ROVINĚ V TL DO 0,15M | M2 | 646 | 0 | 0 | 0 | 2
PP |  |  |  | zpětně ze sejmutí ornice, tl. 0,15 m, odečteno digitálně ze situace
VV
SD |  | 5 |  | Komunikace |  |  |  | 0 | 0 |  | 0 | 0
P | 14 | 56335 |  | VOZOVKOVÉ VRSTVY ZE ŠTĚRKODRTI TL. DO 250MM | M2 | 106.6 | 0 | 0 | 0 | 2
PP |  |  |  | lože betonového krytu pol. 58130, ŠD tl. min. 0,215 m.
VV |  |  |  | 106,60 m2=106,60 [A]
P | 15 | 56963 |  | ZPEVNĚNÍ KRAJNIC Z RECYKLOVANÉHO MATERIÁLU TL DO 150MM | M2 | 127.1 | 0 | 0 | 0 | 2
PP |  |  |  | tl. 0,15 m
VV |  |  |  | proviz. kom. na ZÚ vpravo: (23,00+33,00+37,00+38,00)*0,50=65,50 [A] proviz. kom. na ZÚ vlevo: (87,00+10,00)*0,50=48,50 [B] proviz. kom. u výjezdu z ČSPH: (11,40+14,80)*0,50=13,10 [C] Celkem: A+B+C=127,10 [D]
P | 16 | 572214 |  | SPOJOVACÍ POSTŘIK Z MODIFIK EMULZE DO 0,5KG/M2 | M2 | 1474 | 0 | 0 | 0 | 2
PP |  |  |  | ulice Průmyslová, pod podkladní a ložní vrstvu, množství zbytkového pojiva 0,50 kg/m2, odečteno digitálně ze situace
VV |  |  |  | 2 vrstvy*pl. (122,00+615,00) m2=1 474,00 [A]
P | 17 | 57472 |  | VOZOVKOVÉ VÝZTUŽNÉ VRSTVY Z TEXTILIE | M2 | 709.6 | 0 | 0 | 0 | 2
PP |  |  |  | separační geotextilie na zemní pláni netkaná geotextilie, pl. hmotnost 300 g/m2, tažnost > 50%, mech. odolnost proti protržení CBR>3,0 kN, odolnost proti proražení < 20mm
VV |  |  |  | pod sil. panely: 603,00 m2=603,00 [A] pod betonovým krytem: 106,60 m2=106,60 [B] Celkem: A+B=709,60 [C]
P | 18 | 574D46 |  | ASFALTOVÝ BETON PRO LOŽNÍ VRSTVY MODIFIK ACL 16+, 16S TL. 50MM | M2 | 737 | 0 | 0 | 0 | 2
PP |  |  |  | ulice Průmyslová, odečteno digitálně ze situace
VV |  |  |  | pl. (122,00+615,00) m2=737,00 [A]
P | 19 | 574F46 |  | ASFALTOVÝ BETON PRO PODKLADNÍ VRSTVY MODIFIK ACP 16+, 16S TL. 50MM | M2 | 737 | 0 | 0 | 0 | 2
PP |  |  |  | ulice Průmyslová, odečteno digitálně ze situace
VV |  |  |  | pl. (122,00+615,00) m2=737,00 [A]
P | 20 | 58130 |  | CEMENTOBETONOVÝ KRYT JEDNOVRSTVÝ VYZTUŽENÝ | M3 | 15.99 | 0 | 0 | 0 | 2
PP |  |  |  | provizorní komunikace v místech s nedostatečnými rozměry pro použití panelů a v místech napojení, beton C30/37 tl. 0,15 m, vč. výztuže: karisíť s roztečí ok 0,10x0,10 m a průměrem 6-10 mm odečteno digitálně ze situace
VV |  |  |  | proviz. kom. na ZÚ vpravo: pl. 8,20+9,80+3,00+22,80=43,80 [A] m2 proviz. kom. na ZÚ vlevo: pl. 4,90+4,90+1,50+21,30+4,20+13,10+1,30+1,00+1,50+4,50=58,20 [B] m2 proviz. kom. u výjezdu z ČSPH: pl. 0,70+1,70+2,20=4,60 [C] m2 Celkem plocha: A+B+C=106,60 [D] m2 tl. 0,15 m*D m2=15,99 [E] m3
P | 21 | 58301 |  | KRYT ZE SINIČNÍCH DÍLCŮ (PANELŮ) TL 150MM | M2 | 603 | 0 | 0 | 0 | 2
PP |  |  |  | kryt provizorních komunikací z bet. panelů 2x3x0,15 m beton C30/37, vč. lože z ŠD_A fr. 4/8 tl. 50 mm a ŠD_B fr. 8/16 tl. min. 165 mm, odečteno digitálně ze situace
VV |  |  |  | proviz. kom. na ZÚ vpravo: 160,00+169,00=329,00 [A] proviz. kom. na ZÚ vlevo: 226,00=226,00 [B] proviz. kom. u výjezdu z ČSPH: 48,00=48,00 [C] Celkem: A+B+C=603,00 [D]

## SO 182.2
ASPE10 | [9 empty] | 2
|  |  |  | Příloha k formuláři pro ocenění nabídky |  |  |  |  | 0 | 3
S | Stavba: | 2019/0862 |  | II/244 Měšice, rekonstrukce mostu ev. č. 244-001, zúžení rozsahu PDPS |  |  | SO 182.2 | 0 | 0,00 | 2
O | Rozpočet: | SO 182.2 |  | DIO |  |  |  |  | 15,00 | 2
Typ | Poř. číslo | Kód položky | Varianta: | Název položky | MJ | Množství | Cena |  | 21,00 | 2
[7 empty] | Jednotková | Celkem
0 | 1 | 2 | 3 | 4 | 5 | 6 | 9 | 10
SD |  | 0 |  | Všeobecné konstrukce a práce |  |  |  | 0 | 0 |  | 0 | 0
P | 1 | 02720 |  | POMOC PRÁCE ZŘÍZ NEBO ZAJIŠŤ REGULACI A OCHRANU DOPRAVY | KPL | 1 | 0 | 0 | 0 | 2
PP |  |  |  | Řízení dopravy pomocí SDZ a světelnou signalizací na křižovatce ulic Hlavní a 5. května v obci Měšice. Požadavek obce. Čerpání položky pouze na pokyn a se souhlasem investora. PRELIMINÁŘ, Všichni uchazeči ocení položku jednotnou jednotkovou cenou: 1 900 000,- Kč
VV
SD |  | 9 |  | Ostatní konstrukce a práce |  |  |  | 0 | 0 |  | 0 | 0
P | 2 | 911FD2 |  | SVODIDLO BETON, ÚROVEŇ ZADRŽ H3 VÝŠ 1,2M - MONTÁŽ S PŘESUNEM (BEZ DODÁVKY) | M | 16 | 0 | 0 | 0 | 2
PP |  |  |  | Svodidla před mostem 244-001 (z obou stran) znemožňující průjezd vozidel.
VV |  |  |  | 2 ks*4 m+2 ks*4 m=16,00 [A]
P | 3 | 911FD3 |  | SVODIDLO BETON, ÚROVEŇ ZADRŽ H3 VÝŠ 1,2M - DEMONTÁŽ S PŘESUNEM | M | 16 | 0 | 0 | 0 | 2
PP |  |  |  | Demontáž provizorních svodidel.
VV |  |  |  | viz pol. 911FD2
P | 4 | 911FD9 |  | SVODIDLO BETON, ÚROVEŇ ZADRŽ H3 VÝŠ 1,2M - NÁJEM | MDEN | 5824 | 0 | 0 | 0 | 2
PP |  |  |  | Nájemné za proviz. svodidla.
VV |  |  |  | 16 m*52 týdnů*7 dní=5 824,00 [A]
P | 5 | 91400 |  | DOČASNÉ ZAKRYTÍ NEBO OTOČENÍ STÁVAJÍCÍCH DOPRAVNÍCH ZNAČEK | KUS | 18 | 0 | 0 | 0 | 2
PP |  |  |  | Zakrytí stávajících značek B4, B13 (6t) v obcích Hovorčovice, Líbeznice a Měšice. Zakrytí stávajícího směrového DZ, které je v rozporu s uzavírkou.
VV |  |  |  | Značky B13: 1+1=2,00 [A] Značky B4: 2+2+2=6,00 [B] Směrové DZ: 3+3+4=10,00 [C] Celkem: A+B+C=18,00 [D]
P | 6 | 914122 |  | DOPRAVNÍ ZNAČKY ZÁKLADNÍ VELIKOSTI OCELOVÉ FÓLIE TŘ 1 - MONTÁŽ S PŘEMÍSTĚNÍM | KUS | 56 | 0 | 0 | 0 | 2
PP |  |  |  | Instalace provizorních dopravních značek na místa dle projektu, IP10a, IP10b, IS11b, IS11c, B1, B4, B21a, B24a, E3a, E13
VV
P | 7 | 914123 |  | DOPRAVNÍ ZNAČKY ZÁKLADNÍ VELIKOSTI OCELOVÉ FÓLIE TŘ 1 - DEMONTÁŽ | KUS | 56 | 0 | 0 | 0 | 2
PP |  |  |  | Demontáž provizorních dopravních značek po použití.
VV
P | 8 | 914129 |  | DOPRAV ZNAČKY ZÁKLAD VEL OCEL FÓLIE TŘ 1 - NÁJEMNÉ | KSDEN | 20384 | 0 | 0 | 0 | 2
PP |  |  |  | Nájemné za provizorní dopravní značení.
VV |  |  |  | 56 ks*52 týdnů*7 dní=20 384,00 [A]
P | 9 | 914422 |  | DOPRAVNÍ ZNAČKY 100X150CM OCELOVÉ FÓLIE TŘ 1 - MONTÁŽ S PŘEMÍSTĚNÍM | KUS | 12 | 0 | 0 | 0 | 2
PP |  |  |  | Instalace provizorních dopravních značek na místa dle projektu, IP22, IS11a
VV
P | 10 | 914423 |  | DOPRAVNÍ ZNAČKY 100X150CM OCELOVÉ FÓLIE TŘ 1 - DEMONTÁŽ | KUS | 12 | 0 | 0 | 0 | 2
PP |  |  |  | Demontáž provizorních dopravních značek po použití.
VV
P | 11 | 914429 |  | DOPRAV ZNAČ 100X150CM OCEL FÓLIE TŘ 1 - NÁJEMNÉ | KSDEN | 4368 | 0 | 0 | 0 | 2
PP |  |  |  | Nájemné za provizorní dopravní značení.
VV |  |  |  | 12 ks*52 týdnů*7 dní=4 368,00 [A]
P | 12 | 916112 |  | DOPRAV SVĚTLO VÝSTRAŽ SAMOSTATNÉ - MONTÁŽ S PŘESUNEM | KUS | 4 | 0 | 0 | 0 | 2
PP |  |  |  | Instalace provizorních světel na místa dle projektu.
VV
P | 13 | 916113 |  | DOPRAV SVĚTLO VÝSTRAŽ SAMOSTATNÉ - DEMONTÁŽ | KUS | 4 | 0 | 0 | 0 | 2
PP |  |  |  | Demontáž proviz. světel po použití.
VV
P | 14 | 916119 |  | DOPRAV SVĚTLO VÝSTRAŽ SAMOSTATNÉ - NÁJEMNÉ | KSDEN | 1456 | 0 | 0 | 0 | 2
PP
VV |  |  |  | 4 ks*52 týdnů*7 dní=1 456,00 [A]
P | 15 | 916312 |  | DOPRAVNÍ ZÁBRANY Z2 S FÓLIÍ TŘ 1 - MONTÁŽ S PŘESUNEM | KUS | 2 | 0 | 0 | 0 | 2
PP |  |  |  | Instalace provizorních dopravních zábran Z2 na místa dle projektu.
VV
P | 16 | 916313 |  | DOPRAVNÍ ZÁBRANY Z2 S FÓLIÍ TŘ 1 - DEMONTÁŽ | KUS | 2 | 0 | 0 | 0 | 2
PP |  |  |  | Demontáž provizorních dopravních zábran Z2 po použití.
VV
P | 17 | 916319 |  | DOPRAVNÍ ZÁBRANY Z2 - NÁJEMNÉ | KSDEN | 728 | 0 | 0 | 0 | 2
PP |  |  |  | Nájemné za provizorní dopravní zábrany Z2 po dobu stavby.
VV |  |  |  | 2 ks*52 týdnů*7 dní=728,00 [A]
P | 18 | 916712 |  | UPEVŇOVACÍ KONSTR - PODKLADNÍ DESKA POD 28KG - MONTÁŽ S PŘESUNEM | KUS | 54 | 0 | 0 | 0 | 2
PP |  |  |  | Podkladní desky pro upevnění sloupků provizorního dopravního značení a zábran.
VV
P | 19 | 916713 |  | UPEVŇOVACÍ KONSTR - PODKLADNÍ DESKA POD 28KG - DEMONTÁŽ | KUS | 54 | 0 | 0 | 0 | 2
PP |  |  |  | Demontáž podkladních desek po použití.
VV
P | 20 | 916719 |  | UPEVŇOVACÍ KONSTR - PODKLAD DESKA POD 28KG - NÁJEMNÉ | KSDEN | 19656 | 0 | 0 | 0 | 2
PP |  |  |  | Nájemné za podkladní desky.
VV |  |  |  | 54 ks*52 týdnů*7 dní=19 656,00 [A]

## SO 186
ASPE10 | [9 empty] | 2
|  |  |  | Příloha k formuláři pro ocenění nabídky |  |  |  |  | 0 | 3
S | Stavba: | 2019/0862 |  | II/244 Měšice, rekonstrukce mostu ev. č. 244-001, zúžení rozsahu PDPS |  |  | SO 186 | 0 | 0,00 | 2
O | Rozpočet: | SO 186 |  | Oprava komunikací po výstavbě |  |  |  |  | 15,00 | 2
Typ | Poř. číslo | Kód položky | Varianta: | Název položky | MJ | Množství | Cena |  | 21,00 | 2
[7 empty] | Jednotková | Celkem
0 | 1 | 2 | 3 | 4 | 5 | 6 | 9 | 10
SD |  | 0 |  | Všeobecné konstrukce a práce |  |  |  | 0 | 0 |  | 0 | 0
P | 1 | 014101 | 1 | POPLATKY ZA SKLÁDKU | M3 | 120 | 0 | 0 | 0 | 2
PP |  |  |  | materiál z krajnic na objízdných trasách, čerpání na základě skutečného stavu
VV |  |  |  | pol. 113328
P | 2 | 014101 | 2 | POPLATKY ZA SKLÁDKU | M3 | 9.75 | 0 | 0 | 0 | 2
PP |  |  |  | poplatek za suť a kamenivo
VV |  |  |  | pol. 113178 9,75=9,75 [A]
P | 3 | 02946 |  | OSTAT POŽADAVKY - FOTODOKUMENTACE | KPL | 1 | 0 | 0 | 0 | 2
PP |  |  |  | fotodokumentace komunikací na objízdné trase a komunikací využívaných stavbou před a po realizaci stavby
VV
P | 4 | 02950 |  | OSTATNÍ POŽADAVKY - POSUDKY, KONTROLY, REVIZNÍ ZPRÁVY | KPL | 1 | 0 | 0 | 0 | 2
PP |  |  |  | technická prohlídka všech komunikací a mostů na objízdné trase před zavedením a po zrušení objízdné trasy, technická prohlídka všech komunikací a mostů, které budou využívány zhotovitelem, před započetím a po ukončení prací, návrh oprav k obnově komunikací do původního stavu před a upřesnění návrhu oprav po ukončení prací
VV
P | 5 | 03710 |  | POMOC PRÁCE ZAJIŠŤ NEBO ZŘÍZ OBJÍŽĎKY A PŘÍSTUP CESTY | KPL | 1 | 0 | 0 | 0 | 2
PP |  |  |  | opravy stezky pod mostem, odhad, čerpání dle skutečného stavu a postupu oprav určeného dle rozsahu poškození výstavbou
VV
SD |  | 1 |  | Zemní práce |  |  |  | 0 | 0 |  | 0 | 0
P | 6 | 113178 |  | ODSTRAN KRYTU ZPEVNĚNÝCH PLOCH Z DLAŽEB KOSTEK, ODVOZ DO 20KM | M3 | 6.5 | 0 | 0 | 0 | 2
PP
VV |  |  |  | 65,00 m2*0,1 m=6,50 [A]
P | 7 | 113328 |  | ODSTRAN PODKL ZPEVNĚNÝCH PLOCH Z KAMENIVA NESTMEL, ODVOZ DO 20KM | M3 | 120 | 0 | 0 | 0 | 2
PP |  |  |  | odstranění kameniva z nezpevněných krajnic na objízdné trase, odvoz na trvalou skládku, odhad, čerpání na základě skutečného stavu
VV
P | 8 | 11372 | 1 | FRÉZOVÁNÍ ZPEVNĚNÝCH PLOCH ASFALTOVÝCH | M3 | 120 | 0 | 0 | 0 | 2
PP |  |  |  | frézování poškozených krytů na objízdné trase v tl. 40 mm, povinný odkup materiálu zhotovitelem, odhad, čerpání na základě skutečného stavu
VV
P | 9 | 11372 | 2 | FRÉZOVÁNÍ ZPEVNĚNÝCH PLOCH ASFALTOVÝCH | M3 | 125.29 | 0 | 0 | 0 | 2
PP |  |  |  | frézování krytu na ulici Průmyslová v tl. 170 mm, odečteno digitálně ze situace povinný odkup materiálu zhotovitelem
VV |  |  |  | pl. (122,00+615,00) m2*tl. 0,17 m=125,29 [A]
SD |  | 5 |  | Komunikace |  |  |  | 0 | 0 |  | 0 | 0
P | 10 | 567301 |  | VRSTVY PRO OBNOVU A OPRAVY Z MECHAN ZPEV KAMENIVA | M3 | 40.1 | 0 | 0 | 0 | 2
PP |  |  |  | ulice Průmyslová, odečteno digitálně ze situace
VV |  |  |  | pl. (65,00+122,00+615,00) m2* tl. 0,05 m=40,10 [A]
P | 11 | 56960 |  | ZPEVNĚNÍ KRAJNIC Z RECYKLOVANÉHO MATERIÁLU | M3 | 185.16 | 0 | 0 | 0 | 2
PP |  |  |  | obnova krajnic na objízdné trase, čerpání dle skutečného stavu, R-materiál z pol. 11372.1 a 11372.2
VV
P | 12 | 572123 | 1 | INFILTRAČNÍ POSTŘIK Z EMULZE DO 1,0KG/M2 | M2 | 1500 | 0 | 0 | 0 | 2
PP |  |  |  | pro opravy objízdné trasy, konkrétní množství zbytkového pojiva bude určeno na místě, odhad, čerpání dle skutečného stavu
VV
P | 13 | 572123 | 2 | INFILTRAČNÍ POSTŘIK Z EMULZE DO 1,0KG/M2 | M2 | 802 | 0 | 0 | 0 | 2
PP |  |  |  | ulice Průmyslová, množství zbyt. pojiva 0,60 kg/m2, pod vrstvu ACP 16+, odečteno digitálně ze situace
VV |  |  |  | pl. 65,00+122,00+615,00 m2=802,00 [A]
P | 14 | 572214 | 1 | SPOJOVACÍ POSTŘIK Z MODIFIK EMULZE DO 0,5KG/M2 | M2 | 3000 | 0 | 0 | 0 | 2
PP |  |  |  | pro opravy objízdné trasy, konkrétní množství zbytkového pojiva bude určeno na místě, odhad, čerpání dle skutečného stavu
VV
P | 15 | 572214 | 2 | SPOJOVACÍ POSTŘIK Z MODIFIK EMULZE DO 0,5KG/M2 | M2 | 802 | 0 | 0 | 0 | 2
PP |  |  |  | ulice Průmyslová, pod obrusnou vrstvu množství zbytkového pojiva 0,30 kg/m2, odečteno digitálně ze situace
VV |  |  |  | pl. 65,00+122,00+615,00 m2=802,00 [A]
P | 16 | 572214 | 3 | SPOJOVACÍ POSTŘIK Z MODIFIK EMULZE DO 0,5KG/M2 | M2 | 802 | 0 | 0 | 0 | 2
PP |  |  |  | ulice Průmyslová, pod ložní vrstvu množství zbytkového pojiva 0,50 kg/m2, odečteno digitálně ze situace
VV |  |  |  | pl. 65,00+122,00+615,00 m2=802,00 [A]
P | 17 | 574B34 | 1 | ASFALTOVÝ BETON PRO OBRUSNÉ VRSTVY MODIFIK ACO 11+, 11S TL. 40MM | M2 | 3000 | 0 | 0 | 0 | 2
PP |  |  |  | pro opravy objízdné trasy, odhad, čerpání dle skutečného stavu
VV
P | 18 | 574B34 | 2 | ASFALTOVÝ BETON PRO OBRUSNÉ VRSTVY MODIFIK ACO 11+, 11S TL. 40MM | M2 | 802 | 0 | 0 | 0 | 2
PP |  |  |  | ulice Průmyslová, odečteno digitálně ze situace
VV |  |  |  | pl. 65,00+122,00+615,00 m2=802,00 [A]
P | 19 | 574D56 |  | ASFALTOVÝ BETON PRO LOŽNÍ VRSTVY MODIFIK ACL 16+, 16S TL. 60MM | M2 | 802 | 0 | 0 | 0 | 2
PP |  |  |  | ulice Průmyslová, odečteno digitálně ze situace
VV |  |  |  | pl. 65,00+122,00+615,00 m2=802,00 [A]
P | 20 | 574F46 |  | ASFALTOVÝ BETON PRO PODKLADNÍ VRSTVY MODIFIK ACP 16+, 16S TL. 50MM | M2 | 802 | 0 | 0 | 0 | 2
PP |  |  |  | ulice Průmyslová, odečteno digitálně ze situace
VV |  |  |  | pl. 65,00+122,00+615,00 m2=802,00 [A]
P | 21 | 57792F |  | VÝSPRAVA VÝTLUKŮ SMĚSÍ ACP MODIFIK TL. DO 50MM | M2 | 1500 | 0 | 0 | 0 | 2
PP |  |  |  | opravy a vyrovnání výtluků na objízdné trase, ACP 16+, odhad, čerpání dle skutečného stavu
VV
P | 22 | 58920 | 1 | VÝPLŇ SPAR MODIFIKOVANÝM ASFALTEM | M | 120 | 0 | 0 | 0 | 2
PP |  |  |  | napojení oprav na stáv. vozovku na objízdné trase, odhad, čerpání dle skutečného stavu
VV
P | 23 | 58920 | 2 | VÝPLŇ SPAR MODIFIKOVANÝM ASFALTEM | M | 19.25 | 0 | 0 | 0 | 2
PP |  |  |  | dl. viz pol. 91911A.2
VV
SD |  | 9 |  | Ostatní konstrukce a práce |  |  |  | 0 | 0 |  | 0 | 0
P | 24 | 915221 |  | VODOR DOPRAV ZNAČ PLASTEM STRUKTURÁLNÍ NEHLUČNÉ - DOD A POKLÁDKA | M2 | 65 | 0 | 0 | 0 | 2
PP |  |  |  | po opravách objízdné trasy, odhad, čerpání dle skutečnosti
VV |  |  |  | střední dělicí čára š. 0,125 m u silnic III. třídy
P | 25 | 91911A | 1 | ŘEZÁNÍ ASFALTOVÉHO KRYTU VOZOVEK TL DO 20MM | M | 120 | 0 | 0 | 0 | 2
PP |  |  |  | napojení oprav na stáv. vozovku na objízdné trase, spára 12x20 mm odhad, čerpání dle skutečného stavu
VV
P | 26 | 91911A | 2 | ŘEZÁNÍ ASFALTOVÉHO KRYTU VOZOVEK TL DO 20MM | M | 19.25 | 0 | 0 | 0 | 2
PP |  |  |  | ulice Průmyslová, spára 12x20 mm
VV |  |  |  | na ZÚ SO 120 7,75=7,75 [A] za mostem 5,00+6,50=11,50 [B] Celkem: A+B=19,25 [C]

## SO 193
ASPE10 | [9 empty] | 2
|  |  |  | Příloha k formuláři pro ocenění nabídky |  |  |  |  | 0 | 3
S | Stavba: | 2019/0862 |  | II/244 Měšice, rekonstrukce mostu ev. č. 244-001, zúžení rozsahu PDPS |  |  | SO 193 | 0 | 0,00 | 2
O | Rozpočet: | SO 193 |  | Svislé a vodorovné značení silnice II/244 |  |  |  |  | 15,00 | 2
Typ | Poř. číslo | Kód položky | Varianta: | Název položky | MJ | Množství | Cena |  | 21,00 | 2
[7 empty] | Jednotková | Celkem
0 | 1 | 2 | 3 | 4 | 5 | 6 | 9 | 10
SD |  | 9 |  | Ostatní konstrukce a práce |  |  |  | 0 | 0 |  | 0 | 0
P | 1 | 91228 |  | SMĚROVÉ SLOUPKY Z PLAST HMOT VČETNĚ ODRAZNÉHO PÁSKU | KUS | 6 | 0 | 0 | 0 | 2
PP |  |  |  | sloupky Z11g (červený kulatý)
VV
P | 2 | 91355 |  | EVIDENČNÍ ČÍSLO MOSTU | KUS | 2 | 0 | 0 | 0 | 2
PP |  |  |  | ev. č. "244-001"
VV
P | 3 | 914121 |  | DOPRAVNÍ ZNAČKY ZÁKLADNÍ VELIKOSTI OCELOVÉ FÓLIE TŘ 1 - DODÁVKA A MONTÁŽ | KUS | 21 | 0 | 0 | 0 | 2
PP |  |  |  | SDZ nově navržené a měněné, výpis viz TZ SO 193
VV |  |  |  | nové 2=2,00 [A] k výměně 3+2+1+1+1+1+1+1+3+3+1+1=19,00 [B] Celkem: A+B=21,00 [C]
P | 4 | 914123 |  | DOPRAVNÍ ZNAČKY ZÁKLADNÍ VELIKOSTI OCELOVÉ FÓLIE TŘ 1 - DEMONTÁŽ | KUS | 25 | 0 | 0 | 0 | 2
PP |  |  |  | SDZ rušené a měněné, výpis viz TZ SO 193, odkup zhotovitelem za cenu šrotu
VV |  |  |  | rušené 1+2+1+2=6,00 [A] měněné 3+2+1+1+1+1+1+1+3+3+1+1=19,00 [B] Celkem: A+B=25,00 [C]
P | 5 | 914421 |  | DOPRAVNÍ ZNAČKY 100X150CM OCELOVÉ FÓLIE TŘ 1 - DODÁVKA A MONTÁŽ | KUS | 2 | 0 | 0 | 0 | 2
PP |  |  |  | SDZ měněné
VV |  |  |  | IZ8a 1=1,00 [A] IZ8b 1=1,00 [B] Celkem: A+B=2,00 [C]
P | 6 | 914423 |  | DOPRAVNÍ ZNAČKY 100X150CM OCELOVÉ FÓLIE TŘ 1 - DEMONTÁŽ | KUS | 2 | 0 | 0 | 0 | 2
PP |  |  |  | SDZ měněné, viz pol. 914421, odkup zhotovitelem za cenu šrotu
VV
P | 7 | 914913 |  | SLOUPKY A STOJKY DZ Z OCEL TRUBEK ZABETON DEMONTÁŽ | KUS | 23 | 0 | 0 | 0 | 2
PP |  |  |  | sloupky trvale rušených a měněných SDZ, odkup zhotovitelem za cenu šrotu
VV |  |  |  | rušené 4=4,00 [A] měněné 19=19,00 [B] Celkem: A+B=23,00 [C]
P | 8 | 914921 |  | SLOUPKY A STOJKY DOPRAVNÍCH ZNAČEK Z OCEL TRUBEK DO PATKY - DODÁVKA A MONTÁŽ | KUS | 21 | 0 | 0 | 0 | 2
PP |  |  |  | sloupky pro nové a měněné SDZ
VV |  |  |  | nové 2=2,00 [A] měněné 19=19,00 [B] Celkem: A+B=21,00 [C]
P | 9 | 914A23 |  | EV ČÍSLO MOSTU OCEL S FÓLIÍ TŘ.1 DEMONTÁŽ | KUS | 2 | 0 | 0 | 0 | 2
PP |  |  |  | stáv. SDZ, odkup zhotovitelem za cenu šrotu
VV
P | 10 | 915111 |  | VODOROVNÉ DOPRAVNÍ ZNAČENÍ BARVOU HLADKÉ - DODÁVKA A POKLÁDKA | M2 | 336.97 | 0 | 0 | 0 | 2
PP |  |  |  | 1. fáze pokládky VDZ, kompletní VDZ
VV |  |  |  | V1a (0,125) 278,00*0,125=34,75 [A] V2b (3/1,5/0,125) 0,67*205,00*0,125=17,17 [B] V2b (1,5/1,5/0,25) 0,50*188,00*0,25=23,50 [C] V4 (0,125) 76,00*0,125=9,50 [D] V4 (0,25) 964,00*0,25=241,00 [E] V13a 5,85+5,20=11,05 [F] Celkem: A+B+C+D+E+F=336,97 [G]
P | 11 | 915211 |  | VODOROVNÉ DOPRAVNÍ ZNAČENÍ PLASTEM HLADKÉ - DODÁVKA A POKLÁDKA | M2 | 11.05 | 0 | 0 | 0 | 2
PP |  |  |  | 2. fáze - definitivní značení po ustálení vlastností povrchu vozovky
VV |  |  |  | V13a 5,85+5,20=11,05 [A]
P | 12 | 915221 |  | VODOR DOPRAV ZNAČ PLASTEM STRUKTURÁLNÍ NEHLUČNÉ - DOD A POKLÁDKA | M2 | 84.92 | 0 | 0 | 0 | 2
PP |  |  |  | 2. fáze - definitivní značení po ustálení vlastností povrchu vozovky
VV |  |  |  | V1a (0,125) 278,00*0,125=34,75 [A] V2b (3/1,5/0,125) 0,67*205,00*0,125=17,17 [B] V2b (1,5/1,5/0,25) 0,50*188,00*0,25=23,50 [C] V4 (0,125) 76,00*0,125=9,50 [D] Celkem: A+B+C+D=84,92 [E]
P | 13 | 915231 |  | VODOR DOPRAV ZNAČ PLASTEM PROFIL ZVUČÍCÍ - DOD A POKLÁDKA | M2 | 241 | 0 | 0 | 0 | 2
PP |  |  |  | 2. fáze - definitivní značení po ustálení vlastností povrchu vozovky
VV |  |  |  | V4 (0,25) 964,00*0,25=241,00 [A]

## SO 201_SO 201
ASPE10 | [9 empty] | 2
|  |  |  | Příloha k formuláři pro ocenění nabídky |  |  |  |  | 0 | 3
S | Stavba: | 2019/0862 |  | II/244 Měšice, rekonstrukce mostu ev. č. 244-001, zúžení rozsahu PDPS |  |  | SO 201 | 0 | 0,00 | 2
O | Objekt: | SO 201 |  | Rekonstrukce mostu ev.č. 244-001 |  |  |  |  | 15,00 | 2
O1 | Rozpočet: | SO 201 |  | Rekonstrukce mostu ev.č. 244-001 |  |  |  |  | 21,00 | 2
Typ | Poř. číslo | Kód položky | Varianta: | Název položky | MJ | Množství | Cena
[7 empty] | Jednotková | Celkem
0 | 1 | 2 | 3 | 4 | 5 | 6 | 9 | 10
SD |  | 0 |  | Všeobecné konstrukce a práce |  |  |  | 0 | 0 |  | 0 | 0
P | 1 | 014102 |  | POPLATKY ZA SKLÁDKU | T | 2753.51 | 0 | 0 | 0 | 2
PP |  |  |  | přebytečná zemina z výkopů nebo zemina nevhodná 2,0t/m3
VV |  |  |  | z pol. č. 131738: 1011,776*2,0t/m3=2 023,55 [A] zemina z pilot (bez hluchého vrtání): 3,14*0,45*0,45*574,0*2,0t/m3=729,96 [B] Celkem: A+B=2 753,51 [C]
P | 2 | 014212 |  | POPLATKY ZA ZEMNÍK - ORNICE | T | 51.37 | 0 | 0 | 0 | 2
PP |  |  |  | nákup ornice 2,0t/m3
VV |  |  |  | z pol. č. 18232: 25,683*2,0t/m3=51,37 [A]
P | 3 | 02730 |  | POMOC PRÁCE ZŘÍZ NEBO ZAJIŠŤ OCHRANU INŽENÝRSKÝCH SÍTÍ | KPL | 1 | 0 | 0 | 0 | 2
PP
VV
P | 4 | 02910 |  | OSTATNÍ POŽADAVKY - ZEMĚMĚŘIČSKÁ MĚŘENÍ | KPL | 1 | 0 | 0 | 0 | 2
PP |  |  |  | Zaměření skutečného provedení a jeho zapracování.
VV
P | 5 | 02911 | R | OSTATNÍ POŽADAVKY - GEODETICKÉ ZAMĚŘENÍ | KPL | 1 | 0 | 0 | 0 | 2
PP |  |  |  | Kontrola geom. přesnosti nezávislým geodetem. Sledování deformací, sedání mostu během výstavby.
VV
P | 6 | 029112 |  | OSTATNÍ POŽADAVKY - GEODETICKÉ ZAMĚŘENÍ - PLOŠNÉ | HA | 0.16 | 0 | 0 | 0 | 2
PP |  |  |  | Kontrola geometrie koleje. Zaměření ve 3D. V průběhu bouracích prací kontrola 1x týdně jinak 1x za 14 dní
VV |  |  |  | výstavba mostu: 2měsíce*2kontroly*100m*4m/10000=0,16 [A]
P | 7 | 029412 |  | OSTATNÍ POŽADAVKY - VYPRACOVÁNÍ MOSTNÍHO LISTU | KUS | 1 | 0 | 0 | 0 | 2
PP
VV
P | 8 | 02943 |  | OSTATNÍ POŽADAVKY - VYPRACOVÁNÍ RDS | KPL | 1 | 0 | 0 | 0 | 2
PP |  |  |  | Zpracování PD RDS, VTD, dodavatelské dokumentace, zpracování technologických postupů a předpisů pro provádění všech prací požadovaných objednatelem, předložení objednateli ke schválení, vč. vypracování havarijního plánu, jeho odsouhlasení příslušnými orgány.
VV
P | 9 | 02944 |  | OSTAT POŽADAVKY - DOKUMENTACE SKUTEČ PROVEDENÍ V DIGIT FORMĚ | KPL | 1 | 0 | 0 | 0 | 2
PP |  |  |  | vč. tištěné formy PD
VV
P | 10 | 02953 |  | OSTATNÍ POŽADAVKY - HLAVNÍ MOSTNÍ PROHLÍDKA | KUS | 1 | 0 | 0 | 0 | 2
PP |  |  |  | provedení první mostní prohlídky, zápis do systému BMS, plán údržby mostu
VV
P | 11 | 02960 |  | OSTATNÍ POŽADAVKY - ODBORNÝ DOZOR | KPL | 1 | 0 | 0 | 0 | 2
PP |  |  |  | činnost koordinátora BOZP, přejímka ložisek, závěrů
VV
P | 12 | 029611 |  | OSTATNÍ POŽADAVKY - ODBORNÝ DOZOR | HOD | 382 | 0 | 0 | 0 | 2
PP |  |  |  | Traťový dohled při všech pracích v ochranném pásmu trati
VV
P | 13 | 029711 |  | OSTAT POŽADAVKY - GEOT MONIT NA POVRCHU - MĚŘ (GEODET) BODY | KUS | 6 | 0 | 0 | 0 | 2
PP |  |  |  | Zhotovení HVPB bodů s nucenou centrací a výškovými značkami pro geodetické práce na stavbě mostu - vč. přikotvení na vytyčovací síť celé stavby.
VV
P | 14 | 03400 | R | STAVEBNÍ VYBAVENÍ - ZIMNÍ OPATŘENÍ | KPL | 1 | 0 | 0 | 0 | 2
PP |  |  |  | Stan pro pokládku izolace a další činnosti spojené s nepřiznivými klimatickými vlivy.
VV
SD |  | 1 |  | Zemní práce |  |  |  | 0 | 0 |  | 0 | 0
P | 15 | 11346 |  | ODSTRANĚNÍ KRYTU ZPEVNĚNÝCH PLOCH ZE SILNIČ DÍLCŮ (PANELŮ) VČET PODKL | M3 | 395.01 | 0 | 0 | 0 | 2
PP
VV |  |  |  | (11,4*(26,1+10,6+29,7+10,6)*0,3)+(11,4*(26,1+10,6+29,7+10,6)*0,15)=395,01 [A]
P | 16 | 125731 |  | VYKOPÁVKY ZE ZEMNÍKŮ A SKLÁDEK TŘ. I, ODVOZ DO 1KM | M3 | 463.99 | 0 | 0 | 0 | 2
PP |  |  |  | Kompletní provedení vč. dopravy na místo zabudování. Vše dle PD.
VV |  |  |  | z pol. č. 17411: 368,586=368,59 [A] z pol. č. 17111: 69,721=69,72 [B] z pol. č. 18232 tl. 150mm: 171,22m2*0,15=25,68 [C] Celkem: A+B+C=463,99 [D]
P | 17 | 131738 |  | HLOUBENÍ JAM ZAPAŽ I NEPAŽ TŘ. I, ODVOZ DO 20KM | M3 | 1011.78 | 0 | 0 | 0 | 2
PP |  |  |  | Zahrnuje všechny práce vč. případného čerpání vody, dopravu, vč. úpravy základové spáry. Vše dle PD.
VV |  |  |  | z příl. č. 07 OP1: 16,2m2*15,7=254,34 [A] P2-P5: 4,9*1,8*10,7*4=377,50 [B] OP6: 24,2m2*15,7=379,94 [C] Celkem: A+B+C=1 011,78 [D]
P | 18 | 17111 |  | ULOŽENÍ SYPANINY DO NÁSYPŮ SE ZLEPŠENÍM ZEMINY | M3 | 69.72 | 0 | 0 | 0 | 2
PP |  |  |  | svahové kužele Zahrnuje všechny práce a dodávku materiálu vč. výběru vhodného materiálu, předepsaného hutnění atd. Vše dle PD.
VV |  |  |  | z příl. č. 03, 04 u OP6: (1/3*3,14*7,3*7,3*5,0)/4=69,72 [A]
P | 19 | 17120 |  | ULOŽENÍ SYPANINY DO NÁSYPŮ A NA SKLÁDKY BEZ ZHUTNĚNÍ | M3 | 1376.76 | 0 | 0 | 0 | 2
PP |  |  |  | uložení zeminy na skládku Zahrnuje kompletní provedení zemní konstrukce. Vše dle PD.
VV |  |  |  | z pol. č. 131731: 1011,776=1 011,78 [A] zemina z vrtů pilot (bez zeminy z hluchého vrtání: 3,14*0,45*0,45*574,0=364,98 [B] Celkem: A+B=1 376,76 [C]
P | 20 | 17180 |  | ULOŽENÍ SYPANINY DO NÁSYPŮ Z NAKUPOVANÝCH MATERIÁLŮ | M3 | 145.26 | 0 | 0 | 0 | 2
PP |  |  |  | Zahrnuje všechny práce a dodávku materiálu vč. výběru vhodného materiálu, předepsaného hutnění atd. Vše dle PD.
VV |  |  |  | přechodová oblast nad těsnící fólií OP1: 8,3m2*8,75=72,63 [A] OP6: 8,3m2*8,75=72,63 [B] Celkem: A+B=145,26 [C]
P | 21 | 17411 |  | ZÁSYP JAM A RÝH ZEMINOU SE ZHUTNĚNÍM | M3 | 368.6 | 0 | 0 | 0 | 2
PP |  |  |  | Zahrnuje všechny práce a dodávku materiálu vč. výběru vhodného materiálu, předepsaného hutnění atd. Vše dle PD.
VV |  |  |  | z příl. č. 04, 08 OP1: 2,0m2*25,2=50,40 [A] OP1 pod těsnící fólií: 3,5m2*8,75=30,63 [B] P2-P5: 377,496m3-9,96m3-71,24m3-6,6*13,6*0,25*4=206,54 [C] OP6: 2,0m2*25,2=50,40 [D] OP6 pod těsnící fólií: 3,5m2*8,75=30,63 [E] Celkem: A+B+C+D+E=368,60 [F]
P | 22 | 18232 |  | ROZPROSTŘENÍ ORNICE V ROVINĚ V TL DO 0,15M | M2 | 171.22 | 0 | 0 | 0 | 2
PP |  |  |  | Kompletní provedení. Vše dle PD.
VV |  |  |  | z příl. č. 03 u opěr: 14,1*4,1*2+13,9*4=171,22 [A]
P | 23 | 18242 |  | ZALOŽENÍ TRÁVNÍKU HYDROOSEVEM NA ORNICI | M2 | 171.22 | 0 | 0 | 0 | 2
PP |  |  |  | Kompletní provedení vč. prvního pokosení. Vše dle PD.
VV |  |  |  | z pol. č. 18232: 171,22=171,22 [A]
P | 24 | 18247 |  | OŠETŘOVÁNÍ TRÁVNÍKU | M2 | 171.22 | 0 | 0 | 0 | 2
PP |  |  |  | Kompletní provedení. Vše dle PD.
VV |  |  |  | z pol. č. 18232: 171,22=171,22 [A]
SD |  | 2 |  | Základy |  |  |  | 0 | 0 |  | 0 | 0
P | 25 | 21331 |  | DRENÁŽNÍ VRSTVY Z BETONU MEZEROVITÉHO (DRENÁŽNÍHO) | M3 | 1.58 | 0 | 0 | 0 | 2
PP |  |  |  | ochrana drenáže Zahrnuje dodávku a zásyp se zhutněním vč. dopravy. Vše dle PD.
VV |  |  |  | z příl. č. 03, 04 OP1: 0,3*0,3*8,75=0,79 [A] OP6: 0,3*0,3*8,75=0,79 [B] Celkem: A+B=1,58 [C]
P | 26 | 21341 |  | DRENÁŽNÍ VRSTVY Z PLASTBETONU (PLASTMALTY) | M3 | 2.15 | 0 | 0 | 0 | 2
PP |  |  |  | drenážní plastbeton v místě odvodnění izolace, odvodňovačů a podél říms Zahrnuje všechny práce a dodávku materiálu. Vše dle PD.
VV |  |  |  | z příl. č. 16 podél říms: 0,1*0,04*103,5*2=0,83 [A] v místě odvodňovacích trubiček: 0,4*0,5*0,05*36=0,36 [B] v místě odvodňovačů: 0,4*0,5*0,05*12=0,12 [C] podél MZ: 0,4*0,15*7,0*2=0,84 [D] Celkem: A+B+C+D=2,15 [E]
P | 27 | 224324 |  | PILOTY ZE ŽELEZOBETONU C25/30 | M3 | 364.98 | 0 | 0 | 0 | 2
PP |  |  |  | Zahrnuje všechny práce a dodávku materiálu vč. odbourání přebetonovaných hlav pilot, odvozu sutiny a její uložení na skládku vč. poplatku za skládku atd. Vše dle PD.
VV |  |  |  | z příl. č. 07 OP1: 3,14*0,45*0,45*15,0*11=104,92 [A] P2,P4,P5: 3,14*0,45*0,45*13,0*5*3=123,99 [B] P3: 3,14*0,45*0,45*12,0*5=38,15 [C] OP6: 3,14*0,45*0,45*14,0*11=97,92 [D] Celkem: A+B+C+D=364,98 [E]
P | 28 | 224365 |  | VÝZTUŽ PILOT Z OCELI 10505, B500B | T | 31.02 | 0 | 0 | 0 | 2
PP |  |  |  | Zahrnuje všechny práce a dodávku materiálu vč. svarů a opatření PKO. Vše dle PD.
VV |  |  |  | 364,978*0,085=31,02 [A]
P | 29 | 23217A |  | ŠTĚTOVÉ STĚNY BERANĚNÉ Z KOVOVÝCH DÍLCŮ DOČASNÉ (PLOCHA) | M2 | 117.6 | 0 | 0 | 0 | 2
PP |  |  |  | Kompletní provedení. Vše dle PD.
VV |  |  |  | z příl. č. 07 7,0*16,8=117,60 [A]
P | 30 | 23717A |  | ODSTRANĚNÍ ŠTĚTOVÝCH STĚN Z KOVOVÝCH DÍLCŮ V PLOŠE | M2 | 117.6 | 0 | 0 | 0 | 2
PP
VV |  |  |  | 7,0*16,8=117,60 [A]
P | 31 | 264141 |  | VRTY PRO PILOTY TŘ. I D DO 1000MM | M | 574 | 0 | 0 | 0 | 2
PP |  |  |  | vč. hluchého vrtání cca 1,5 m u OP1 a OP6 a cca 2,2m u P2-P5 (není součástí MJ) Zahrnuje všechny práce a dodávku materiálu, zřízení a odstranění vrtací plošiny (cca 420m3) vč. případných zemních prací, vč. zřízení a odstranění šablon pro hluché vrtání vč. zapažení. Vše dle PD.
VV |  |  |  | z příl. č. 07 OP1: 15,0*11=165,00 [A] P2,P4,P5: 13,0*5*3=195,00 [B] P3: 12,0*5=60,00 [C] OP6: 14,0*11=154,00 [D] Celkem: A+B+C+D=574,00 [E]
P | 32 | 272325 |  | ZÁKLADY ZE ŽELEZOBETONU DO C30/37 | M3 | 175.52 | 0 | 0 | 0 | 2
PP |  |  |  | Zahrnuje všechny práce a dodávku materiálu vč. bednění, výplně a těsnění pracovních a dilatačních spar, nátěrů proti zemní vlhkosti, veškeré ochranné nátěry. Vše dle PD.
VV |  |  |  | z příl. č. 08 OP1: 47,2m2*1,1=51,92 [A] P2-P5: 13,7m2*1,3*4=71,24 [B] OP6: 47,6m2*1,1=52,36 [C] Celkem: A+B+C=175,52 [D]
P | 33 | 272365 |  | VÝZTUŽ ZÁKLADŮ Z OCELI 10505, B500B | T | 23.91 | 0 | 0 | 0 | 2
PP |  |  |  | Zahrnuje všechny práce a dodávku materiálu vč. svarů a opatření PKO. Vše dle PD.
VV |  |  |  | základy opěr: 104,28*0,12=12,51 [A] základy pilířů: 71,24*0,16=11,40 [B] Celkem: A+B=23,91 [C]
P | 34 | 28999 |  | OPLÁŠTĚNÍ (ZPEVNĚNÍ) Z FÓLIE | M2 | 59.5 | 0 | 0 | 0 | 2
PP |  |  |  | HDPE fólie v přechodové oblasti Zahrnuje všechny práce a dodávku materiálu vč. množství potřebného na přesahy (není součástí MJ). Vše dle PD.
VV |  |  |  | z příl. č. 08 OP1: 3,4*8,75=29,75 [A] OP6: 3,4*8,75=29,75 [B] Celkem: A+B=59,50 [C]
SD |  | 3 |  | Svislé konstrukce |  |  |  | 0 | 0 |  | 0 | 0
P | 35 | 31717 |  | KOVOVÉ KONSTRUKCE PRO KOTVENÍ ŘÍMSY | KG | 1800 | 0 | 0 | 0 | 2
PP |  |  |  | Zahrnuje dodávku a osazení kotevního prvku vč. dodatečných vrtů, zálivky atd. Vše dle PD.
VV |  |  |  | z příl. č. 15 300*6,0kg/ks=1 800,00 [A]
P | 36 | 317325 |  | ŘÍMSY ZE ŽELEZOBETONU DO C30/37 | M3 | 124.64 | 0 | 0 | 0 | 2
PP |  |  |  | Kompletní provedení vč. bednění, povrchové úpravy, zřízení podélných i příčných pracovních a dilatačních spar, výplně, těsnění, tmelení spar a spojů vč. řezání spar atd. Vše dle PD.
VV |  |  |  | z příl. č. 15 0,35m2*114,3=40,01 [A] 0,73m2*114,3=83,44 [B] rozšíření v místě VO: 0,183m2*1,3*5=1,19 [C] Celkem: A+B+C=124,64 [D]
P | 37 | 317365 |  | VÝZTUŽ ŘÍMS Z OCELI 10505, B500B | T | 18.7 | 0 | 0 | 0 | 2
PP |  |  |  | Zahrnuje všechny práce a dodávku materiálu vč. svarů a opatření PKO. Vše dle PD.
VV |  |  |  | 124,634*0,15=18,70 [A]
P | 38 | 333325 |  | MOSTNÍ OPĚRY A KŘÍDLA ZE ŽELEZOVÉHO BETONU DO C30/37 | M3 | 281.7 | 0 | 0 | 0 | 2
PP |  |  |  | Kompletní provedení vč. bednění, povrchové úpravy, zřízení pracovních a dilatačních spar, výplně, těsnění, tmelení spar a spojů, zřízení případných prostupů vč. nátěrů proti zemní vlhkosti, atd. Vše dle PD.
VV |  |  |  | z příl. č. 08 OP1: 11,5m2*10,0+17,9m2*0,5+18,1m2*0,75+0,5m2*4,0+0,25*1,0*2,4*2=140,73 [A] OP6: 11,5m2*10,0+17,8m2*0,5+18,0m2*0,75+0,5m2*4,0+0,25*1,0*2,4*2=140,60 [B] podložiskový blok: 0,5625m2*0,163*4=0,37 [C] Celkem: A+B+C=281,70 [D]
P | 39 | 333365 |  | VÝZTUŽ MOSTNÍCH OPĚR A KŘÍDEL Z OCELI 10505, B500B | T | 33.8 | 0 | 0 | 0 | 2
PP |  |  |  | Zahrnuje všechny práce a dodávku materiálu vč. svarů a opatření PKO a vč. jiskřiště. Vše dle PD.
VV |  |  |  | 281,692*0,12=33,80 [A]
P | 40 | 334325 |  | MOSTNÍ PILÍŘE A STATIVA ZE ŽELEZOVÉHO BETONU DO C30/37 | M3 | 56.87 | 0 | 0 | 0 | 2
PP |  |  |  | Kompletní provedení vč. bednění, povrchové úpravy, zřízení pracovních a dilatačních spar, výplně, těsnění, tmelení spar a spojů, zřízení případných prostupů vč. nátěrů proti zemní vlhkosti, letopočtu vlysem do betonu a vč. vytvoření žlábku otiskem PVC trubky atd. Vše dle PD.
VV |  |  |  | z příl. č. 10 P2-P5: 2,38m2*(5,303+6,448+6,769+5,376)=56,87 [A]
P | 41 | 334365 |  | VÝZTUŽ MOSTNÍCH PILÍŘŮ A STATIV Z OCELI 10505, B500B | T | 10.24 | 0 | 0 | 0 | 2
PP |  |  |  | Zahrnuje všechny práce a dodávku materiálu vč. svarů a opatření PKO a vč. jiskřiště. Vše dle PD.
VV |  |  |  | 56,872*0,18=10,24 [A]
SD |  | 4 |  | Vodorovné konstrukce |  |  |  | 0 | 0 |  | 0 | 0
P | 42 | 420324 |  | PŘECHODOVÉ DESKY MOSTNÍCH OPĚR ZE ŽELEZOBETONU C25/30 | M3 | 24.03 | 0 | 0 | 0 | 2
PP |  |  |  | Kompletní provedení vč. bednění, úpravy povrchu pro položení izolace, nátěrů proti zemní vlhkosti, výplně spar, zálivek, těsnění atd. Vše dle PD.
VV |  |  |  | z příl. č. 08 5,34*7,5*0,3*2=24,03 [A]
P | 43 | 420365 |  | VÝZTUŽ PŘECHODOVÝCH DESEK MOSTNÍCH OPĚR Z OCELI 10505, B500B | T | 3.6 | 0 | 0 | 0 | 2
PP |  |  |  | Zahrnuje všechny práce a dodávku materiálu vč. svarů a opatření PKO. Vše dle PD.
VV |  |  |  | 24,03*0,15=3,60 [A]
P | 44 | 421336 |  | MOSTNÍ NOSNÉ DESKOVÉ KONSTRUKCE Z PŘEDPJATÉHO BETONU C40/50 | M3 | 729.3 | 0 | 0 | 0 | 2
PP |  |  |  | C35/45 Kompletní provedení vč. podskružení a základů této k-ce, zpevněných ploch, bednění, úpravy povrchu pro položení izolace, zřízení pracovních a dilatačních spar, výplně, těsnění a tmelení spar a spojů, ochranných nátěrů vč. chrániček pro odvodňovače a odvodňovací trubičky atd. Vše dle PD.
VV |  |  |  | z příl. č. 12 7m2*100,3+8,5m2*1,6*2=729,30 [A]
P | 45 | 421365 |  | VÝZTUŽ MOSTNÍ DESKOVÉ KONSTRUKCE Z OCELI 10505, B500B | T | 105.09 | 0 | 0 | 0 | 2
PP |  |  |  | Zahrnuje všechny práce a dodávku materiálu vč. svarů a opatření PKO a vč. jiskřiště. Vše dle PD.
VV |  |  |  | nosná konstrukce: 702,1*0,14=98,29 [A] příčník: 27,2*0,25=6,80 [B] Celkem: A+B=105,09 [C]
P | 46 | 421373 |  | VÝZTUŽ MOST NOSNÉ DESK KONSTR PŘEDP Z LAN PRO VNITŘ PŘEDPJ | T | 26.39 | 0 | 0 | 0 | 2
PP |  |  |  | vykázáno množství výztuže vč. přesahů (není započítána hmotnost kotev atd.) Zahrnuje všechny práce a dodávku materiálu vč. kotev, předepnutí, kontrola atd. Vše dle PD.
VV |  |  |  | ((103,5+1,5+1,5)*(2*5+8*25))*1,18kg/m/1000=26,39 [A]
P | 47 | 42838 |  | KLOUB ZE ŽELEZOBETONU VČET VÝZTUŽE | M | 26.8 | 0 | 0 | 0 | 2
PP |  |  |  | trn přechodové desky, kloubové spojení u vnitřních pilířů Zahrnuje všechny práce a dodávku materiálu. Vše dle PD.
VV |  |  |  | z příl. č. 08, 10 přechodové desky: 7,4*2=14,80 [A] u vnitřních pilířů: 3,0*4=12,00 [B] Celkem: A+B=26,80 [C]
P | 48 | 42853 |  | MOSTNÍ LOŽISKA HRNCOVÁ PRO ZATÍŽ DO 5,0MN | KUS | 4 | 0 | 0 | 0 | 2
PP |  |  |  | rektifikovatelná Zahrnuje všechny práce a dodávku materiálu vč. uložení do plastmalty vč. dodávky malty. Vše dle PD.
VV
P | 49 | 434125 |  | SCHODIŠŤOVÉ STUPNĚ, Z DÍLCŮ ŽELEZOBETON DO C30/37 | M3 | 1.4 | 0 | 0 | 0 | 2
PP |  |  |  | Zahrnuje všechny práce a dodávku materiálu. Vše dle PD.
VV |  |  |  | z příl. č. 17 0,45*0,18*0,75*23=1,40 [A]
P | 50 | 451311 |  | PODKL A VÝPLŇ VRSTVY Z PROST BET DO C8/10 | M3 | 38.68 | 0 | 0 | 0 | 2
PP |  |  |  | Zahrnuje všechny práce a dodávku materiálu. Vše dle PD.
VV |  |  |  | z příl. č. 08 podkladní beton základů OP1: 53,8m2*0,15=8,07 [A] P2-P5: 16,6m2*0,15*4=9,96 [B] OP6: 54,2m2*0,15=8,13 [C] podkladní beton rubové drenáže: OP1: 0,3*0,9*8,75=2,36 [D] OP6: 0,3*0,9*8,75=2,36 [E] podkladní beton přechodové desky: 5,2*7,5*0,1*2=7,80 [F] Celkem: A+B+C+D+E+F=38,68 [G]
P | 51 | 451314 |  | PODKLADNÍ A VÝPLŇOVÉ VRSTVY Z PROSTÉHO BETONU C25/30 | M3 | 20.12 | 0 | 0 | 0 | 2
PP |  |  |  | Zahrnuje všechny práce a dodávku materiálu. Vše dle PD.
VV |  |  |  | z příl. č. 03, 17 podkladní beton pod dlažbu OP1: (7,95*0,8+10,6*0,9+7,95*0,8)*0,1=2,23 [A] v místě pilířů: (10,1m2*4)*0,1=4,04 [B] OP6: (0,8m2+10,6*0,9+15,5m2+7,95*0,8+6,0*0,25+(3,14*6,9*8,5)/4+7,0*5,0)*0,1=11,47 [C] podkladní beton schodiště 7,3*0,2*0,95+0,62*0,42*0,95+1/2*1,3*0,4*0,95+0,8*0,65*0,95=2,38 [D] Celkem: A+B+C+D=20,12 [E]
P | 52 | 451365 |  | VÝZTUŽ PODKL VRSTEV Z OCELI 10505, B500B | T | 0.01 | 0 | 0 | 0 | 2
PP |  |  |  | konstrukční výztuž v podkladním betonu schodiště Zahrnuje všechny práce a dodávku materiálu. Vše dle PD.
VV |  |  |  | (4*6,0*0,617)/1000=0,01 [A]
P | 53 | 45152 |  | PODKLADNÍ A VÝPLŇOVÉ VRSTVY Z KAMENIVA DRCENÉHO | M3 | 33.31 | 0 | 0 | 0 | 2
PP |  |  |  | Zahrnuje všechny práce a dodávku materiálu vč. výběru vhodného materiálu, předepsaného hutnění atd. Vše dle PD.
VV |  |  |  | z příl. č. 03, 08, 17 obsyp HDPE fólie OP1: (2,9*0,15+2,8*0,15)*8,75=7,48 [A] OP6: (2,9*0,15+2,8*0,15)*8,75=7,48 [B] ŠP podsyp pod podkladním betonem dlažby 177,4m2*0,1=17,74 [C] ŠP podsyp u schodiště 6,4*0,95*0,1=0,61 [D] Celkem: A+B+C+D=33,31 [E]
P | 54 | 45852 |  | VÝPLŇ ZA OPĚRAMI A ZDMI Z KAMENIVA DRCENÉHO | M3 | 84 | 0 | 0 | 0 | 2
PP |  |  |  | ŠP obsyp v přechodové oblasti Zahrnuje všechny práce a dodávku materiálu vč. výběru vhodného materiálu, předepsaného hutnění atd. Vše dle PD.
VV |  |  |  | z příl. č. 08 OP1: 4,8m2*8,75=42,00 [A] OP6: 4,8m2*8,75=42,00 [B] Celkem: A+B=84,00 [C]
P | 55 | 461314 |  | PATKY Z PROSTÉHO BETONU C25/30 | M3 | 6.6 | 0 | 0 | 0 | 2
PP |  |  |  | u dlažby z lomového kamene Kompletní provedení vč. nutných zemních prací. Vše dle PD.
VV |  |  |  | u svahového kužele u OP6: 0,8*0,5*16,5=6,60 [A]
P | 56 | 46457 |  | POHOZ DNA A SVAHŮ Z KAMENIVA TĚŽENÉHO | M3 | 263.34 | 0 | 0 | 0 | 2
PP |  |  |  | válcovaný ŠP pod mostem tl. 300mm Zahrnuje dodávku kameniva, dopravu a uložení. Vše dle PD.
VV |  |  |  | z příl. č. 03, 04 (11,4*(26,1+10,6+29,7+10,6))*0,3=263,34 [A]
P | 57 | 465512 |  | DLAŽBY Z LOMOVÉHO KAMENE NA MC | M3 | 35.48 | 0 | 0 | 0 | 2
PP |  |  |  | tl. 200mm Kompletní provedení dlažby vč. položení do beton. lože, spárování, těsnění, tmelení a vyplnění spar proti CHRL. Vše dle PD.
VV |  |  |  | z příl. č. 03, 04 OP1: (7,95*0,8+10,6*0,9+7,95*0,8)*0,2=4,45 [A] v místě pilířů: (10,1m2*4)*0,2=8,08 [B] OP6: (0,8m2+10,6*0,9+15,5m2+7,95*0,8+6,0*0,25+(3,14*6,9*8,5)/4+7,0*5,0)*0,2=22,95 [C] Celkem: A+B+C=35,48 [D]
SD |  | 5 |  | Komunikace |  |  |  | 0 | 0 |  | 0 | 0
P | 58 | 572211 |  | SPOJOVACÍ POSTŘIK Z ASFALTU DO 0,5KG/M2 | M2 | 1567.5 | 0 | 0 | 0 | 2
PP |  |  |  | Zahrnuje všechny práce a dodávku materiálu. Vše dle PD.
VV |  |  |  | z příl. č. 04, 05 7,5*104,5*2=1 567,50 [A]
P | 59 | 574B34 |  | ASFALTOVÝ BETON PRO OBRUSNÉ VRSTVY MODIFIK ACO 11+, 11S TL. 40MM | M2 | 783.75 | 0 | 0 | 0 | 2
PP |  |  |  | Zahrnuje všechny práce a dodávku materiálu vč. úpravy napojení, ukončení podél obrubníků, dilatačních zařízení, odvodňovacích proužků, odvodňovačů, vpustí, šachet atd. Vše dle PD.
VV |  |  |  | z příl. č. 04, 05 7,5*104,5=783,75 [A]
P | 60 | 574C46 |  | ASFALTOVÝ BETON PRO LOŽNÍ VRSTVY ACL 16+, 16S TL. 50MM | M2 | 783.75 | 0 | 0 | 0 | 2
PP |  |  |  | Zahrnuje všechny práce a dodávku materiálu vč. úpravy napojení, ukončení podél obrubníků, dilatačních zařízení, odvodňovacích proužků, odvodňovačů, vpustí, šachet atd. Vše dle PD.
VV |  |  |  | z příl. č. 04, 05 7,5*104,5=783,75 [A]
P | 61 | 575C55 | R | LITÝ ASFALT MA IV (OCHRANA MOSTNÍ IZOLACE) 16 TL. 40MM | M2 | 810 | 0 | 0 | 0 | 2
PP |  |  |  | Zahrnuje všechny práce a dodávku materiálu vč. zvláštního opatření (sklon větší než 4%) zvýšená tuhost směsi, použití polyesterových nebo skelných textílií atd., vč. úpravy napojení, ukončení podél obrubníků, dilatačních zařízení, odvodňovacích proužků, odvodňovačů, vpustí, šachet a vč. litého asfaltu u odvodňovačů atd. Vše dle PD.
VV |  |  |  | z příl. č. 04, 05 (106,0+2,0)*7,5=810,00 [A]
P | 62 | 57621 |  | POSYP KAMENIVEM DRCENÝM 5KG/M2 | M2 | 810 | 0 | 0 | 0 | 2
PP |  |  |  | Zahrnuje všechny práce a dodávku materiálu. Vše dle PD.
VV |  |  |  | z příl. č. 04, 05 (106,0+2,0)*7,5=810,00 [A]
P | 63 | 58301 |  | KRYT ZE SINIČNÍCH DÍLCŮ (PANELŮ) TL 150MM | M2 | 877.8 | 0 | 0 | 0 | 2
PP |  |  |  | zpevněné plochy pod podskružením nosné konstrukce
VV |  |  |  | (11,4*(26,1+10,6+29,7+10,6))=877,80 [A]
SD |  | 6 |  | Úpravy povrchů, podlahy, výplně otvorů |  |  |  | 0 | 0 |  | 0 | 0
P | 64 | 62592 |  | ÚPRAVA POVRCHU BETONOVÝCH PLOCH A KONSTRUKCÍ - STRIÁŽ | M2 | 137.16 | 0 | 0 | 0 | 2
PP |  |  |  | striáž říms Kompletní provedení. Vše dle PD.
VV |  |  |  | z příl. č. 15 pravé římsy 1,2*114,3=137,16 [A]
SD |  | 7 |  | Přidružená stavební výroba |  |  |  | 0 | 0 |  | 0 | 0
P | 65 | 711112 |  | IZOLACE BĚŽNÝCH KONSTRUKCÍ PROTI ZEMNÍ VLHKOSTI ASFALTOVÝMI PÁSY | M2 | 114 | 0 | 0 | 0 | 2
PP |  |  |  | Zahrnuje všechny práce a dodávku materiálu vč. množství potřebného na přesahy (není součástí MJ) vč. ošetření a očištění podkladu, provedení zkoušek atd. Vše dle PD.
VV |  |  |  | z příl. č. 08 OP1: 5,7*10,0=57,00 [A] OP6: 5,7*10,0=57,00 [B] Celkem: A+B=114,00 [C]
P | 66 | 711432 |  | IZOLACE MOSTOVEK POD ŘÍMSOU ASFALTOVÝMI PÁSY | M2 | 21.6 | 0 | 0 | 0 | 2
PP |  |  |  | na křídlech Zahrnuje všechny práce a dodávku materiálu vč. množství potřebného na přesahy (není součástí MJ) vč. ošetření a očištění podkladu, provedení zkoušek atd. Vše dle PD.
VV |  |  |  | z příl. č. 15 OP1: (0,5+0,1)*4,0+(2,0+0,1)*4,0=10,80 [A] OP6: (0,5+0,1)*4,0+(2,0+0,1)*4,0=10,80 [B] Celkem: A+B=21,60 [C]
P | 67 | 711452 |  | IZOLACE MOSTOVEK POD VOZOVKOU ASFALTOVÝMI PÁSY S PEČETÍCÍ VRSTVOU | M2 | 810 | 0 | 0 | 0 | 2
PP |  |  |  | Zahrnuje všechny práce a dodávku materiálu vč. množství potřebného na přesahy (není součástí MJ) vč. ošetření a očištění podkladu, provedení zkoušek atd. Vše dle PD.
VV |  |  |  | z příl. č. 04, 05 108,0*7,5=810,00 [A]
P | 68 | 711462 |  | IZOLACE MOSTOVEK POD ŘÍMSOU ASFALTOVÝMI PÁSY S PEČETÍCÍ VRSTVOU | M2 | 310.4 | 0 | 0 | 0 | 2
PP |  |  |  | Zahrnuje všechny práce a dodávku materiálu vč. množství potřebného na přesahy (není součástí MJ) vč. ošetření a očištění podkladu, provedení zkoušek atd. Vše dle PD.
VV |  |  |  | z příl. č. 04, 05, 15 OP1: (0,52+0,2)*106,3=76,54 [A] OP2: (2,0+0,2)*106,3=233,86 [B] Celkem: A+B=310,40 [C]
P | 69 | 711502 |  | OCHRANA IZOLACE NA POVRCHU ASFALTOVÝMI PÁSY | M2 | 322.97 | 0 | 0 | 0 | 2
PP |  |  |  | ochrana izolace pod římsou Zahrnuje všechny práce a dodávku materiálu vč. množství potřebného na přesahy (není součástí MJ). Vše dle PD.
VV |  |  |  | z příl. č. 15 římsy: (0,52+0,15)*106,3+(2,0+0,15)*106,3=299,77 [A] římsy na křídlech OP1: (0,5+0,2)*4,0+(2,0+0,2)*4,0=11,60 [B] OP6: (0,5+0,2)*4,0+(2,0+0,2)*4,0=11,60 [C] Celkem: A+B+C=322,97 [D]
P | 70 | 711509 |  | OCHRANA IZOLACE NA POVRCHU TEXTILIÍ | M2 | 233 | 0 | 0 | 0 | 2
PP |  |  |  | na rubu opěry 600g/m2 a HDPE fólie Zahrnuje dodání vč. nutných přesahů (není součástí MJ) a zřízení. Vše dle PD.
VV |  |  |  | z pol. č. 711112: 114,0m2=114,00 [A] u HDPE fólie: 3,4*8,75*2*2vrstvy=119,00 [B] Celkem: A+B=233,00 [C]
P | 71 | 78382 |  | NÁTĚRY BETON KONSTR TYP S2 (OS-B) | M2 | 211.71 | 0 | 0 | 0 | 2
PP |  |  |  | pod římsou NK + nátěr NK nad trakcí Zahrnuje všechny práce a dodávku materiálu. Vše dle PD.
VV |  |  |  | z příl. č. 16 pod římsou NK: 0,53*103,5*2=109,71 [A] NK nad trakcí: 10,2*10,0=102,00 [B] Celkem: A+B=211,71 [C]
P | 72 | 78383 |  | NÁTĚRY BETON KONSTR TYP S4 (OS-C) | M2 | 125.73 | 0 | 0 | 0 | 2
PP |  |  |  | ochranný nátěr říms Zahrnuje všechny práce a dodávku materiálu. Vše dle PD.
VV |  |  |  | z příl. č. 15 0,9*114,3+0,2*114,3=125,73 [A]
P | 73 | 78384 |  | NÁTĚRY BETON KONSTR TYP S5 (OS-DI) | M2 | 148.59 | 0 | 0 | 0 | 2
PP |  |  |  | nátěr betonového svodidla Zahrnuje všechny práce a dodávku materiálu. Vše dle PD.
VV |  |  |  | z příl. č. 15 1,3*114,3=148,59 [A]
P | 74 | 7838H |  | NÁTĚRY BETON KONSTR ANTIGRAFITI | M2 | 272.3 | 0 | 0 | 0 | 2
PP |  |  |  | Zahrnuje všechny práce a dodávku materiálu. Vše dle PD.
VV |  |  |  | z příl. č. 03, 04 OP1: 3,5*10,0+3,5*7,05*2=84,35 [A] P2-P5: 3,5*7,4*4=103,60 [B] OP6: 3,5*10,0+3,5*7,05*2=84,35 [C] Celkem: A+B+C=272,30 [D]
SD |  | 8 |  | Potrubí |  |  |  | 0 | 0 |  | 0 | 0
P | 75 | 87534 |  | POTRUBÍ DREN Z TRUB PLAST DN DO 200MM | M | 23.9 | 0 | 0 | 0 | 2
PP |  |  |  | rubová drenáž DN 160mm Zahrnuje dodání veškerého trubního a pomocného materiálu, úpravu a přípravu podkladu, zřízení kompletní soustavy, úpravy prostupů vč. napojení, výustního objektu atd. Vše dle PD.
VV |  |  |  | z příl. č. 08 OP1: 8,75+3,2=11,95 [A] OP6: 8,75+3,2=11,95 [B] Celkem: A+B=23,90 [C]
P | 76 | 87633 |  | CHRÁNIČKY Z TRUB PLASTOVÝCH DN DO 150MM | M | 685.8 | 0 | 0 | 0 | 2
PP |  |  |  | chráničky v římsách DN110 Zahrnuje dodání veškerého trubního a pomocného materiálu, zřízení atd. Vše dle PD.
VV |  |  |  | z příl. č. 15 114,3*6=685,80 [A]
P | 77 | 87634 |  | CHRÁNIČKY Z TRUB PLASTOVÝCH DN DO 200MM | M | 6.2 | 0 | 0 | 0 | 2
PP |  |  |  | prostup přes opěru Zahrnuje dodání veškerého trubního a pomocného materiálu, zřízení atd. Vše dle PD.
VV |  |  |  | z příl. č. 08 3,1*2=6,20 [A]
P | 78 | 87914 |  | POTRUBÍ ODPADNÍ MOSTNÍCH OBJEKTŮ Z PLAST TRUB DN DO 200 MM | M | 217.6 | 0 | 0 | 0 | 2
PP |  |  |  | podélné + svislé potrubí DN 200 Zahrnuje dodání veškerého trubního a pomocného materiálu, úpravu a přípravu podkladu, zřízení kompletní soustavy, úpravy prostupů vč. napojení, vč. zkoušky vodotěsnosti atd. Vše dle PD.
VV |  |  |  | z příl. č. 16 100,0*2+4,4*4=217,60 [A]
P | 79 | 899642 |  | ZKOUŠKA VODOTĚSNOSTI POTRUBÍ DN DO 200MM | M | 217.6 | 0 | 0 | 0 | 2
PP |  |  |  | Kompletní provedení.Vše dle PD.
VV |  |  |  | z pol. č. 87914: 217,6=217,60 [A]
SD |  | 9 |  | Ostatní konstrukce a práce |  |  |  | 0 | 0 |  | 0 | 0
P | 80 | 9112B1 |  | ZÁBRADLÍ MOSTNÍ SE SVISLOU VÝPLNÍ - DODÁVKA A MONTÁŽ | M | 228.6 | 0 | 0 | 0 | 2
PP |  |  |  | Zahrnuje dodání zábradlí vč. povrchové úpravy, kotvení sloupků t.j. kotevní desky, šrouby z nerez oceli, vrty, zálivku příp. niv. hmoty pod kotevní desky atd. Vše dle PD.
VV |  |  |  | z příl. č. 03 114,3*2=228,60 [A]
P | 81 | 911CC1 |  | SVODIDLO BETON, ÚROVEŇ ZADRŽ H2 VÝŠ 0,8M - DODÁVKA A MONTÁŽ | M | 114.3 | 0 | 0 | 0 | 2
PP |  |  |  | výšky 0,5m Kompletní dodávka a osazení. Vše dle PD.
VV |  |  |  | z příl. č. 03 114,3=114,30 [A]
P | 82 | 91345 |  | NIVELAČNÍ ZNAČKY KOVOVÉ | KUS | 60 | 0 | 0 | 0 | 2
PP |  |  |  | Zahrnuje všechny práce a dodávku materiálu vč. dodatečných vývrtů. Vše dle PD.
VV |  |  |  | spodní stavba: 16,0=16,00 [A] římsy: 22,0=22,00 [B] dočasné: 22,0=22,00 [C] Celkem: A+B+C=60,00 [D]
P | 83 | 914A21 |  | EV ČÍSLO MOSTU OCEL S FÓLIÍ TŘ.1 DODÁVKA A MONTÁŽ | KUS | 2 | 0 | 0 | 0 | 2
PP |  |  |  | Zahrnuje všechny práce a dodávku materiálu vč. případného sloupku. Vše dle PD.
VV
P | 84 | 917223 |  | SILNIČNÍ A CHODNÍKOVÉ OBRUBY Z BETONOVÝCH OBRUBNÍKŮ ŠÍŘ 100MM | M | 359.6 | 0 | 0 | 0 | 2
PP |  |  |  | Zahrnuje dodání, pokládku vč. betonového lože a boční betonové opěrky. Vše dle PD.
VV |  |  |  | z příl. č. 03 OP1, OP6: 33,4+11,6+34,5+13,1+13,5+11,6+9,1+10,6+29,6+29,6+10,6+10,6+18,4+10,8+8,4*2+12,1*2+9,2=297,20 [A] v místě pilířů: 15,6*4=62,40 [B] Celkem: A+B=359,60 [C]
P | 85 | 917224 |  | SILNIČNÍ A CHODNÍKOVÉ OBRUBY Z BETONOVÝCH OBRUBNÍKŮ ŠÍŘ 150MM | M | 5 | 0 | 0 | 0 | 2
PP |  |  |  | Zahrnuje dodání, pokládku vč. betonového lože a boční betonové opěrky. Vše dle PD.
VV |  |  |  | z příl. č. 03 5,0=5,00 [A]
P | 86 | 931182 |  | VÝPLŇ DILATAČNÍCH SPAR Z POLYSTYRENU TL 20MM | M2 | 10.5 | 0 | 0 | 0 | 2
PP |  |  |  | uložení přechodové desky Zahrnuje dodávku a osazení vč. očištění před úpravou a po úpravě. Vše dle PD.
VV |  |  |  | z příl. č. 18 0,7*7,5*2=10,50 [A]
P | 87 | 931316 |  | TĚSNĚNÍ DILATAČ SPAR ASF ZÁLIVKOU PRŮŘ DO 800MM2 | M | 457.2 | 0 | 0 | 0 | 2
PP |  |  |  | Zahrnuje dodávku a osazení materiálu vč. očištění ploch před úpravou a po úpravě. Vše dle PD.
VV |  |  |  | z příl. č. 15 podél říms: 114,3*2*2=457,20 [A]
P | 88 | 931385 |  | TĚSNĚNÍ DILATAČNÍCH SPAR SILIKONOVÝM TMELEM PRŮŘEZU DO 600MM2 | M | 29.6 | 0 | 0 | 0 | 2
PP |  |  |  | u vrubového kloubu Zahrnuje dodávku a osazení materiálu vč. očištění ploch před úpravou a po úpravě. Vše dle PD.
VV |  |  |  | 7,4*4=29,60 [A]
P | 89 | 93152 |  | MOSTNÍ ZÁVĚRY POVRCHOVÉ POSUN DO 100MM | M | 20 | 0 | 0 | 0 | 2
PP |  |  |  | kolmé, elektroizolační (vykázána půdorysná délka) Zahrnuje všechny práce a dodávku materiálu vč. PKO. Vše dle PD.
VV |  |  |  | z příl. č. 12 2*10,0=20,00 [A]
P | 90 | 93311 |  | ZATĚŽOVACÍ ZKOUŠKA MOSTU STATICKÁ 1. POLE DO 300M2 | KUS | 1 | 0 | 0 | 0 | 2
PP |  |  |  | Kompletní provedení vč. všech měření a vyhodnocení. Vše dle PD.
VV
P | 91 | 93315 |  | ZATĚŽOVACÍ ZKOUŠKA MOSTU STATICKÁ 2. A DALŠÍ POLE DO 300M2 | KUS | 3 | 0 | 0 | 0 | 2
PP |  |  |  | Kompletní provedení vč. všech měření a vyhodnocení. Vše dle PD.
VV
P | 92 | 933333 |  | ZKOUŠKA INTEGRITY ULTRAZVUKEM ODRAZ METOD PIT PILOT SYSTÉMOVÝCH | KUS | 42 | 0 | 0 | 0 | 2
PP |  |  |  | pro každou pilotu Kompletní provedení vč. vyhodnocení.
VV
P | 93 | 93650 |  | DROBNÉ DOPLŇK KONSTR KOVOVÉ | KG | 250 | 0 | 0 | 0 | 2
PP |  |  |  | kotvení stožárů VO Kompletní provedení vč. PKO. Vše dle PD.
VV |  |  |  | 50,0*5=250,00 [A]
P | 94 | 936533 |  | MOSTNÍ ODVODŇOVACÍ SOUPRAVA 500/500 | KUS | 12 | 0 | 0 | 0 | 2
PP |  |  |  | s lapačem splavenin Zahrnuje všechny práce a dodávku materiálu vč. úpravy na styku s ostatními konstrukcemi vč. tmelení, těsnění, výplň spar atd. Vše dle PD.
VV
P | 95 | 93664 |  | MOSTNÍ ODVODŇOVACÍ TRUBKA (POVRCHŮ IZOLACE) Z PLASTU | KUS | 36 | 0 | 0 | 0 | 2
PP |  |  |  | Zahrnuje všechny práce a dodávku materiálu. Vše dle PD.
VV
P | 96 | 94890 | a | PODPĚRNÉ SKRUŽE - ZŘÍZENÍ A ODSTRANĚNÍ | M3OP | 594 | 0 | 0 | 0 | 2
PP |  |  |  | ochranný rám kolem trati ČD Zahrnuje dovoz, montáž, údržbu, opotřebení, demontáž. Vše dle PD.
VV |  |  |  | 5,5*7,2*15,0=594,00 [A]
P | 97 | 94890 | b | PODPĚRNÉ SKRUŽE - ZŘÍZENÍ A ODSTRANĚNÍ | M3OP | 4826.8 | 0 | 0 | 0 | 2
PP |  |  |  | podskružení nosné konstrukce
VV |  |  |  | 877,6*5,5=4 826,80 [A]

## SO 251_SO 251
ASPE10 | [9 empty] | 2
|  |  |  | Příloha k formuláři pro ocenění nabídky |  |  |  |  | 0 | 3
S | Stavba: | 2019/0862 |  | II/244 Měšice, rekonstrukce mostu ev. č. 244-001, zúžení rozsahu PDPS |  |  | SO 251 | 0 | 0,00 | 2
O | Objekt: | SO 251 |  | Opěrné zdi v km 1,070 |  |  |  |  | 15,00 | 2
O1 | Rozpočet: | SO 251 |  | Opěrné zdi v km 1,070 |  |  |  |  | 21,00 | 2
Typ | Poř. číslo | Kód položky | Varianta: | Název položky | MJ | Množství | Cena
[7 empty] | Jednotková | Celkem
0 | 1 | 2 | 3 | 4 | 5 | 6 | 9 | 10
SD |  | 0 |  | Všeobecné konstrukce a práce |  |  |  | 0 | 0 |  | 0 | 0
P | 1 | 014102 |  | POPLATKY ZA SKLÁDKU | T | 828.9 | 0 | 0 | 0 | 2
PP |  |  |  | přebytečná zemina z výkopů nebo zemina nevhodná 2,0t/m3
VV |  |  |  | z pol. č. 131731a nevhodná zemina: 414,45*2,0t/m3=828,90 [A]
P | 2 | 014212 |  | POPLATKY ZA ZEMNÍK - ORNICE | T | 25.67 | 0 | 0 | 0 | 2
PP |  |  |  | nákup ornice 2,0t/m3
VV |  |  |  | z pol. č. 18222: 12,835*2,0t/m3=25,67 [A]
P | 3 | 02730 |  | POMOC PRÁCE ZŘÍZ NEBO ZAJIŠŤ OCHRANU INŽENÝRSKÝCH SÍTÍ | KPL | 1 | 0 | 0 | 0 | 2
PP
VV
P | 4 | 02911 | R | OSTATNÍ POŽADAVKY - GEODETICKÉ ZAMĚŘENÍ | KPL | 1 | 0 | 0 | 0 | 2
PP |  |  |  | Kontrola geom. přesnosti nezávislým geodetem. Sledování deformací, sedání během výstavby.
VV
P | 5 | 02943 |  | OSTATNÍ POŽADAVKY - VYPRACOVÁNÍ RDS | KPL | 1 | 0 | 0 | 0 | 2
PP |  |  |  | Zpracování PD RDS, VTD, dodavatelské dokumentace, zpracování technologických postupů a předpisů pro provádění všech prací požadovaných objednatelem, předložení objednateli ke schválení, vč. vypracování havarijního plánu, jeho odsouhlasení příslušnými orgány.
VV
P | 6 | 02944 |  | OSTAT POŽADAVKY - DOKUMENTACE SKUTEČ PROVEDENÍ V DIGIT FORMĚ | KPL | 1 | 0 | 0 | 0 | 2
PP |  |  |  | vč. tištěné formy PD
VV
P | 7 | 02960 |  | OSTATNÍ POŽADAVKY - ODBORNÝ DOZOR | KPL | 1 | 0 | 0 | 0 | 2
PP |  |  |  | činnost koordinátora BOZP
VV
SD |  | 1 |  | Zemní práce |  |  |  | 0 | 0 |  | 0 | 0
P | 8 | 125731 |  | VYKOPÁVKY ZE ZEMNÍKŮ A SKLÁDEK TŘ. I, ODVOZ DO 1KM | M3 | 335.87 | 0 | 0 | 0 | 2
PP |  |  |  | Kompletní provedení vč. dopravy na místo zabudování. Vše dle PD.
VV |  |  |  | z pol. č. 17411: 35,9=35,90 [A] z pol. č. 18222 tl. 150mm: 85,564*0,15=12,83 [B] z pol. č. 17111: 287,136=287,14 [C] Celkem: A+B+C=335,87 [D]
P | 9 | 131731 | a | HLOUBENÍ JAM ZAPAŽ I NEPAŽ TŘ. I, ODVOZ DO 1KM | M3 | 595.9 | 0 | 0 | 0 | 2
PP |  |  |  | Zahrnuje všechny práce vč. případného čerpání vody, dopravu, vč. úpravy základové spáry. Vše dle PD.
VV |  |  |  | z příl. č. 03 vhodná zemina: KM 1,054: 8,6m2*6,5=55,90 [A] KM 1,060: 9,4m2*8,0=75,20 [B] KM 1,070: 18,8m2*5,0=94,00 [C] KM 1,080: 30,9m2*12,0=370,80 [D] Celkem: A+B+C+D=595,90 [E]
P | 10 | 131731 | b | HLOUBENÍ JAM ZAPAŽ I NEPAŽ TŘ. I, ODVOZ DO 1KM | M3 | 84 | 0 | 0 | 0 | 2
PP |  |  |  | úprava terénu mezi domem a lícem zdi, čerpání se souhlasem investora Zahrnuje všechny práce vč. případného čerpání vody, dopravu, vč. úpravy základové spáry. Vše dle PD.
VV |  |  |  | z příl. č. 03 2,8m2*30,0=84,00 [A]
P | 11 | 131738 |  | HLOUBENÍ JAM ZAPAŽ I NEPAŽ TŘ. I, ODVOZ DO 20KM | M3 | 414.45 | 0 | 0 | 0 | 2
PP |  |  |  | Zahrnuje všechny práce vč. případného čerpání vody, dopravu, vč. úpravy základové spáry. Vše dle PD.
VV |  |  |  | z příl. č. 03 nevhodná zemina: KM 1,054: 9,1m2*6,5=59,15 [A] KM 1,060: 9,4m2*8,0=75,20 [B] KM 1,070: 10,9m2*5,0=54,50 [C] KM 1,080: 18,8m2*12,0=225,60 [D] Celkem: A+B+C+D=414,45 [E]
P | 12 | 17111 |  | ULOŽENÍ SYPANINY DO NÁSYPŮ SE ZLEPŠENÍM ZEMINY | M3 | 287.14 | 0 | 0 | 0 | 2
PP |  |  |  | Zahrnuje všechny práce a dodávku materiálu vč. výběru vhodného materiálu, předepsaného hutnění atd. Vše dle PD.
VV |  |  |  | z příl. č. 03 KM 1,054: (8,8m2+0,8m2)*6,5=62,40 [A] KM 1,060: (10,9m2+1,3m2)*8,0=97,60 [B] KM 1,070: (19,3m2+1,6m2)*5,0=104,50 [C] ŠP obsyp: -8,45=-8,45 [D] A+B+C+D=256,05 [E] svahový kužel: OP1: (1/3*3,14*6,0*6,0*2,9)/4+(1/3*3,14*3,0*3,0*1,6)/4=31,09 [F] Celkem: E+F=287,14 [G]
P | 13 | 17120 |  | ULOŽENÍ SYPANINY DO NÁSYPŮ A NA SKLÁDKY BEZ ZHUTNĚNÍ | M3 | 1094.35 | 0 | 0 | 0 | 2
PP |  |  |  | Zahrnuje kompletní provedení zemní konstrukce. Vše dle PD.
VV |  |  |  | z pol. č. 131731 a 131738: 1010,35=1 010,35 [A] z pol. č. 131731b: 84,0=84,00 [B] Celkem: A+B=1 094,35 [C]
P | 14 | 17411 |  | ZÁSYP JAM A RÝH ZEMINOU SE ZHUTNĚNÍM | M3 | 35.9 | 0 | 0 | 0 | 2
PP |  |  |  | Zahrnuje všechny práce a dodávku materiálu vč. výběru vhodného materiálu, předepsaného hutnění atd. Vše dle PD.
VV |  |  |  | z příl. č. 03 KM 1,054: 0,6m2*6,5=3,90 [A] KM 1,060: 0,5m2*8,0=4,00 [B] KM 1,070: 0,8m2*5,0=4,00 [C] KM 1,080: 2,0m2*12,0=24,00 [D] Celkem: A+B+C+D=35,90 [E]
P | 15 | 17980 |  | NÁSYPY Z ARMOVANÝCH ZEMIN Z NAKUPOVANÝCH MATERÁLŮ | M3 | 352.8 | 0 | 0 | 0 | 2
PP |  |  |  | Kompletní provedení vč. výběru vhodného materiálu, vč. zhutnění atd. Vše dle PD.
VV |  |  |  | z příl. č. 03 KM 1,070 530-1,082 530: (28,4m2+3,4m2)*12,0=381,60 [A] ŠP obsyp -28,8=-28,80 [B] Celkem: A+B=352,80 [C]
P | 16 | 18222 |  | ROZPROSTŘENÍ ORNICE VE SVAHU V TL DO 0,15M | M2 | 85.56 | 0 | 0 | 0 | 2
PP |  |  |  | Kompletní provedení. Vše dle PD.
VV |  |  |  | z příl. č. 02 svahové kužele: (3,14*3,0*3,4)/4+(3,14*6,0*6,7)/4=39,56 [A] úprava podél zdi: 46,0m2=46,00 [B] Celkem: A+B=85,56 [C]
P | 17 | 18242 |  | ZALOŽENÍ TRÁVNÍKU HYDROOSEVEM NA ORNICI | M2 | 85.56 | 0 | 0 | 0 | 2
PP |  |  |  | Kompletní provedení vč. prvního pokosení. Vše dle PD.
VV |  |  |  | z pol. č. 18222: 85,564=85,56 [A]
P | 18 | 18247 |  | OŠETŘOVÁNÍ TRÁVNÍKU | M2 | 85.56 | 0 | 0 | 0 | 2
PP |  |  |  | Kompletní provedení. Vše dle PD.
VV |  |  |  | z pol. č. 18222: 85,564=85,56 [A]
SD |  | 2 |  | Základy |  |  |  | 0 | 0 |  | 0 | 0
P | 19 | 21461 |  | SEPARAČNÍ GEOTEXTILIE | M2 | 388.42 | 0 | 0 | 0 | 2
PP |  |  |  | Zahrnuje dodávku materiálu, dopravu a uložení vč. nutných přesahů (není součástí MJ). Vše dle PD.
VV |  |  |  | z příl. č. 02 pod základem: 7,2*18,0+11,4*12,0=266,40 [A] u drenážního komínu: (0,45+0,18*2)*5,0+(0,8+0,18*4)*8,0+(1,65+0,18*6)*5,0+(2,4+0,18*8)*12,0*2=122,02 [B] Celkem: A+B=388,42 [C]
P | 20 | 27152 |  | POLŠTÁŘE POD ZÁKLADY Z KAMENIVA DRCENÉHO | M3 | 202.44 | 0 | 0 | 0 | 2
PP |  |  |  | mechanicky stabilizovaná vrstva Zahrnuje dodávku předepsaného kameniva vč. dopravy a uložení. Vše dle PD.
VV |  |  |  | z příl. č. 02 8,0*0,7*18,0+12,1*0,7*12,0=202,44 [A]
P | 21 | 28997 |  | OPLÁŠTĚNÍ (ZPEVNĚNÍ) Z GEOTEXTILIE A GEOMŘÍŽOVIN | M2 | 266.4 | 0 | 0 | 0 | 2
PP |  |  |  | geomříže v mechanicky stabilizované vrstvě Zahrnuje dodávku materiálu, dopravu a uložení vč. nutných přesahů (není součástí MJ). Vše dle PD.
VV |  |  |  | z příl. č. 02 7,2*18,0+11,4*12,0=266,40 [A]
P | 22 | 28999 |  | OPLÁŠTĚNÍ (ZPEVNĚNÍ) Z FÓLIE | M2 | 147 | 0 | 0 | 0 | 2
PP |  |  |  | HDPE fólie Zahrnuje všechny práce a dodávku materiálu vč. množství potřebného na přesahy (není součástí MJ). Vše dle PD.
VV |  |  |  | z příl. č. 02 3,5*(12,0+30,0)=147,00 [A]
SD |  | 3 |  | Svislé konstrukce |  |  |  | 0 | 0 |  | 0 | 0
P | 23 | 31717 |  | KOVOVÉ KONSTRUKCE PRO KOTVENÍ ŘÍMSY | KG | 264 | 0 | 0 | 0 | 2
PP |  |  |  | Zahrnuje dodávku a osazení kotevního prvku vč. dodatečných vrtů, zálivky atd. Vše dle PD.
VV |  |  |  | (13+31)*6,0kg/ks=264,00 [A]
P | 24 | 317325 |  | ŘÍMSY ZE ŽELEZOBETONU DO C30/37 | M3 | 15.54 | 0 | 0 | 0 | 2
PP |  |  |  | Kompletní provedení vč. bednění, povrchové úpravy, zřízení podélných i příčných pracovních a dilatačních spar, výplně, těsnění, tmelení spar a spojů vč. řezání spar atd. Vše dle PD.
VV |  |  |  | z příl. č. 02 0,37m2*(12,0+30,0)=15,54 [A]
P | 25 | 317365 |  | VÝZTUŽ ŘÍMS Z OCELI 10505, B500B | T | 2.33 | 0 | 0 | 0 | 2
PP |  |  |  | Zahrnuje všechny práce a dodávku materiálu vč. svarů a opatření PKO. Vše dle PD.
VV |  |  |  | 15,54*0,15=2,33 [A]
P | 26 | 32812 |  | OPĚRNÝ SYSTÉM S LÍCEM Z BETON TVAROVEK VÝŠ 2M - 4M | M2 | 118 | 0 | 0 | 0 | 2
PP |  |  |  | Zahrnuje ucelený certifikovaný systém (geomříže, betonové tvarovky, systémový liniový kolektor) vč. vybetonování horních řad tvarovek, ukončujícího ŽB věnce a výplň tvarovek štěrkem. Vše dle PD.
VV |  |  |  | z příl. č. 02 plocha odměřena elektronicky z Acadu zeď dl. 12,0m: 41,0m2=41,00 [A] zeď dl. 30,0m: 77,0m2=77,00 [B] Celkem: A+B=118,00 [C]
SD |  | 4 |  | Vodorovné konstrukce |  |  |  | 0 | 0 |  | 0 | 0
P | 27 | 420325 |  | PŘECHODOVÉ DESKY MOSTNÍCH OPĚR ZE ŽELEZOBETONU C30/37 | M3 | 42.84 | 0 | 0 | 0 | 2
PP |  |  |  | roznášecí desky Kompletní provedení vč. bednění, úpravy povrchu pro položení izolace, nátěrů proti zemní vlhkosti, výplně spar, zálivek, těsnění atd. Vše dle PD.
VV |  |  |  | z příl. č. 02 1,02m2*(12,0+30,0)=42,84 [A]
P | 28 | 420365 |  | VÝZTUŽ PŘECHODOVÝCH DESEK MOSTNÍCH OPĚR Z OCELI 10505, B500B | T | 6.43 | 0 | 0 | 0 | 2
PP |  |  |  | Zahrnuje všechny práce a dodávku materiálu vč. svarů a opatření PKO. Vše dle PD.
VV |  |  |  | 42,84*0,15=6,43 [A]
P | 29 | 451311 |  | PODKL A VÝPLŇ VRSTVY Z PROST BET DO C8/10 | M3 | 10.18 | 0 | 0 | 0 | 2
PP |  |  |  | podkladní beton roznášecí desky Zahrnuje všechny práce a dodávku materiálu. Vše dle PD.
VV |  |  |  | z příl. č. 02 2,4*0,1*(30,2+12,2)=10,18 [A]
P | 30 | 451314 |  | PODKLADNÍ A VÝPLŇOVÉ VRSTVY Z PROSTÉHO BETONU C25/30 | M3 | 11.51 | 0 | 0 | 0 | 2
PP |  |  |  | základový pás C25/30, podkladní beton dlažeb C25/30n Zahrnuje všechny práce a dodávku materiálu. Vše dle PD.
VV |  |  |  | z příl. č. 02 základový pás: 0,7*0,2*(30,2+12,2)+0,16m2*0,7=6,05 [A] podkladní beton dlažeb:(14,6m2+12,1*0,8+6,6m2+29,7*0,8)*0,1=5,46 [B] Celkem: A+B=11,51 [C]
P | 31 | 451366 |  | VÝZTUŽ PODKL VRSTEV Z KARI-SÍTÍ | T | 0.23 | 0 | 0 | 0 | 2
PP |  |  |  | kari síť základových pasů 8mm, 10x10 - 7,9kg/m2 Zahrnuje všechny práce a dodávku materiálu vč. svarů a opatření PKO. Vše dle PD.
VV |  |  |  | 29,7m2*0,0079t/m2=0,23 [A]
P | 32 | 45152 |  | PODKLADNÍ A VÝPLŇOVÉ VRSTVY Z KAMENIVA DRCENÉHO | M3 | 5.46 | 0 | 0 | 0 | 2
PP |  |  |  | pod dlažbu Zahrnuje všechny práce a dodávku materiálu vč. výběru vhodného materiálu, předepsaného hutnění atd. Vše dle PD.
VV |  |  |  | z příl. č. 02 (14,6m2+12,1*0,8+6,6m2+29,7*0,8)*0,1=5,46 [A]
P | 33 | 45852 |  | VÝPLŇ ZA OPĚRAMI A ZDMI Z KAMENIVA DRCENÉHO | M3 | 37.25 | 0 | 0 | 0 | 2
PP |  |  |  | drenážní komín fr. 32/63 Zahrnuje všechny práce a dodávku materiálu vč. výběru vhodného materiálu, předepsaného hutnění atd. Vše dle PD.
VV |  |  |  | z příl. č. 02 (0,45*5,0+0,8*8,0+1,65*5,0+2,4*12,0*2)*0,5=37,25 [A]
P | 34 | 465512 |  | DLAŽBY Z LOMOVÉHO KAMENE NA MC | M3 | 10.93 | 0 | 0 | 0 | 2
PP |  |  |  | tl. 200mm Kompletní provedení dlažby vč. položení do beton. lože, spárování, těsnění, tmelení a vyplnění spar proti CHRL. Vše dle PD.
VV |  |  |  | z příl. č. 02 (14,6m2+12,1*0,8+6,6m2+29,7*0,8)*0,2=10,93 [A]
SD |  | 5 |  | Komunikace |  |  |  | 0 | 0 |  | 0 | 0
P | 35 | 56333 |  | VOZOVKOVÉ VRSTVY ZE ŠTĚRKODRTI TL. DO 150MM | M2 | 16.2 | 0 | 0 | 0 | 2
PP |  |  |  | konstrukce chodníku ŠD fr. 0/32mm tl. 150mm Zahrnuje dodání kameniva, rozprostření a zhutnění. Vše dle PD.
VV |  |  |  | z příl. č. 02 1,35*12,0=16,20 [A]
P | 36 | 582611 |  | KRYTY Z BETON DLAŽDIC SE ZÁMKEM ŠEDÝCH TL 60MM DO LOŽE Z KAM | M2 | 16.2 | 0 | 0 | 0 | 2
PP |  |  |  | Zahrnuje dodání materiálu vč. lože ze ŠP fr. 4/8mm tl. 30mm, očištění podkladu, uložení dlažby, vč. úpravy napojení, ukončení podél obrubníků, dilatačních zařízení, odvodňovacích proužků, odvodňovačů, vpustí, šachet apod. Vše dle PD.
VV |  |  |  | z příl. č. 02 1,35*12,0=16,20 [A]
SD |  | 6 |  | Úpravy povrchů, podlahy, výplně otvorů |  |  |  | 0 | 0
SD |  | 7 |  | Přidružená stavební výroba |  |  |  | 0 | 0 |  | 0 | 0
P | 37 | 711432 |  | IZOLACE MOSTOVEK POD ŘÍMSOU ASFALTOVÝMI PÁSY | M2 | 13.23 | 0 | 0 | 0 | 2
PP |  |  |  | lepenka na horním povrchu zdí Zahrnuje všechny práce a dodávku materiálu vč. množství potřebného na přesahy (není součástí MJ) vč. ošetření a očištění podkladu, provedení zkoušek atd. Vše dle PD.
VV |  |  |  | z příl. č. 02 na horním povrchu zdí: 0,315*(12,0+30,0)=13,23 [A]
P | 38 | 711509 |  | OCHRANA IZOLACE NA POVRCHU TEXTILIÍ | M2 | 294 | 0 | 0 | 0 | 2
PP |  |  |  | Zahrnuje dodání vč. nutných přesahů (není součástí MJ) a zřízení. Vše dle PD.
VV |  |  |  | z příl. č. 02 u HDPE fólie: 3,5*(12,0+30,0)*2vrstvy=294,00 [A]
P | 39 | 78383 |  | NÁTĚRY BETON KONSTR TYP S4 (OS-C) | M2 | 38.1 | 0 | 0 | 0 | 2
PP |  |  |  | ochranný nátěr říms Zahrnuje všechny práce a dodávku materiálu. Vše dle PD.
VV |  |  |  | z příl. č. 02 0,95*30,0+0,8*12,0=38,10 [A]
P | 40 | 7838H |  | NÁTĚRY BETON KONSTR ANTIGRAFITI | M2 | 147 | 0 | 0 | 0 | 2
PP |  |  |  | Zahrnuje všechny práce a dodávku materiálu. Vše dle PD.
VV |  |  |  | z příl. č. 02 3,5*(12,0+30,0)=147,00 [A]
SD |  | 8 |  | Potrubí |  |  |  | 0 | 0 |  | 0 | 0
P | 41 | 87534 |  | POTRUBÍ DREN Z TRUB PLAST DN DO 200MM | M | 43.8 | 0 | 0 | 0 | 2
PP |  |  |  | rubová drenáž DN 160mm Zahrnuje dodání veškerého trubního a pomocného materiálu, úpravu a přípravu podkladu, zřízení kompletní soustavy, úpravy prostupů vč. napojení, výustního objektu atd. Vše dle PD.
VV |  |  |  | z příl. č. 02 12,6+31,2=43,80 [A]
P | 42 | 87633 |  | CHRÁNIČKY Z TRUB PLASTOVÝCH DN DO 150MM | M | 114 | 0 | 0 | 0 | 2
PP |  |  |  | chráničky v římsách vč. rezervy 1,0m za konec římsy Zahrnuje dodání veškerého trubního a pomocného materiálu, zřízení atd. Vše dle PD.
VV |  |  |  | z příl. č. 02 4*13,0+2*31,0=114,00 [A]
P | 43 | 87634 |  | CHRÁNIČKY Z TRUB PLASTOVÝCH DN DO 200MM | M | 2.4 | 0 | 0 | 0 | 2
PP |  |  |  | prostup ve zdi Zahrnuje dodání veškerého trubního a pomocného materiálu, zřízení atd. Vše dle PD.
VV |  |  |  | z příl. č. 02 0,8*3=2,40 [A]
SD |  | 9 |  | Ostatní konstrukce a práce |  |  |  | 0 | 0 |  | 0 | 0
P | 44 | 9112B1 |  | ZÁBRADLÍ MOSTNÍ SE SVISLOU VÝPLNÍ - DODÁVKA A MONTÁŽ | M | 42 | 0 | 0 | 0 | 2
PP |  |  |  | Zahrnuje dodání zábradlí vč. povrchové úpravy, kotvení sloupků t.j. kotevní desky, šrouby z nerez oceli, vrty, zálivku příp. niv. hmoty pod kotevní desky atd. Vše dle PD.
VV |  |  |  | z příl. č. 02 12,0+30,0=42,00 [A]
P | 45 | 91345 |  | NIVELAČNÍ ZNAČKY KOVOVÉ | KUS | 16 | 0 | 0 | 0 | 2
PP |  |  |  | Zahrnuje všechny práce a dodávku materiálu vč. dodatečných vývrtů. Vše dle PD.
VV
P | 46 | 917223 |  | SILNIČNÍ A CHODNÍKOVÉ OBRUBY Z BETONOVÝCH OBRUBNÍKŮ ŠÍŘ 100MM | M | 59.2 | 0 | 0 | 0 | 2
PP |  |  |  | Zahrnuje dodání, pokládku vč. betonového lože a boční betonové opěrky. Vše dle PD.
VV |  |  |  | z příl. č. 02 1,0+7,0+2,8+26,9+9,4+5,3+6,8=59,20 [A]
P | 47 | 917224 |  | SILNIČNÍ A CHODNÍKOVÉ OBRUBY Z BETONOVÝCH OBRUBNÍKŮ ŠÍŘ 150MM | M | 22 | 0 | 0 | 0 | 2
PP |  |  |  | Zahrnuje dodání, pokládku vč. betonového lože a boční betonové opěrky. Vše dle PD.
VV |  |  |  | z příl. č. 02 12,0+5,0*2=22,00 [A]
P | 48 | 919111 |  | ŘEZÁNÍ ASFALTOVÉHO KRYTU VOZOVEK TL DO 50MM | M | 42 | 0 | 0 | 0 | 2
PP |  |  |  | Kompletní provedení. Vše dle PD.
VV |  |  |  | z příl. č. 02 podélná spára ve vozovce: 30,0+12,0=42,00 [A]
P | 49 | 931182 |  | VÝPLŇ DILATAČNÍCH SPAR Z POLYSTYRENU TL 20MM | M2 | 3.12 | 0 | 0 | 0 | 2
PP |  |  |  | mezi křídlem a zdí Zahrnuje dodávku a osazení vč. očištění před úpravou a po úpravě. Vše dle PD.
VV |  |  |  | z příl. č. 05 (4,25*0,285+0,35m2)*2=3,12 [A]
P | 50 | 931183 |  | VÝPLŇ DILATAČNÍCH SPAR Z POLYSTYRENU TL 30MM | M2 | 13.86 | 0 | 0 | 0 | 2
PP |  |  |  | mezi zdí a roznášecí deskou Zahrnuje dodávku a osazení vč. očištění před úpravou a po úpravě. Vše dle PD.
VV |  |  |  | z příl. č. 05 0,33*(12,0+30,0)=13,86 [A]
P | 51 | 931314 |  | TĚSNĚNÍ DILATAČ SPAR ASF ZÁLIVKOU PRŮŘ DO 400MM2 | M | 21.2 | 0 | 0 | 0 | 2
PP |  |  |  | mezi křídlem a zdí Zahrnuje dodávku a osazení materiálu vč. očištění ploch před úpravou a po úpravě. Vše dle PD.
VV |  |  |  | z příl. č. 05 (4,25*2+2,1)*2=21,20 [A]
P | 52 | 931316 |  | TĚSNĚNÍ DILATAČ SPAR ASF ZÁLIVKOU PRŮŘ DO 800MM2 | M | 126 | 0 | 0 | 0 | 2
PP |  |  |  | Zahrnuje dodávku a osazení materiálu vč. očištění ploch před úpravou a po úpravě. Vše dle PD.
VV |  |  |  | z příl. č. 05 podél vozovky: (30,0+12,0)*2=84,00 [A] podélná spára ve vozovce: 30,0+12,0=42,00 [B] Celkem: A+B=126,00 [C]
P | 53 | 93135 |  | TĚSNĚNÍ DILATAČ SPAR PRYŽ PÁSKOU NEBO KRUH PROFILEM | M | 21.2 | 0 | 0 | 0 | 2
PP |  |  |  | Zahrnuje dodávku a osazení materiálu vč. očištění ploch před úpravou a po úpravě. Vše dle PD.
VV |  |  |  | z příl. č. 05 mezi křídlem a zdí: (4,25*2+2,1)*2=21,20 [A]

## SO 252_SO 252
ASPE10 | [9 empty] | 2
|  |  |  | Příloha k formuláři pro ocenění nabídky |  |  |  |  | 0 | 3
S | Stavba: | 2019/0862 |  | II/244 Měšice, rekonstrukce mostu ev. č. 244-001, zúžení rozsahu PDPS |  |  | SO 252 | 0 | 0,00 | 2
O | Objekt: | SO 252 |  | Opěrná zeď v km 1,210 vlevo |  |  |  |  | 15,00 | 2
O1 | Rozpočet: | SO 252 |  | Opěrná zeď v km 1,210 vlevo |  |  |  |  | 21,00 | 2
Typ | Poř. číslo | Kód položky | Varianta: | Název položky | MJ | Množství | Cena
[7 empty] | Jednotková | Celkem
0 | 1 | 2 | 3 | 4 | 5 | 6 | 9 | 10
SD |  | 0 |  | Všeobecné konstrukce a práce |  |  |  | 0 | 0 |  | 0 | 0
P | 1 | 014102 |  | POPLATKY ZA SKLÁDKU | T | 646.2 | 0 | 0 | 0 | 2
PP |  |  |  | přebytečná zemina z výkopů nebo zemina nevhodná 2,0t/m3
VV |  |  |  | z pol. č. 131738 a 122731: (278,5+44,6)*2,0t/m3=646,20 [A]
P | 2 | 014112 |  | POPLATKY ZA SKLÁDKU TYP S-IO (INERTNÍ ODPAD) | T | 73.5 | 0 | 0 | 0 | 2
PP |  |  |  | železobeton 2,5t/m3
VV |  |  |  | z pol. č. 966168: 29,4*2,5t/m3=73,50 [A]
P | 3 | 02730 |  | POMOC PRÁCE ZŘÍZ NEBO ZAJIŠŤ OCHRANU INŽENÝRSKÝCH SÍTÍ | KPL | 1 | 0 | 0 | 0 | 2
PP
VV
P | 4 | 02911 | R | OSTATNÍ POŽADAVKY - GEODETICKÉ ZAMĚŘENÍ | KPL | 1 | 0 | 0 | 0 | 2
PP |  |  |  | Kontrola geom. přesnosti nezávislým geodetem. Sledování deformací, sedání během výstavby.
VV
P | 5 | 02943 |  | OSTATNÍ POŽADAVKY - VYPRACOVÁNÍ RDS | KPL | 1 | 0 | 0 | 0 | 2
PP |  |  |  | Zpracování PD RDS, VTD, dodavatelské dokumentace, zpracování technologických postupů a předpisů pro provádění všech prací požadovaných objednatelem, předložení objednateli ke schválení, vč. vypracování havarijního plánu, jeho odsouhlasení příslušnými orgány.
VV
P | 6 | 02944 |  | OSTAT POŽADAVKY - DOKUMENTACE SKUTEČ PROVEDENÍ V DIGIT FORMĚ | KPL | 1 | 0 | 0 | 0 | 2
PP |  |  |  | vč. tištěné formy PD
VV
P | 7 | 02960 |  | OSTATNÍ POŽADAVKY - ODBORNÝ DOZOR | KPL | 1 | 0 | 0 | 0 | 2
PP |  |  |  | činnost koordinátora BOZP
VV
SD |  | 1 |  | Zemní práce |  |  |  | 0 | 0 |  | 0 | 0
P | 8 | 122738 |  | ODKOPÁVKY A PROKOPÁVKY OBECNÉ TŘ. I, ODVOZ DO 20KM | M3 | 44.6 | 0 | 0 | 0 | 2
PP |  |  |  | odkop u stávající ŽB zídky Zahrnuje kompletní provedení vč. dopravy. Vše dle PD.
VV |  |  |  | 3,0*1,0*20,0-11,4m3-4m3=44,60 [A]
P | 9 | 125731 |  | VYKOPÁVKY ZE ZEMNÍKŮ A SKLÁDEK TŘ. I, ODVOZ DO 1KM | M3 | 693.63 | 0 | 0 | 0 | 2
PP |  |  |  | Kompletní provedení vč. dopravy na místo zabudování. Vše dle PD.
VV |  |  |  | z pol. č. 17411: 73,0=73,00 [A] z pol. č. 17111: 620,626=620,63 [B] Celkem: A+B=693,63 [C]
P | 10 | 131731 |  | HLOUBENÍ JAM ZAPAŽ I NEPAŽ TŘ. I, ODVOZ DO 1KM | M3 | 545 | 0 | 0 | 0 | 2
PP |  |  |  | Zahrnuje všechny práce vč. případného čerpání vody, dopravu, vč. úpravy základové spáry. Vše dle PD.
VV |  |  |  | z příl. č. 03 vhodná zemina: KM 1,200: 34,8m2*5,0=174,00 [A] KM 1,210: 23,7m2*10,0=237,00 [B] KM 1,220: 13,4m2*10,0=134,00 [C] Celkem: A+B+C=545,00 [D]
P | 11 | 131738 |  | HLOUBENÍ JAM ZAPAŽ I NEPAŽ TŘ. I, ODVOZ DO 20KM | M3 | 278.5 | 0 | 0 | 0 | 2
PP |  |  |  | Zahrnuje všechny práce vč. případného čerpání vody, dopravu, vč. úpravy základové spáry. Vše dle PD.
VV |  |  |  | z příl. č. 03 nevhodná zemina: KM 1,200: 10,1m2*5,0=50,50 [A] KM 1,210: 11,4m2*10,0=114,00 [B] KM 1,220: 11,4m2*10,0=114,00 [C] Celkem: A+B+C=278,50 [D]
P | 12 | 17111 |  | ULOŽENÍ SYPANINY DO NÁSYPŮ SE ZLEPŠENÍM ZEMINY | M3 | 620.63 | 0 | 0 | 0 | 2
PP |  |  |  | Kompletní provedení vč. výběru vhodného materiálu, vč. zhutnění atd. Vše dle PD.
VV |  |  |  | z příl. č. 03 KM 1,200: (29,5m2+4,7m2)*5,0=171,00 [A] KM 1,210: (21,9m2+4,5m2)*10,0=264,00 [B] KM 1,220: (15,4m2+3,5m2)*10,0=189,00 [C] ŠP obsyp -24,6=-24,60 [D] A+B+C+D=599,40 [E] svahový kužel: OP6: (1/3*3,14*5,2*5,2*3,0)/4=21,23 [F] Celkem: E+F=620,63 [G]
P | 13 | 17120 |  | ULOŽENÍ SYPANINY DO NÁSYPŮ A NA SKLÁDKY BEZ ZHUTNĚNÍ | M3 | 868.1 | 0 | 0 | 0 | 2
PP |  |  |  | Zahrnuje kompletní provedení zemní konstrukce. Vše dle PD.
VV |  |  |  | z pol. č. 131731 a 131738: 823,5=823,50 [A] z pol. č. 122731: 44,6=44,60 [B] Celkem: A+B=868,10 [C]
P | 14 | 17411 |  | ZÁSYP JAM A RÝH ZEMINOU SE ZHUTNĚNÍM | M3 | 73 | 0 | 0 | 0 | 2
PP |  |  |  | Zahrnuje všechny práce a dodávku materiálu vč. výběru vhodného materiálu, předepsaného hutnění atd. Vše dle PD.
VV |  |  |  | z příl. č. 03 KM 1,200: 0,6m2*5,0=3,00 [A] KM 1,210: 0,5m2*10,0=5,00 [B] KM 1,220: 0,5m2*10,0=5,00 [C] po vybourání ŽB zídky: 3,0*1,0*20,0=60,00 [D] Celkem: A+B+C+D=73,00 [E]
SD |  | 2 |  | Základy |  |  |  | 0 | 0 |  | 0 | 0
P | 15 | 21461 |  | SEPARAČNÍ GEOTEXTILIE | M2 | 253.33 | 0 | 0 | 0 | 2
PP |  |  |  | Zahrnuje dodávku materiálu, dopravu a uložení vč. nutných přesahů (není součástí MJ). Vše dle PD.
VV |  |  |  | z příl. č. 02 pod základem: 7,3*23,5=171,55 [A] u drenážního komínu: (3,2+0,18*10)*5,0+(2,3+0,18*8)*10,0+(1,2+0,18*6)*8,5=81,78 [B] Celkem: A+B=253,33 [C]
P | 16 | 27152 |  | POLŠTÁŘE POD ZÁKLADY Z KAMENIVA DRCENÉHO | M3 | 129.96 | 0 | 0 | 0 | 2
PP |  |  |  | mechanicky stabilizovaná vrstva Zahrnuje dodávku předepsaného kameniva vč. dopravy a uložení. Vše dle PD.
VV |  |  |  | z příl. č. 02 7,9*23,5*0,7=129,96 [A]
P | 17 | 28997 |  | OPLÁŠTĚNÍ (ZPEVNĚNÍ) Z GEOTEXTILIE A GEOMŘÍŽOVIN | M2 | 171.55 | 0 | 0 | 0 | 2
PP |  |  |  | geomříže v mechanicky stabilizované vrstvě Zahrnuje dodávku materiálu, dopravu a uložení vč. nutných přesahů (není součástí MJ). Vše dle PD.
VV |  |  |  | z příl. č. 02 7,3*23,5=171,55 [A]
P | 18 | 28999 |  | OPLÁŠTĚNÍ (ZPEVNĚNÍ) Z FÓLIE | M2 | 82.25 | 0 | 0 | 0 | 2
PP |  |  |  | HDPE fólie Zahrnuje všechny práce a dodávku materiálu vč. množství potřebného na přesahy (není součástí MJ). Vše dle PD.
VV |  |  |  | z příl. č. 02 3,5*23,5=82,25 [A]
SD |  | 3 |  | Svislé konstrukce |  |  |  | 0 | 0 |  | 0 | 0
P | 19 | 31717 |  | KOVOVÉ KONSTRUKCE PRO KOTVENÍ ŘÍMSY | KG | 150 | 0 | 0 | 0 | 2
PP |  |  |  | Zahrnuje dodávku a osazení kotevního prvku vč. dodatečných vrtů, zálivky atd. Vše dle PD.
VV |  |  |  | 25*6,0kg/ks=150,00 [A]
P | 20 | 317325 |  | ŘÍMSY ZE ŽELEZOBETONU DO C30/37 | M3 | 8.7 | 0 | 0 | 0 | 2
PP |  |  |  | Kompletní provedení vč. bednění, povrchové úpravy, zřízení podélných i příčných pracovních a dilatačních spar, výplně, těsnění, tmelení spar a spojů vč. řezání spar atd. Vše dle PD.
VV |  |  |  | z příl. č. 02 0,37m2*23,5=8,70 [A]
P | 21 | 317365 |  | VÝZTUŽ ŘÍMS Z OCELI 10505, B500B | T | 1.3 | 0 | 0 | 0 | 2
PP |  |  |  | Zahrnuje všechny práce a dodávku materiálu vč. svarů a opatření PKO. Vše dle PD.
VV |  |  |  | 8,695*0,15=1,30 [A]
P | 22 | 32812 |  | OPĚRNÝ SYSTÉM S LÍCEM Z BETON TVAROVEK VÝŠ 2M - 4M | M2 | 82 | 0 | 0 | 0 | 2
PP |  |  |  | Zahrnuje ucelený certifikovaný systém (geomříže, betonové tvarovky, systémový liniový kolektor) vč. vybetonování horních řad tvarovek, ukončujícího ŽB věnce a výplň tvarovek štěrkem. Vše dle PD.
VV |  |  |  | z příl. č. 02 plocha odměřena elektronicky z Acadu 82,0=82,00 [A]
SD |  | 4 |  | Vodorovné konstrukce |  |  |  | 0 | 0 |  | 0 | 0
P | 23 | 420325 |  | PŘECHODOVÉ DESKY MOSTNÍCH OPĚR ZE ŽELEZOBETONU C30/37 | M3 | 23.97 | 0 | 0 | 0 | 2
PP |  |  |  | roznášecí desky Kompletní provedení vč. bednění, úpravy povrchu pro položení izolace, nátěrů proti zemní vlhkosti, výplně spar, zálivek, těsnění atd. Vše dle PD.
VV |  |  |  | z příl. č. 02 1,02m2*23,5=23,97 [A]
P | 24 | 420365 |  | VÝZTUŽ PŘECHODOVÝCH DESEK MOSTNÍCH OPĚR Z OCELI 10505, B500B | T | 3.6 | 0 | 0 | 0 | 2
PP |  |  |  | Zahrnuje všechny práce a dodávku materiálu vč. svarů a opatření PKO. Vše dle PD.
VV |  |  |  | 23,97*0,15=3,60 [A]
P | 25 | 451311 |  | PODKL A VÝPLŇ VRSTVY Z PROST BET DO C8/10 | M3 | 5.69 | 0 | 0 | 0 | 2
PP |  |  |  | podkladní beton roznášecí desky Zahrnuje všechny práce a dodávku materiálu. Vše dle PD.
VV |  |  |  | z příl. č. 02 2,4*23,7*0,1=5,69 [A]
P | 26 | 451314 |  | PODKLADNÍ A VÝPLŇOVÉ VRSTVY Z PROSTÉHO BETONU C25/30 | M3 | 8.45 | 0 | 0 | 0 | 2
PP |  |  |  | základový pás C25/30, podkladní beton dlažeb C25/30n Zahrnuje všechny práce a dodávku materiálu. Vše dle PD.
VV |  |  |  | z příl. č. 02 základový pás: 0,7*0,2*23,7=3,32 [A] podkladní beton dlažeb: (12,0m2+18,5*0,8+(3,14*5,2*6,0)/4)*0,1=5,13 [B] Celkem: A+B=8,45 [C]
P | 27 | 451366 |  | VÝZTUŽ PODKL VRSTEV Z KARI-SÍTÍ | T | 0.13 | 0 | 0 | 0 | 2
PP |  |  |  | kari síť základových pasů 8mm, 10x10 - 7,9kg/m2 Zahrnuje všechny práce a dodávku materiálu vč. svarů a opatření PKO. Vše dle PD.
VV |  |  |  | 16,59m2*0,0079t/m2=0,13 [A]
P | 28 | 45152 |  | PODKLADNÍ A VÝPLŇOVÉ VRSTVY Z KAMENIVA DRCENÉHO | M3 | 5.13 | 0 | 0 | 0 | 2
PP |  |  |  | pod dlažbu Zahrnuje všechny práce a dodávku materiálu vč. výběru vhodného materiálu, předepsaného hutnění atd. Vše dle PD.
VV |  |  |  | z příl. č. 02 (12,0m2+18,5*0,8+(3,14*5,2*6,0)/4)*0,1=5,13 [A]
P | 29 | 45852 |  | VÝPLŇ ZA OPĚRAMI A ZDMI Z KAMENIVA DRCENÉHO | M3 | 24.6 | 0 | 0 | 0 | 2
PP |  |  |  | drenážní komín fr. 32/63 Zahrnuje všechny práce a dodávku materiálu vč. výběru vhodného materiálu, předepsaného hutnění atd. Vše dle PD.
VV |  |  |  | z příl. č. 02 (3,2*5,0+2,3*10,0+1,2*8,5)*0,5=24,60 [A]
P | 30 | 461314 |  | PATKY Z PROSTÉHO BETONU C25/30 | M3 | 3.44 | 0 | 0 | 0 | 2
PP |  |  |  | u dlažby z lomového kamene Kompletní provedení vč. nutných zemních prací. Vše dle PD.
VV |  |  |  | z příl. č. 02 u svahového kužele: 0,8*0,5*8,6=3,44 [A]
P | 31 | 465512 |  | DLAŽBY Z LOMOVÉHO KAMENE NA MC | M3 | 10.26 | 0 | 0 | 0 | 2
PP |  |  |  | tl. 200mm Kompletní provedení dlažby vč. položení do beton. lože, spárování, těsnění, tmelení a vyplnění spar proti CHRL. Vše dle PD.
VV |  |  |  | z příl. č. 02 (12,0m2+18,5*0,8+(3,14*5,2*6,0)/4)*0,2=10,26 [A]
SD |  | 5 |  | Komunikace |  |  |  | 0 | 0
SD |  | 6 |  | Úpravy povrchů, podlahy, výplně otvorů |  |  |  | 0 | 0
SD |  | 7 |  | Přidružená stavební výroba |  |  |  | 0 | 0 |  | 0 | 0
P | 32 | 711432 |  | IZOLACE MOSTOVEK POD ŘÍMSOU ASFALTOVÝMI PÁSY | M2 | 7.4 | 0 | 0 | 0 | 2
PP |  |  |  | lepenka na horním povrchu zdí Zahrnuje všechny práce a dodávku materiálu vč. množství potřebného na přesahy (není součástí MJ) vč. ošetření a očištění podkladu, provedení zkoušek atd. Vše dle PD.
VV |  |  |  | z příl. č. 02 0,315*23,5=7,40 [A]
P | 33 | 711509 |  | OCHRANA IZOLACE NA POVRCHU TEXTILIÍ | M2 | 164.5 | 0 | 0 | 0 | 2
PP |  |  |  | Zahrnuje dodání vč. nutných přesahů (není součástí MJ) a zřízení. Vše dle PD.
VV |  |  |  | z příl. č. 02 u HDPE fólie: 3,5*23,5*2vrstvy=164,50 [A]
P | 34 | 78383 |  | NÁTĚRY BETON KONSTR TYP S4 (OS-C) | M2 | 22.33 | 0 | 0 | 0 | 2
PP |  |  |  | ochranný nátěr říms Zahrnuje všechny práce a dodávku materiálu. Vše dle PD.
VV |  |  |  | z příl. č. 02 0,95*23,5=22,33 [A]
P | 35 | 7838H |  | NÁTĚRY BETON KONSTR ANTIGRAFITI | M2 | 82.25 | 0 | 0 | 0 | 2
PP |  |  |  | Zahrnuje všechny práce a dodávku materiálu. Vše dle PD.
VV |  |  |  | z příl. č. 02 3,5*23,5=82,25 [A]
SD |  | 8 |  | Potrubí |  |  |  | 0 | 0 |  | 0 | 0
P | 36 | 87534 |  | POTRUBÍ DREN Z TRUB PLAST DN DO 200MM | M | 24.1 | 0 | 0 | 0 | 2
PP |  |  |  | rubová drenáž DN 160mm Zahrnuje dodání veškerého trubního a pomocného materiálu, úpravu a přípravu podkladu, zřízení kompletní soustavy, úpravy prostupů vč. napojení, výustního objektu atd. Vše dle PD.
VV |  |  |  | z příl. č. 02 24,1=24,10 [A]
P | 37 | 87633 |  | CHRÁNIČKY Z TRUB PLASTOVÝCH DN DO 150MM | M | 49 | 0 | 0 | 0 | 2
PP |  |  |  | chráničky v římsách vč. rezervy 1,0m za konec římsy Zahrnuje dodání veškerého trubního a pomocného materiálu, zřízení atd. Vše dle PD.
VV |  |  |  | z příl. č. 02 2*24,5=49,00 [A]
P | 38 | 87634 |  | CHRÁNIČKY Z TRUB PLASTOVÝCH DN DO 200MM | M | 0.8 | 0 | 0 | 0 | 2
PP |  |  |  | prostup ve zdi Zahrnuje dodání veškerého trubního a pomocného materiálu, zřízení atd. Vše dle PD.
VV |  |  |  | z příl. č. 02 0,8=0,80 [A]
SD |  | 9 |  | Ostatní konstrukce a práce |  |  |  | 0 | 0 |  | 0 | 0
P | 39 | 9112B1 |  | ZÁBRADLÍ MOSTNÍ SE SVISLOU VÝPLNÍ - DODÁVKA A MONTÁŽ | M | 23.5 | 0 | 0 | 0 | 2
PP |  |  |  | Zahrnuje dodání zábradlí vč. povrchové úpravy, kotvení sloupků t.j. kotevní desky, šrouby z nerez oceli, vrty, zálivku příp. niv. hmoty pod kotevní desky atd. Vše dle PD.
VV |  |  |  | z příl. č. 02 23,5=23,50 [A]
P | 40 | 91345 |  | NIVELAČNÍ ZNAČKY KOVOVÉ | KUS | 8 | 0 | 0 | 0 | 2
PP |  |  |  | Zahrnuje všechny práce a dodávku materiálu vč. dodatečných vývrtů. Vše dle PD.
VV
P | 41 | 917223 |  | SILNIČNÍ A CHODNÍKOVÉ OBRUBY Z BETONOVÝCH OBRUBNÍKŮ ŠÍŘ 100MM | M | 30 | 0 | 0 | 0 | 2
PP |  |  |  | Zahrnuje dodání, pokládku vč. betonového lože a boční betonové opěrky. Vše dle PD.
VV |  |  |  | z příl. č. 02 18,5+11,5=30,00 [A]
P | 42 | 917224 |  | SILNIČNÍ A CHODNÍKOVÉ OBRUBY Z BETONOVÝCH OBRUBNÍKŮ ŠÍŘ 150MM | M | 10 | 0 | 0 | 0 | 2
PP |  |  |  | Zahrnuje dodání, pokládku vč. betonového lože a boční betonové opěrky. Vše dle PD.
VV |  |  |  | z příl. č. 02 10,0=10,00 [A]
P | 43 | 919111 |  | ŘEZÁNÍ ASFALTOVÉHO KRYTU VOZOVEK TL DO 50MM | M | 23.5 | 0 | 0 | 0 | 2
PP |  |  |  | Kompletní provedení. Vše dle PD.
VV |  |  |  | z příl. č. 02 podélná spára ve vozovce: 23,5=23,50 [A]
P | 44 | 931182 |  | VÝPLŇ DILATAČNÍCH SPAR Z POLYSTYRENU TL 20MM | M2 | 1.7 | 0 | 0 | 0 | 2
PP |  |  |  | mezi křídlem a zdí Zahrnuje dodávku a osazení vč. očištění před úpravou a po úpravě. Vše dle PD.
VV |  |  |  | z příl. č. 05 (4,75*0,285)+0,35m2=1,70 [A]
P | 45 | 931183 |  | VÝPLŇ DILATAČNÍCH SPAR Z POLYSTYRENU TL 30MM | M2 | 7.76 | 0 | 0 | 0 | 2
PP |  |  |  | mezi zdí a roznášecí deskou Zahrnuje dodávku a osazení vč. očištění před úpravou a po úpravě. Vše dle PD.
VV |  |  |  | z příl. č. 05 0,33*23,5=7,76 [A]
P | 46 | 931314 |  | TĚSNĚNÍ DILATAČ SPAR ASF ZÁLIVKOU PRŮŘ DO 400MM2 | M | 11.6 | 0 | 0 | 0 | 2
PP |  |  |  | mezi křídlem a zdí Zahrnuje dodávku a osazení materiálu vč. očištění ploch před úpravou a po úpravě. Vše dle PD.
VV |  |  |  | z příl. č. 05 4,75*2+2,1=11,60 [A]
P | 47 | 931316 |  | TĚSNĚNÍ DILATAČ SPAR ASF ZÁLIVKOU PRŮŘ DO 800MM2 | M | 70.5 | 0 | 0 | 0 | 2
PP |  |  |  | Zahrnuje dodávku a osazení materiálu vč. očištění ploch před úpravou a po úpravě. Vše dle PD.
VV |  |  |  | z příl. č. 05 podél vozovky: 23,5*2=47,00 [A] podélná spára ve vozovce: 23,5=23,50 [B] Celkem: A+B=70,50 [C]
P | 48 | 93135 |  | TĚSNĚNÍ DILATAČ SPAR PRYŽ PÁSKOU NEBO KRUH PROFILEM | M | 11.6 | 0 | 0 | 0 | 2
PP |  |  |  | Zahrnuje dodávku a osazení materiálu vč. očištění ploch před úpravou a po úpravě. Vše dle PD.
VV |  |  |  | z příl. č. 05 mezi křídlem a zdí: 4,75*2+2,1=11,60 [A]
P | 49 | 966168 |  | BOURÁNÍ KONSTRUKCÍ ZE ŽELEZOBETONU S ODVOZEM DO 20KM | M3 | 29.4 | 0 | 0 | 0 | 2
PP |  |  |  | bourání stávající ŽB zídky Zahrnuje rozbourání k-ce, pomocné k-ce vč.manipulace s vybouranou sutí a uložení na skládku. Vše dle PD.
VV |  |  |  | z příl. č. 02, 03 0,95*0,6*20,0+0,45*2,0*20,0=29,40 [A]

## SO 301 VÝCHOD
ASPE10 | [9 empty] | 2
|  |  |  | Příloha k formuláři pro ocenění nabídky |  |  |  |  | 0 | 3
S | Stavba: | 2019/0862 |  | II/244 Měšice, rekonstrukce mostu ev. č. 244-001, zúžení rozsahu PDPS |  |  | SO 301 VÝCHOD | 0 | 0,00 | 2
O | Rozpočet: | SO 301 VÝCHOD |  | Kanalizace silnice II/244, km 0,873 - 1,375 |  |  |  |  | 15,00 | 2
Typ | Poř. číslo | Kód položky | Varianta: | Název položky | MJ | Množství | Cena |  | 21,00 | 2
[7 empty] | Jednotková | Celkem
0 | 1 | 2 | 3 | 4 | 5 | 6 | 9 | 10
SD |  | 0 |  | Všeobecné konstrukce a práce |  |  |  | 0 | 0 |  | 0 | 0
P | 1 | 014101 |  | POPLATKY ZA SKLÁDKU | M3 | 699.5 | 0 | 0 | 0 | 2
PP |  |  |  | -přebytečná zemina -rušené potrubí -rušené šachty -rušené uliční vpusti
VV |  |  |  | Kanalizace = odvoz = 439,5 m3 Vsak = přebytek, odvoz : +260 m3 celkem =699,50 [A]m3
P | 2 | 03730 |  | POMOC PRÁCE ZAJIŠŤ NEBO ZŘÍZ OCHRANU INŽENÝRSKÝCH SÍTÍ | KPL | 1 | 0 | 0 | 0 | 2
PP
VV
SD |  | 1 |  | Zemní práce |  |  |  | 0 | 0 |  | 0 | 0
P | 3 | 11130 |  | SEJMUTÍ DRNU | M2 | 22 | 0 | 0 | 0 | 2
PP
VV |  |  |  | šířka 1,1* délka 20=22,00 [A]
P | 4 | 11511 |  | ČERPÁNÍ VODY DO 500 L/MIN | HOD | 30 | 0 | 0 | 0 | 2
PP |  |  |  | V případě potřeby dle skutečnosti.
VV
P | 5 | 131731 |  | HLOUBENÍ JAM ZAPAŽ I NEPAŽ TŘ. I, ODVOZ DO 1KM | M3 | 601.8 | 0 | 0 | 0 | 2
PP
VV |  |  |  | vsak = výkop vsak: 936,7 m3 výkop ORL: +31,3 m3 bez odvozu, přebytku: -260=708,00 [A] v třídě těžitelnosti I 85% A*0,85=601,80 [B]
P | 6 | 131738 |  | HLOUBENÍ JAM ZAPAŽ I NEPAŽ TŘ. I, ODVOZ DO 20KM | M3 | 221 | 0 | 0 | 0 | 2
PP
VV |  |  |  | vsak: přebytek odvoz = 260=260,00 [A] v třídě těžitelnosti I pouze 85% A*0,85=221,00 [B]
P | 7 | 131831 |  | HLOUBENÍ JAM ZAPAŽ I NEPAŽ TŘ. II, ODVOZ DO 1KM | M3 | 106.2 | 0 | 0 | 0 | 2
PP
VV |  |  |  | vsak = výkop vsak: 936,7 m3 výkop ORL: +31,3 m3 bez odvozu, přebytku: -260=708,00 [A] v třídě těžitelnosti II 15% A*0,15=106,20 [B]
P | 8 | 131838 |  | HLOUBENÍ JAM ZAPAŽ I NEPAŽ TŘ. II, ODVOZ DO 20KM | M3 | 39 | 0 | 0 | 0 | 2
PP
VV |  |  |  | vsak: přebytek odvoz = 260=260,00 [A] v třídě těžitelnosti II pouze 15% A*0,15=39,00 [B]
P | 9 | 132731 |  | HLOUBENÍ RÝH ŠÍŘ DO 2M PAŽ I NEPAŽ TŘ. I, ODVOZ DO 1KM | M3 | 703.8 | 0 | 0 | 0 | 2
PP |  |  |  | -zemina bude uložena na mezideponii a následně použita pro zpětný zásyp
VV |  |  |  | kanalizace = zásyp zemina: 828=828,00 [A] m3 bez ornice A-0=828,00 [C] v třídě I 85% C*0,85=703,80 [B]
P | 10 | 132738 |  | HLOUBENÍ RÝH ŠÍŘ DO 2M PAŽ I NEPAŽ TŘ. I, ODVOZ DO 20KM | M3 | 373.58 | 0 | 0 | 0 | 2
PP |  |  |  | -zemina bude odvezena na skládku -vzdálenost skládky 26 km
VV |  |  |  | kanlizace = odvoz: 439,5 m3=439,50 [A] v třídě těžitelnosti I 85% A*0,85=373,58 [B]
P | 11 | 132831 |  | HLOUBENÍ RÝH ŠÍŘ DO 2M PAŽ I NEPAŽ TŘ. II, ODVOZ DO 1KM | M3 | 124.2 | 0 | 0 | 0 | 2
PP
VV |  |  |  | kanalizace = zásyp zemina: 828=828,00 [A] m3 bez ornice A-0=828,00 [C] v třídě II 15% C*0,15=124,20 [B]
P | 12 | 132838 |  | HLOUBENÍ RÝH ŠÍŘ DO 2M PAŽ I NEPAŽ TŘ. II, ODVOZ DO 20KM | M3 | 65.93 | 0 | 0 | 0 | 2
PP
VV |  |  |  | kanlizace = odvoz: 439,5 m3=439,50 [A] v třídě těžitelnosti II 15% A*0,15=65,93 [B]
P | 13 | 17411 |  | ZÁSYP JAM A RÝH ZEMINOU SE ZHUTNĚNÍM | M3 | 1536 | 0 | 0 | 0 | 2
PP
VV |  |  |  | kanalizace = zásyp zeminou - ornice = 828-0 m3 vsak = výkop - přebytek = +968-260=1 536,00 [A]
P | 14 | 17481 |  | ZÁSYP JAM A RÝH Z NAKUPOVANÝCH MATERIÁLŮ | M3 | 234 | 0 | 0 | 0 | 2
PP |  |  |  | zásyp vsakovací jámy šterkem
VV |  |  |  | vsak = štěrk = 234 m3=234,00 [A]
P | 15 | 17511 |  | OBSYP POTRUBÍ A OBJEKTŮ SE ZHUTNĚNÍM | M3 | 239 | 0 | 0 | 0 | 2
PP
VV |  |  |  | kanalizace = 239=239,00 [A]
SD |  | 2 |  | Základy |  |  |  | 0 | 0 |  | 0 | 0
P | 16 | 289971 |  | OPLÁŠTĚNÍ (ZPEVNĚNÍ) Z GEOTEXTILIE | M2 | 239 | 0 | 0 | 0 | 2
PP
VV |  |  |  | vsak = 162,5+51*1,5=239,00 [A]
SD |  | 4 |  | Vodorovné konstrukce |  |  |  | 0 | 0 |  | 0 | 0
P | 17 | 451312 |  | PODKLADNÍ A VÝPLŇOVÉ VRSTVY Z PROSTÉHO BETONU C12/15 | M3 | 68.5 | 0 | 0 | 0 | 2
PP
VV |  |  |  | kanalizace = beton= 68,5=68,50 [A]
P | 18 | 45157 |  | PODKLADNÍ A VÝPLŇOVÉ VRSTVY Z KAMENIVA TĚŽENÉHO | M3 | 6 | 0 | 0 | 0 | 2
PP |  |  |  | štěrkopísek pro podsyp a obsyp
VV |  |  |  | kanalizace = stěrkopísek = podsyp =6=6,00 [A]
SD |  | 7 |  | Přidružená stavební výroba |  |  |  | 0 | 0 |  | 0 | 0
P | 30 | 93641 |  | LAPAČ SPLAVENIN | KUS | 2 | 0 | 0 | 0 | 2
PP |  |  |  | 2 ks lapačů splavenin z mostu
VV
SD |  | 8 |  | Potrubí |  |  |  | 0 | 0 |  | 0 | 0
P | 19 | 82445 |  | POTRUBÍ Z TRUB ŽELEZOBETONOVÝCH DN DO 300MM | M | 242 | 0 | 0 | 0 | 2
PP
VV |  |  |  | kanalizace i vsak: 242=242,00 [A]
P | 20 | 87434 |  | POTRUBÍ Z TRUB PLASTOVÝCH ODPADNÍCH DN DO 200MM | M | 41 | 0 | 0 | 0 | 2
PP |  |  |  | vedlejší větve kanalizace přípojky od UV připojení lapačů splavenin
VV |  |  |  | kanalizace i vsak: 41=41,00 [A]
P | 21 | 885273 |  | POTRUBÍ DREN Z TRUB PÁLENÝCH DN DO 100MM DĚROVANÝCH | M | 50.5 | 0 | 0 | 0 | 2
PP |  |  |  | odvzdušňovací drenážní potrubí DN100 ve štěrkové vrstvě
VV |  |  |  | vsak = odvzdušňovací drenáž = 50,5 m =50,50 [A]
P | 22 | 892383 |  | JÍMKY PRO ODL ROP PROD ZE ŽELBET VČ VÝZT, PRŮT DO 30L/SEC | KČ | 1 | 0 | 0 | 0 | 2
PP
VV |  |  |  | ORL 30l/s 1 ks =1,00 [A] -cena nezahrnuje montáž -cena je včetně dopravy v rámci ČR -ORL je vyroben z železobetonu tř. C35/40 se statickou odolností SLW 60 -není nutná žádná betonáž -ORL stačí uložit na zhutněný podklad
P | 23 | 894145 |  | ŠACHTY KANALIZAČNÍ Z BETON DÍLCŮ NA POTRUBÍ DN DO 300MM | KUS | 13 | 0 | 0 | 0 | 2
PP |  |  |  | - včetně doplňkových konstrukcí- orientační sloupek 5x
VV |  |  |  | šachty 12 ks + 1 bezpečnostní přeliv=13,00 [A]
P | 24 | 89470 |  | ŠACHTY KANALIZAČNÍ Z TRUB | KS | 1 | 0 | 0 | 0 | 2
PP |  |  |  | VSAKOVACÍ BOXY součástí jsou: -bloky 38x -boční stěna 40x -vrchni krytka 38x -spojka univerzální 4x -integrovaná kontrolní šachta 4x -litinový poklop 2x -trubní propoje DN300 PP SN16
VV
P | 25 | 899308 |  | DOPLŇKY NA POTRUBÍ - SIGNALIZAČ VODIČ | M | 41 | 0 | 0 | 0 | 2
PP |  |  |  | vodič nad plastovým potrubím
VV
P | 26 | 899309 |  | DOPLŇKY NA POTRUBÍ - VÝSTRAŽNÁ FÓLIE | M | 283 | 0 | 0 | 0 | 2
PP
VV |  |  |  | celková délka potrubí: DN200+DN300= 41+242=283,00 [A]
P | 27 | 899642 |  | ZKOUŠKA VODOTĚSNOSTI POTRUBÍ DN DO 200MM | M | 41 | 0 | 0 | 0 | 2
PP
VV |  |  |  | délka 41 m=41,00 [A]
P | 28 | 899652 |  | ZKOUŠKA VODOTĚSNOSTI POTRUBÍ DN DO 300MM | M | 242 | 0 | 0 | 0 | 2
PP
VV |  |  |  | délky 242 m=242,00 [A]
P | 29 | 89980 |  | TELEVIZNÍ PROHLÍDKA POTRUBÍ | M | 283 | 0 | 0 | 0 | 2
PP
VV |  |  |  | celková délka DN200 + DN300 = 41+242=283,00 [A]

## SO 301 ZÁPAD
ASPE10 | [9 empty] | 2
|  |  |  | Příloha k formuláři pro ocenění nabídky |  |  |  |  | 0 | 3
S | Stavba: | 2019/0862 |  | II/244 Měšice, rekonstrukce mostu ev. č. 244-001, zúžení rozsahu PDPS |  |  | SO 301 ZÁPAD | 0 | 0,00 | 2
O | Rozpočet: | SO 301 ZÁPAD |  | Kanalizace silnice II/244, km 0,873 - 1,375 |  |  |  |  | 15,00 | 2
Typ | Poř. číslo | Kód položky | Varianta: | Název položky | MJ | Množství | Cena |  | 21,00 | 2
[7 empty] | Jednotková | Celkem
0 | 1 | 2 | 3 | 4 | 5 | 6 | 9 | 10
SD |  | 0 |  | Všeobecné konstrukce a práce |  |  |  | 0 | 0 |  | 0 | 0
P | 1 | 014101 |  | POPLATKY ZA SKLÁDKU | M3 | 704 | 0 | 0 | 0 | 2
PP |  |  |  | -přebytečná zemina -rušené potrubí -rušené šachty -rušené uliční vpusti
VV |  |  |  | Kanalizace = odvoz = 320 m3 Vsak = přebytek, odvoz : +384 m3 celkem =704,00 [A]m3
P | 2 | 03730 |  | POMOC PRÁCE ZAJIŠŤ NEBO ZŘÍZ OCHRANU INŽENÝRSKÝCH SÍTÍ | KPL | 1 | 0 | 0 | 0 | 2
PP
VV
SD |  | 1 |  | Zemní práce |  |  |  | 0 | 0 |  | 0 | 0
P | 3 | 11130 |  | SEJMUTÍ DRNU | M2 | 85.8 | 0 | 0 | 0 | 2
PP
VV |  |  |  | délka 78* šířka 1,1=85,80 [A]
P | 4 | 11511 |  | ČERPÁNÍ VODY DO 500 L/MIN | HOD | 30 | 0 | 0 | 0 | 2
PP |  |  |  | V případě potřeby dle skutečnosti.
VV
P | 5 | 131731 |  | HLOUBENÍ JAM ZAPAŽ I NEPAŽ TŘ. I, ODVOZ DO 1KM | M3 | 399.42 | 0 | 0 | 0 | 2
PP
VV |  |  |  | vsak = výkop vsak: 823 m3 výkop ORL: +30,9 m3 bez odvozu, přebytku: -384=469,90 [A] v třídě těžitelnosti I 85% A*0,85=399,42 [B]
P | 6 | 131738 |  | HLOUBENÍ JAM ZAPAŽ I NEPAŽ TŘ. I, ODVOZ DO 20KM | M3 | 326.4 | 0 | 0 | 0 | 2
PP
VV |  |  |  | vsak: přebytek odvoz = 384=384,00 [A] v třídě těžitelnosti I pouze 85% A*0,85=326,40 [B]
P | 7 | 131831 |  | HLOUBENÍ JAM ZAPAŽ I NEPAŽ TŘ. II, ODVOZ DO 1KM | M3 | 70.49 | 0 | 0 | 0 | 2
PP
VV |  |  |  | vsak = výkop vsak: 823 m3 výkop ORL: +30,9 m3 bez odvozu, přebytku: -384=469,90 [A] v třídě těžitelnosti II 15% A*0,15=70,49 [B]
P | 8 | 131838 |  | HLOUBENÍ JAM ZAPAŽ I NEPAŽ TŘ. II, ODVOZ DO 20KM | M3 | 57.6 | 0 | 0 | 0 | 2
PP
VV |  |  |  | vsak: přebytek odvoz = 384=384,00 [A] v třídě těžitelnosti II pouze 15% A*0,15=57,60 [B]
P | 9 | 132731 |  | HLOUBENÍ RÝH ŠÍŘ DO 2M PAŽ I NEPAŽ TŘ. I, ODVOZ DO 1KM | M3 | 227.84 | 0 | 0 | 0 | 2
PP |  |  |  | -zemina bude uložena na mezideponii a následně použita pro zpětný zásyp
VV |  |  |  | kanalizace = zásyp zemina: 290=290,00 [A] m3 bez ornice A-21,95=268,05 [C] v třídě I 85% C*0,85=227,84 [B]
P | 10 | 132738 |  | HLOUBENÍ RÝH ŠÍŘ DO 2M PAŽ I NEPAŽ TŘ. I, ODVOZ DO 20KM | M3 | 272 | 0 | 0 | 0 | 2
PP |  |  |  | -zemina bude odvezena na skládku -vzdálenost skládky 26 km
VV |  |  |  | kanlizace = odvoz: 320 m3=320,00 [A] v třídě těžitelnosti I 85% A*0,85=272,00 [B]
P | 11 | 132831 |  | HLOUBENÍ RÝH ŠÍŘ DO 2M PAŽ I NEPAŽ TŘ. II, ODVOZ DO 1KM | M3 | 40.21 | 0 | 0 | 0 | 2
PP
VV |  |  |  | kanalizace = zásyp zemina: 290=290,00 [A] m3 bez ornice A-21,95=268,05 [C] v třídě II 15% C*0,15=40,21 [B]
P | 12 | 132838 |  | HLOUBENÍ RÝH ŠÍŘ DO 2M PAŽ I NEPAŽ TŘ. II, ODVOZ DO 20KM | M3 | 48 | 0 | 0 | 0 | 2
PP
VV |  |  |  | kanlizace = odvoz: 320 m3=320,00 [A] v třídě těžitelnosti II 15% A*0,15=48,00 [B]
P | 13 | 17411 |  | ZÁSYP JAM A RÝH ZEMINOU SE ZHUTNĚNÍM | M3 | 738.05 | 0 | 0 | 0 | 2
PP
VV |  |  |  | kanalizace = zásyp zeminou - ornice = 290-21,95 m3 vsak = výkop - přebytek = +854-384=738,05 [A]
P | 14 | 17481 |  | ZÁSYP JAM A RÝH Z NAKUPOVANÝCH MATERIÁLŮ | M3 | 354 | 0 | 0 | 0 | 2
PP |  |  |  | zásyp vsakovací jámy šterkem
VV |  |  |  | vsak = štěrk = 354 m3=354,00 [A]
P | 15 | 17511 |  | OBSYP POTRUBÍ A OBJEKTŮ SE ZHUTNĚNÍM | M3 | 191 | 0 | 0 | 0 | 2
PP
VV |  |  |  | kanalizace = 191=191,00 [A]
P | 16 | 18210 |  | ÚPRAVA POVRCHŮ SROVNÁNÍM ÚZEMÍ | M3 | 12.87 | 0 | 0 | 0 | 2
PP |  |  |  | odpovídá položce sejmutí ornice
VV |  |  |  | délka 78* šířka 1,1* mocnost 0,15=12,87 [A]
SD |  | 2 |  | Základy |  |  |  | 0 | 0 |  | 0 | 0
P | 17 | 289971 |  | OPLÁŠTĚNÍ (ZPEVNĚNÍ) Z GEOTEXTILIE | M2 | 373 | 0 | 0 | 0 | 2
PP
VV |  |  |  | vsak = 250+82*1,5=373,00 [A]
SD |  | 4 |  | Vodorovné konstrukce |  |  |  | 0 | 0 |  | 0 | 0
P | 18 | 451312 |  | PODKLADNÍ A VÝPLŇOVÉ VRSTVY Z PROSTÉHO BETONU C12/15 | M3 | 47.9 | 0 | 0 | 0 | 2
PP
VV |  |  |  | kanalizace = beton pod kanalizační šachty = 0,9+ betonove sedlo 29+18=47,90 [A]
P | 19 | 45157 |  | PODKLADNÍ A VÝPLŇOVÉ VRSTVY Z KAMENIVA TĚŽENÉHO | M3 | 10 | 0 | 0 | 0 | 2
PP |  |  |  | štěrkopísek pro podsyp a obsyp
VV |  |  |  | kanalizace = stěrkopísek = podsyp =10=10,00 [A]
SD |  | 7 |  | Přidružená stavební výroba |  |  |  | 0 | 0 |  | 0 | 0
P | 31 | 93641 |  | LAPAČ SPLAVENIN | KUS | 2 | 0 | 0 | 0 | 2
PP |  |  |  | 2 ks lapačů splavenin z mostu
VV
SD |  | 8 |  | Potrubí |  |  |  | 0 | 0 |  | 0 | 0
P | 20 | 82445 |  | POTRUBÍ Z TRUB ŽELEZOBETONOVÝCH DN DO 300MM | M | 200.5 | 0 | 0 | 0 | 2
PP |  |  |  | - včetně doplňkových konstrukcí- orientační sloupek 5x
VV |  |  |  | kanalizace i vsak: 200,5=200,50 [A]
P | 21 | 87434 |  | POTRUBÍ Z TRUB PLASTOVÝCH ODPADNÍCH DN DO 200MM | M | 98 | 0 | 0 | 0 | 2
PP |  |  |  | vedlejší větve kanalizace přípojky od UV připojení lapačů splavenin
VV |  |  |  | kanalizace i vsak: 98=98,00 [A]
P | 22 | 885273 |  | POTRUBÍ DREN Z TRUB PÁLENÝCH DN DO 100MM DĚROVANÝCH | M | 86.5 | 0 | 0 | 0 | 2
PP |  |  |  | odvzdušňovací drenážní potrubí DN100 ve štěrkové vrstvě
VV |  |  |  | vsak = odvzdušňovací drenáž = 86,5 m =86,50 [A]
P | 23 | 892384 |  | JÍMKY PRO ODL ROP PROD ZE ŽELBET VČ VÝZT, PRŮT DO 50L/SEC | KS | 1 | 0 | 0 | 0 | 2
PP
VV |  |  |  | ORL 40l/s 1 ks -cena nezahrnuje montáž -cena je včetně dopravy v rámci ČR -ORL je vyroben z železobetonu tř. C35/40 se statickou odolností SLW 60 -není nutná žádná betonáž -ORL stačí uložit na zhutněný podklad
P | 24 | 894145 |  | ŠACHTY KANALIZAČNÍ Z BETON DÍLCŮ NA POTRUBÍ DN DO 300MM | KUS | 10 | 0 | 0 | 0 | 2
PP
VV |  |  |  | šachty 9 ks + 1 bezpečnostní přeliv
P | 25 | 89470 |  | ŠACHTY KANALIZAČNÍ Z TRUB | KUS | 1 | 0 | 0 | 0 | 2
PP |  |  |  | VSAKOVACÍ BOXY součástí jsou: -bloky 48x -boční stěna 50x -vrchni krytka 48x -spojka univerzální 4x -integrovaná kontrolní šachta 5x -litinový poklop 2x -trubní propoje DN300 PP SN16
VV
P | 26 | 899308 |  | DOPLŇKY NA POTRUBÍ - SIGNALIZAČ VODIČ | M | 98 | 0 | 0 | 0 | 2
PP
VV
P | 27 | 899309 |  | DOPLŇKY NA POTRUBÍ - VÝSTRAŽNÁ FÓLIE | M | 298.5 | 0 | 0 | 0 | 2
PP
VV |  |  |  | celková délka potrubí: DN200+DN300= 98+200,5=298,50 [A]
P | 28 | 899642 |  | ZKOUŠKA VODOTĚSNOSTI POTRUBÍ DN DO 200MM | M | 98 | 0 | 0 | 0 | 2
PP
VV |  |  |  | délka 98 m=98,00 [A]
P | 29 | 899652 |  | ZKOUŠKA VODOTĚSNOSTI POTRUBÍ DN DO 300MM | M | 200.5 | 0 | 0 | 0 | 2
PP
VV |  |  |  | délky 200,5 m=200,50 [A]
P | 30 | 89980 |  | TELEVIZNÍ PROHLÍDKA POTRUBÍ | M | 298.5 | 0 | 0 | 0 | 2
PP
VV |  |  |  | celková délka DN200 + DN300 = 98+200,5=298,50 [A]

## SO 341
ASPE10 | [9 empty] | 2
|  |  |  | Příloha k formuláři pro ocenění nabídky |  |  |  |  | 0 | 3
S | Stavba: | 2019/0862 |  | II/244 Měšice, rekonstrukce mostu ev. č. 244-001, zúžení rozsahu PDPS |  |  | SO 341 | 0 | 0,00 | 2
O | Rozpočet: | SO 341 |  | Dočasná ochrana vodovodu v km 1.176 |  |  |  |  | 15,00 | 2
Typ | Poř. číslo | Kód položky | Varianta: | Název položky | MJ | Množství | Cena |  | 21,00 | 2
[7 empty] | Jednotková | Celkem
0 | 1 | 2 | 3 | 4 | 5 | 6 | 9 | 10
SD |  | 0 |  | Všeobecné konstrukce a práce |  |  |  | 0 | 0 |  | 0 | 0
P | 1 | 014101 |  | POPLATKY ZA SKLÁDKU | M3 | 9.13 | 0 | 0 | 0 | 2
PP |  |  |  | -přebytečná zemina -rušené potrubí
VV |  |  |  | odvoz = 8,98+0,15=9,13 [A]
P | 2 | 03730 |  | POMOC PRÁCE ZAJIŠŤ NEBO ZŘÍZ OCHRANU INŽENÝRSKÝCH SÍTÍ | KPL | 1 | 0 | 0 | 0 | 2
PP
VV
SD |  | 1 |  | Zemní práce |  |  |  | 0 | 0 |  | 0 | 0
P | 3 | 11511 |  | ČERPÁNÍ VODY DO 500 L/MIN | HOD | 10 | 0 | 0 | 0 | 2
PP |  |  |  | V případě potřeby dle skutečnosti.
VV
P | 4 | 132731 |  | HLOUBENÍ RÝH ŠÍŘ DO 2M PAŽ I NEPAŽ TŘ. I, ODVOZ DO 1KM | M3 | 6.9 | 0 | 0 | 0 | 2
PP
VV |  |  |  | zásyp = 8,62=8,62 [A] třída těžitelnosti I 80% = A*0,8=6,90 [B]
P | 5 | 132738 |  | HLOUBENÍ RÝH ŠÍŘ DO 2M PAŽ I NEPAŽ TŘ. I, ODVOZ DO 20KM | M3 | 7.18 | 0 | 0 | 0 | 2
PP
VV |  |  |  | odvoz =8,98=8,98 [A] třída těžitelnosti I 80% = A*0,8=7,18 [B]
P | 6 | 132831 |  | HLOUBENÍ RÝH ŠÍŘ DO 2M PAŽ I NEPAŽ TŘ. II, ODVOZ DO 1KM | M3 | 1.72 | 0 | 0 | 0 | 2
PP
VV |  |  |  | zásyp = 8,62=8,62 [A] třída těžitelnosti II 20% = A*0,2=1,72 [B]
P | 7 | 132838 |  | HLOUBENÍ RÝH ŠÍŘ DO 2M PAŽ I NEPAŽ TŘ. II, ODVOZ DO 20KM | M3 | 1.8 | 0 | 0 | 0 | 2
PP
VV |  |  |  | odvoz = 8,98=8,98 [A] třída těžitelnosti II 20% A*0,2=1,80 [B]
P | 8 | 17411 |  | ZÁSYP JAM A RÝH ZEMINOU SE ZHUTNĚNÍM | M3 | 8.62 | 0 | 0 | 0 | 2
PP
VV |  |  |  | délka 16* šířka 1,1* hloubka 0,49=8,62 [A]
P | 9 | 17581 |  | OBSYP POTRUBÍ A OBJEKTŮ Z NAKUPOVANÝCH MATERIÁLŮ | M3 | 7.07 | 0 | 0 | 0 | 2
PP
VV |  |  |  | délka 16* šířka 1,1* hloubka 0,41 potrubí -0,15=7,07 [A]
P | 10 | 18210 |  | ÚPRAVA POVRCHŮ SROVNÁNÍM ÚZEMÍ | M3 | 2.64 | 0 | 0 | 0 | 2
PP
VV |  |  |  | šířka 1,1* délka 16 mocnost *0,15=2,64 [A]
SD |  | 2 |  | Základy |  |  |  | 0 | 0 |  | 0 | 0
P | 11 | 21202 |  | TRATIVODY KOMPLET Z TRUB NEKOV DN DO 100MM | M | 16 | 0 | 0 | 0 | 2
PP
VV |  |  |  | 16=16,00 [A]
SD |  | 4 |  | Vodorovné konstrukce |  |  |  | 0 | 0 |  | 0 | 0
P | 12 | 45157 |  | PODKLADNÍ A VÝPLŇOVÉ VRSTVY Z KAMENIVA TĚŽENÉHO | M3 | 1.8 | 0 | 0 | 0 | 2
PP
VV |  |  |  | štěrkopísek celkem = podsyp = 1,8=1,80 [A]
SD |  | 8 |  | Potrubí |  |  |  | 0 | 0 |  | 0 | 0
P | 13 | 87127 |  | POTRUBÍ Z TRUB PLASTOVÝCH TLAKOVÝCH HRDLOVÝCH DN DO 100MM | M | 16 | 0 | 0 | 0 | 2
PP
VV |  |  |  | délka 16 m =16,00 [A]
P | 14 | 899308 |  | DOPLŇKY NA POTRUBÍ - SIGNALIZAČ VODIČ | M | 16 | 0 | 0 | 0 | 2
PP
VV |  |  |  | délka potrubí 16=16,00 [A]
P | 15 | 899309 |  | DOPLŇKY NA POTRUBÍ - VÝSTRAŽNÁ FÓLIE | M | 16 | 0 | 0 | 0 | 2
PP
VV |  |  |  | délka potrubí 16=16,00 [A]
P | 16 | 899621 |  | TLAKOVÉ ZKOUŠKY POTRUBÍ DN DO 100MM | M | 16 | 0 | 0 | 0 | 2
PP
VV |  |  |  | 16=16,00 [A]
P | 17 | 899622 |  | ZKOUŠKA VODOTĚSNOSTI POTRUBÍ DN DO 100MM | M | 16 | 0 | 0 | 0 | 2
PP
VV |  |  |  | 16=16,00 [A]
P | 18 | 89972 |  | PROPLACH A DEZINFEKCE VODOVODNÍHO POTRUBÍ DN DO 100MM | M | 16 | 0 | 0 | 0 | 2
PP
VV |  |  |  | 16=16,00 [A]
SD |  | 9 |  | Ostatní konstrukce a práce |  |  |  | 0 | 0 |  | 0 | 0
P | 19 | 96912 |  | VYBOURÁNÍ POTRUBÍ DN DO 100MM VODOVODNÍCH | M | 15 | 0 | 0 | 0 | 2
PP
VV |  |  |  | stávající potrubí 15 m=15,00 [A]

## SO 342
ASPE10 | [9 empty] | 2
|  |  |  | Příloha k formuláři pro ocenění nabídky |  |  |  |  | 0 | 3
S | Stavba: | 2019/0862 |  | II/244 Měšice, rekonstrukce mostu ev. č. 244-001, zúžení rozsahu PDPS |  |  | SO 342 | 0 | 0,00 | 2
O | Rozpočet: | SO 342 |  | Přeložky vodovodních přípojek k objektům |  |  |  |  | 15,00 | 2
Typ | Poř. číslo | Kód položky | Varianta: | Název položky | MJ | Množství | Cena |  | 21,00 | 2
[7 empty] | Jednotková | Celkem
0 | 1 | 2 | 3 | 4 | 5 | 6 | 9 | 10
SD |  | 0 |  | Všeobecné konstrukce a práce |  |  |  | 0 | 0 |  | 0 | 0
P | 1 | 014101 |  | POPLATKY ZA SKLÁDKU | M3 | 19.11 | 0 | 0 | 0 | 2
PP |  |  |  | -přebytečná zemina -rušené potrubí
VV |  |  |  | odvoz = 19,11=19,11 [A]
P | 2 | 03730 |  | POMOC PRÁCE ZAJIŠŤ NEBO ZŘÍZ OCHRANU INŽENÝRSKÝCH SÍTÍ | KPL | 1 | 0 | 0 | 0 | 2
PP
VV
SD |  | 1 |  | Zemní práce |  |  |  | 0 | 0 |  | 0 | 0
P | 3 | 11511 |  | ČERPÁNÍ VODY DO 500 L/MIN | HOD | 10 | 0 | 0 | 0 | 2
PP |  |  |  | V případě potřeby dle skutečnosti.
VV
P | 4 | 132731 |  | HLOUBENÍ RÝH ŠÍŘ DO 2M PAŽ I NEPAŽ TŘ. I, ODVOZ DO 1KM | M3 | 29.2 | 0 | 0 | 0 | 2
PP
VV |  |  |  | zásyp = 36,5=36,50 [A] třída těžitelnosti I 80% = A*0,8=29,20 [B]
P | 5 | 132738 |  | HLOUBENÍ RÝH ŠÍŘ DO 2M PAŽ I NEPAŽ TŘ. I, ODVOZ DO 20KM | M3 | 15.29 | 0 | 0 | 0 | 2
PP
VV |  |  |  | odvoz =19,11=19,11 [A] třída těžitelnosti I 80% = A*0,8=15,29 [B]
P | 6 | 132831 |  | HLOUBENÍ RÝH ŠÍŘ DO 2M PAŽ I NEPAŽ TŘ. II, ODVOZ DO 1KM | M3 | 7.3 | 0 | 0 | 0 | 2
PP
VV |  |  |  | zásyp = 36,5=36,50 [A] třída těžitelnosti II 20% = A*0,2=7,30 [B]
P | 7 | 132838 |  | HLOUBENÍ RÝH ŠÍŘ DO 2M PAŽ I NEPAŽ TŘ. II, ODVOZ DO 20KM | M3 | 3.82 | 0 | 0 | 0 | 2
PP
VV |  |  |  | odvoz = 19,11=19,11 [A] třída těžitelnosti II 20% A*0,2=3,82 [B]
P | 8 | 17411 |  | ZÁSYP JAM A RÝH ZEMINOU SE ZHUTNĚNÍM | M3 | 36.48 | 0 | 0 | 0 | 2
PP
VV |  |  |  | délka 33,5* šířka 1,1* hloubka 0,99=36,48 [A]
P | 9 | 17581 |  | OBSYP POTRUBÍ A OBJEKTŮ Z NAKUPOVANÝCH MATERIÁLŮ | M3 | 14.79 | 0 | 0 | 0 | 2
PP
VV |  |  |  | délka 33,5* šířka 1,1* hloubka 0,41 potrubí -0,32=14,79 [A]
P | 10 | 18210 |  | ÚPRAVA POVRCHŮ SROVNÁNÍM ÚZEMÍ | M3 | 5.53 | 0 | 0 | 0 | 2
PP
VV |  |  |  | šířka 1,1* délka 33,5* nocnost 0,15=5,53 [A]
SD |  | 2 |  | Základy |  |  |  | 0 | 0 |  | 0 | 0
P | 11 | 21202 |  | TRATIVODY KOMPLET Z TRUB NEKOV DN DO 100MM | M | 33.5 | 0 | 0 | 0 | 2
PP
VV |  |  |  | 33,5=33,50 [A]
SD |  | 4 |  | Vodorovné konstrukce |  |  |  | 0 | 0 |  | 0 | 0
P | 12 | 45157 |  | PODKLADNÍ A VÝPLŇOVÉ VRSTVY Z KAMENIVA TĚŽENÉHO | M3 | 3.7 | 0 | 0 | 0 | 2
PP
VV |  |  |  | štěrkopísek celkem = podsyp = 3,7=3,70 [A]
SD |  | 8 |  | Potrubí |  |  |  | 0 | 0 |  | 0 | 0
P | 13 | 87314 |  | POTRUBÍ Z TRUB PLASTOVÝCH TLAKOVÝCH SVAŘOVANÝCH DN DO 40MM | M | 33.5 | 0 | 0 | 0 | 2
PP
VV |  |  |  | délka potrubí d32 33,5 m =33,50 [A]
P | 14 | 87327 |  | POTRUBÍ Z TRUB PLASTOVÝCH TLAKOVÝCH SVAŘOVANÝCH DN DO 100MM | M | 27 | 0 | 0 | 0 | 2
PP
VV |  |  |  | délka chráničky d110 27 m =27,00 [A]
P | 15 | 899308 |  | DOPLŇKY NA POTRUBÍ - SIGNALIZAČ VODIČ | M | 33.5 | 0 | 0 | 0 | 2
PP
VV |  |  |  | délka potrubí 33,5=33,50 [A]
P | 16 | 899309 |  | DOPLŇKY NA POTRUBÍ - VÝSTRAŽNÁ FÓLIE | M | 33.5 | 0 | 0 | 0 | 2
PP
VV |  |  |  | délka potrubí 33,5=33,50 [A]
P | 17 | 899621 |  | TLAKOVÉ ZKOUŠKY POTRUBÍ DN DO 100MM | M | 33.5 | 0 | 0 | 0 | 2
PP
VV |  |  |  | 33,5=33,50 [A]
P | 18 | 899622 |  | ZKOUŠKA VODOTĚSNOSTI POTRUBÍ DN DO 100MM | M | 33.5 | 0 | 0 | 0 | 2
PP
VV |  |  |  | 33,5=33,50 [A]
P | 19 | 89972 |  | PROPLACH A DEZINFEKCE VODOVODNÍHO POTRUBÍ DN DO 100MM | M | 33.5 | 0 | 0 | 0 | 2
PP
VV |  |  |  | 33,5=33,50 [A]
SD |  | 9 |  | Ostatní konstrukce a práce |  |  |  | 0 | 0 |  | 0 | 0
P | 20 | 96912 |  | VYBOURÁNÍ POTRUBÍ DN DO 100MM VODOVODNÍCH | M | 30 | 0 | 0 | 0 | 2
PP |  |  |  | V případě potřeby dle skutečnosti.
VV

## SO 432.2
ASPE10 | [9 empty] | 2
|  |  |  | Příloha k formuláři pro ocenění nabídky |  |  |  |  | 0 | 3
S | Stavba: | 2019/0862 |  | II/244 Měšice, rekonstrukce mostu ev. č. 244-001, zúžení rozsahu PDPS |  |  | SO 432.2 | 0 | 0,00 | 2
O | Rozpočet: | SO 432.2 |  | Přeložka veřejného osvětlení v km 1,181 |  |  |  |  | 15,00 | 2
Typ | Poř. číslo | Kód položky | Varianta: | Název položky | MJ | Množství | Cena |  | 21,00 | 2
[7 empty] | Jednotková | Celkem
0 | 1 | 2 | 3 | 4 | 5 | 6 | 9 | 10
SD |  | 0 |  | Všeobecné konstrukce a práce |  |  |  | 0 | 0 |  | 0 | 0
P | 1 | 014102 |  | POPLATKY ZA SKLÁDKU | T | 6.4 | 0 | 0 | 0 | 2
PP
VV |  |  |  | Poplatky za skládku vytěženého materiálu dle pol č.: 132938: 3,2*2=6,40 [A]
P | 2 | 02730 |  | POMOC PRÁCE ZŘÍZ NEBO ZAJIŠŤ OCHRANU INŽENÝRSKÝCH SÍTÍ | KPL | 1 | 0 | 0 | 0 | 2
PP
VV |  |  |  | Pomocné montážní práce, vč. podružného a spojovacího materiálu
P | 3 | 02910 |  | OSTATNÍ POŽADAVKY - ZEMĚMĚŘIČSKÁ MĚŘENÍ | KPL | 1 | 0 | 0 | 0 | 2
PP
VV |  |  |  | Vytyčení trasy kabelů vo a inž. sítí (vytyčení celkové délky kabelů vo dle výkr. situace č. 02) 1=1,00 [A]
P | 4 | 02943 |  | OSTATNÍ POŽADAVKY - VYPRACOVÁNÍ RDS | KPL | 1 | 0 | 0 | 0 | 2
PP
VV |  |  |  | Realizační dokumentace a dokumentace skutečného provedení vč. zaměření (náklady na vyhotovení realizační dokumentace a dokumentace skutečného provedení v požadované formě a počtu vč. zaměření skutečné trasy kabelů) 1=1,00 [A]
SD |  | 1 |  | Zemní práce |  |  |  | 0 | 0 |  | 0 | 0
P | 5 | 132931 |  | HLOUBENÍ RÝH ŠÍŘ DO 2M PAŽ I NEPAŽ TŘ. III, ODVOZ DO 1KM | M3 | 9.6 | 0 | 0 | 0 | 2
PP
VV |  |  |  | Výkop rýhy 50x80cm tř. 3 pro zpětný zához 32,0*0,5*0,6=9,60 [A]
P | 6 | 132938 |  | HLOUBENÍ RÝH ŠÍŘ DO 2M PAŽ I NEPAŽ TŘ. III, ODVOZ DO 20KM | M3 | 3.2 | 0 | 0 | 0 | 2
PP
VV |  |  |  | Výkop rýhy 50x80cm tř. 3 pro odvoz na skládku 32,0*0,5*0,2=3,20 [A]
P | 7 | 17411 |  | ZÁSYP JAM A RÝH ZEMINOU SE ZHUTNĚNÍM | M3 | 9.6 | 0 | 0 | 0 | 2
PP
VV |  |  |  | Zához rýhy 50x80cm vytěženým materiálem 32,0*0,5*0,6=9,60 [A]
P | 8 | 17481 |  | ZÁSYP JAM A RÝH Z NAKUPOVANÝCH MATERIÁLŮ | M3 | 3.2 | 0 | 0 | 0 | 2
PP
VV |  |  |  | Kabelové lože z písku 2x10cm, krytí výstražnou folií š. 25cm (celková délka kabelového lože - odpovídá celkové délce výkopu 50x80cm) 32,0*0,5*0,2=3,20 [A]
SD |  | 7 |  | Přidružená stavební výroba |  |  |  | 0 | 0 |  | 0 | 0
P | 9 | 741911 |  | UZEMŇOVACÍ VODIČ V ZEMI FEZN DO 120 MM2 | M | 30 | 0 | 0 | 0 | 2
PP
VV |  |  |  | Zemnící pásek FeZn 30/4 ve výkopu vč. svorek (celková délka zemnícího pásku pro uzemnění stožárů dle výkr. situace č. 02 a obvodového schema uvedeného v příloze TZ) 30,0=30,00 [A]
P | 10 | 741C05 |  | SPOJOVÁNÍ UZEMŇOVACÍCH VODIČŮ | KUS | 1 | 0 | 0 | 0 | 2
PP
VV |  |  |  | Hromosvodná svorka SR03 (svorka pro spojení zemnícího pásku a lana) 1=1,00 [A]
P | 11 | 741D11 |  | HROMOSVODOVÝ VODIČ FEZN NA POVRCHU | M | 8 | 0 | 0 | 0 | 2
PP
VV |  |  |  | Lano FeZn 50 na stožáru vč. svorek a uchycení na stáv. bet. stožár a svorek (zemnící lano pro uzemnění bleskojistky) 8,0=8,00 [A]
P | 12 | 741I02 |  | BLESKOJISTKA HROMOSVODNÁ, VENKOVNÍ PROVEDENÍ | KUS | 3 | 0 | 0 | 0 | 2
PP
VV |  |  |  | Bleskojistka SP-0440/10 vč. příslušenství (bleskojistka pro ochranu kabelového svodu před přepětím) 3=3,00 [A]
P | 13 | 742G11 |  | KABEL NN DVOU- A TŘÍŽÍLOVÝ CU S PLASTOVOU IZOLACÍ DO 2,5 MM2 | M | 5 | 0 | 0 | 0 | 2
PP
VV |  |  |  | Kabel CYKY 3C x 1,5 na stožáru (celková délka kabelů vo na stáv. bet. stožáru pro připojení svítidla) 5,0=5,00 [A]
P | 14 | 742H12 |  | KABEL NN ČTYŘ- A PĚTIŽÍLOVÝ CU S PLASTOVOU IZOLACÍ OD 4 DO 16 MM2 | M | 37 | 0 | 0 | 0 | 2
PP
VV |  |  |  | Kabel CYKY J 4x16 ve výkopu a na stožáru (celková délka kabelů uložených ve výkopu a na beton. stožáru dle výkr. situace č. 02 a obvodového schema uvedeného v příloze TZ) 37,0=37,00 [A]
P | 15 | 742L11 |  | UKONČENÍ DVOU AŽ PĚTIŽÍLOVÉHO KABELU V ROZVADĚČI NEBO NA PŘÍSTROJI DO 2,5 MM2 | KUS | 2 | 0 | 0 | 0 | 2
PP
VV |  |  |  | Ukončení kabelu do 3x2,5 (celkový počet ukončení kabelů pro připojení svítidla dle výkr. situace č. 02 a obvodového schema uvedeného v příloze TZ) 2=2,00 [A]
P | 16 | 742L12 |  | UKONČENÍ DVOU AŽ PĚTIŽÍLOVÉHO KABELU V ROZVADĚČI NEBO NA PŘÍSTROJI OD 4 DO 16 MM2 | KUS | 4 | 0 | 0 | 0 | 2
PP
VV |  |  |  | Ukončení kabelu do 4x16 (celkový počet ukončení zemních kabelů dle výkr. situace č. 02 a obvodového schema uvedeného v příloze TZ) 4=4,00 [A]
P | 17 | 743341 |  | VÝLOŽNÍK PRO MONTÁŽ SVÍTIDLA NA STĚNU/BETONOVÝ STOŽÁR DÉLKA VYLOŽENÍ DO 1 M | KUS | 1 | 0 | 0 | 0 | 2
PP
VV |  |  |  | Výložník jednoramenný do 0,5m, žárově zinkovaný, vč. upevnění na stáv. bet. stožár, průměr 60mm (výložník dle výkr. situace č. 02 a obvodového schema uvedeného v příloze TZ) 1=1,00 [A]
P | 18 | 743553 |  | SVÍTIDLO VENKOVNÍ VŠEOBECNÉ LED, MIN. IP 44, PŘES 25 DO 45 W | KUS | 1 | 0 | 0 | 0 | 2
PP
VV |  |  |  | Svítidlo venkovní LED do 40W, 230V, 50Hz na výložník 60mm, IP65, vč. pojistky (celkový počet svítidel dle výkr. situace č. 02) 1=1,00 [A]
P | 19 | 743C11 |  | SKŘÍŇ PŘÍPOJKOVÁ POJISTKOVÁ NA STOŽÁR/STĚNU NEBO DO VÝKLENKU DO 63 A, DO 50 MM2, S 1-2 SADAMI JISTÍCÍCH PRVKŮ | KUS | 1 | 0 | 0 | 0 | 2
PP
VV |  |  |  | Pojistková skřiň SP 100 do 3x63 A vč. uchycení na bet. stožár 1=1,00 [A]
P | 20 | 74F322 |  | REVIZNÍ ZPRÁVA | KPL | 1 | 0 | 0 | 0 | 2
PP
VV |  |  |  | Revizní práce (provedení výchozí revize nového osvětlení) 1=1,00 [A]
SD |  | 8 |  | Potrubí |  |  |  | 0 | 0 |  | 0 | 0
P | 21 | 86314 |  | POTRUBÍ Z TRUB OCELOVÝCH DN DO 40MM | M | 3 | 0 | 0 | 0 | 2
PP
VV |  |  |  | Ochranná trubka P29 vč. upevnění na stáv. bet. stožár (trubka pro ochranu kabelového svodu na stožár) 3,0=3,00 [A]
P | 22 | 87626 |  | CHRÁNIČKY Z TRUB PLAST DN DO 80MM | M | 28 | 0 | 0 | 0 | 2
PP
VV |  |  |  | Korugovaná trubka KT 63 ve výkopu (celková délka chráničky pro uložení kabelů vo dle výkr. situace č. 02) 28,0=28,00 [A]
P | 23 | 87633 |  | CHRÁNIČKY Z TRUB PLASTOVÝCH DN DO 150MM | M | 5 | 0 | 0 | 0 | 2
PP
VV |  |  |  | Dělená chránička DN110cm (celková délka chrániček pro ochranu stáv. kabelu dle výkr. situace č. 02) 5,0=5,00 [A]
SD |  | 9 |  | Ostatní konstrukce a práce |  |  |  | 0 | 0 |  | 0 | 0
P | 24 | 93610 |  | DROBNÉ DOPLŇK KONSTR DŘEVĚNÉ | KS | 1 | 0 | 0 | 0 | 2
PP
VV |  |  |  | Lišta dřevěná pro uzemnění vč. upevnění na stáv. bet. stožár (lišta pro krytí zemnícího pásku na stožáru) 1=1,00 [A]

## SO 433.2
ASPE10 | [9 empty] | 2
|  |  |  | Příloha k formuláři pro ocenění nabídky |  |  |  |  | 0 | 3
S | Stavba: | 2019/0862 |  | II/244 Měšice, rekonstrukce mostu ev. č. 244-001, zúžení rozsahu PDPS |  |  | SO 433.2 | 0 | 0,00 | 2
O | Rozpočet: | SO 433.2 |  | Veřejné osvětlení na mostě s ev.č. 244-001 |  |  |  |  | 15,00 | 2
Typ | Poř. číslo | Kód položky | Varianta: | Název položky | MJ | Množství | Cena |  | 21,00 | 2
[7 empty] | Jednotková | Celkem
0 | 1 | 2 | 3 | 4 | 5 | 6 | 9 | 10
SD |  | 0 |  | Všeobecné konstrukce a práce |  |  |  | 0 | 0 |  | 0 | 0
P | 1 | 014102 |  | POPLATKY ZA SKLÁDKU | T | 37.92 | 0 | 0 | 0 | 2
PP
VV |  |  |  | Poplatky za skládku dle položky č.: 132938: 18,1*2=36,20 [A] dle položky.č.: 131938: 0,86*2=1,72 [B] a+b=37,92 [C]
P | 2 | 02730 |  | POMOC PRÁCE ZŘÍZ NEBO ZAJIŠŤ OCHRANU INŽENÝRSKÝCH SÍTÍ | KPL | 1 | 0 | 0 | 0 | 2
PP
VV |  |  |  | Pomocné montážní práce, vč. podružného a spojovacího materiálu 1=1,00 [A]
P | 3 | 02910 |  | OSTATNÍ POŽADAVKY - ZEMĚMĚŘIČSKÁ MĚŘENÍ | KPL | 1 | 0 | 0 | 0 | 2
PP
VV |  |  |  | Vytyčení trasy kabelů vo a inž. sítí (vytyčení celkové délky kabelů vo dle výkr. situace č. 02) 1=1,00 [A]
P | 4 | 02943 |  | OSTATNÍ POŽADAVKY - VYPRACOVÁNÍ RDS | KPL | 1 | 0 | 0 | 0 | 2
PP
VV |  |  |  | Realizační dokumentace a dokumentace skutečného provedení vč. zaměření (náklady na vyhotovení realizační dokumentace a dokumentace skutečného provedení v požadované formě a počtu vč. zaměření skutečné trasy kabelů) 1=1,00 [A]
SD |  | 1 |  | Zemní práce |  |  |  | 0 | 0 |  | 0 | 0
P | 5 | 131938 |  | HLOUBENÍ JAM ZAPAŽ I NEPAŽ TŘ. III, ODVOZ DO 20KM | M3 | 0.86 | 0 | 0 | 0 | 0
PP |  |  |  | Výkop pro základ stožáru do 6m
VV |  |  |  | 6*0,4*0,4*0,9=0,86 [A]
P | 6 | 132931 |  | HLOUBENÍ RÝH ŠÍŘ DO 2M PAŽ I NEPAŽ TŘ. III, ODVOZ DO 1KM | M3 | 54.3 | 0 | 0 | 0 | 2
PP
VV |  |  |  | Výkop rýhy 50x80 tř. 3 pro zpětný zához (celková dálka výkopu rýhy pro uložení kabelů v kabelovém oži dle výkr. situace č.02) 181*0,5*0,6=54,30 [A]
P | 7 | 132938 |  | HLOUBENÍ RÝH ŠÍŘ DO 2M PAŽ I NEPAŽ TŘ. III, ODVOZ DO 20KM | M3 | 18.1 | 0 | 0 | 0 | 2
PP
VV |  |  |  | Výkop rýhy 50x80cm tř.3 pro odvoz na skládku (celková dálka výkopu rýhy pro uložení kabelů v kabelovém oži dle výkr. situace č.02) 181,0*0,5*0,2=18,10 [A]
P | 8 | 17411 |  | ZÁSYP JAM A RÝH ZEMINOU SE ZHUTNĚNÍM | M3 | 54.3 | 0 | 0 | 0 | 2
PP
VV |  |  |  | Zához rýhy 50x80 cm vytěženým materiálem (celková dálka výkopu rýhy pro uložení kabelů v kabelovém oži dle výkr. situace č.02) 181,0*0,5*0,6=54,30 [A]
P | 9 | 17481 |  | ZÁSYP JAM A RÝH Z NAKUPOVANÝCH MATERIÁLŮ | M3 | 18.1 | 0 | 0 | 0 | 2
PP
VV |  |  |  | Kabelové lože z písku 2x10cm, krytí výstražnou folií š. 25cm (celková délka kabelového lože odpovídá celkové délce výkopu 50x80cm) 181,0*0,5*0,2=18,10 [A]
SD |  | 2 |  | Základy |  |  |  | 0 | 0 |  | 0 | 0
P | 10 | 272313 |  | ZÁKLADY Z PROSTÉHO BETONU DO C16/20 | M3 | 0.86 | 0 | 0 | 0 | 0
PP |  |  |  | Kompletní základ osvětelovacích stožárů z betonu C16/20
VV |  |  |  | 6*0,4*0,4*0,9=0,86 [A]
SD |  | 7 |  | Přidružená stavební výroba |  |  |  | 0 | 0 |  | 0 | 0
P | 11 | 741911 |  | UZEMŇOVACÍ VODIČ V ZEMI FEZN DO 120 MM2 | M | 185 | 0 | 0 | 0 | 2
PP
VV |  |  |  | Zemnící pásek FeZn 30/4 ve výkopu vč. svorek (celková délka zemnícího pásku pro uzemnění stožárů dle výkr. dituace č. 02 a obvodového schema uvedeného v příloze TZ) 185=185,00 [A]
P | 12 | 741D11 |  | HROMOSVODOVÝ VODIČ FEZN NA POVRCHU | M | 125 | 0 | 0 | 0 | 2
PP
VV |  |  |  | Lano FeZn 50 v konstrukci mostu vč. svorek (zemnící lano pro uzemnění bleskojistky) 125,0=125,00 [A]
P | 13 | 741I03 |  | ODDĚLOVACÍ JISKŘIŠTĚ UZAVŘENÉ V PLASTOVÉM POUZDRU | KUS | 2 | 0 | 0 | 0 | 2
PP
VV |  |  |  | Oddělovací jiskřiště - bleskojistky (průrazky) s opakovanou funkcí 100kA(10/350) vč. příslušenství (jiskřiště pro uzemnění stožárů na mostě) 2=2,00 [A]
P | 14 | 742H12 |  | KABEL NN ČTYŘ- A PĚTIŽÍLOVÝ CU S PLASTOVOU IZOLACÍ OD 4 DO 16 MM2 | M | 351 | 0 | 0 | 0 | 2
PP
VV |  |  |  | Kabel CYKY J 4x16 ve výkopu a konstrukci mostu (celková délka kabelů uložených ve výkopu a mostu dle výkr. situace č. 02 a obvodového schema uvedeného v příloze TZ) 351=351,00 [A]
P | 15 | 742L11 |  | UKONČENÍ DVOU AŽ PĚTIŽÍLOVÉHO KABELU V ROZVADĚČI NEBO NA PŘÍSTROJI DO 2,5 MM2 | KUS | 22 | 0 | 0 | 0 | 2
PP
VV |  |  |  | Ukončení kabelu 3x2,5 (celkový počet ukončení zemních kabelů ve stožárových rozvodnicích dle výkr. situace č. 02 a obvodového schema uvedeného v příloze TZ) 22=22,00 [A]
P | 16 | 742L12 |  | UKONČENÍ DVOU AŽ PĚTIŽÍLOVÉHO KABELU V ROZVADĚČI NEBO NA PŘÍSTROJI OD 4 DO 16 MM2 | KUS | 22 | 0 | 0 | 0 | 2
PP
VV |  |  |  | Ukončení kabelu 4x16 (celkový počet ukončení zemních kabelů ve stožárových rozvodnicích dle výkr. situace č. 02 a obvodového schema uvedeného v příloze TZ) 22=22,00 [A]
P | 17 | 743121 |  | OSVĚTLOVACÍ STOŽÁR PEVNÝ ŽÁROVĚ ZINKOVANÝ DÉLKY DO 6 M | KUS | 11 | 0 | 0 | 0 | 2
PP
VV |  |  |  | Osvětlovací stožár bezpaticový 5m, žárově zinkovaný, přírubový, 60mm, vč. kotevních přírub, žárově zinkovaných, vč. stožárových rozvodnic 1-2 okruhy, 1-3 kabely pro osv. stožáry, IP44 vč. pojistek a oddělovacího transformátoru 230/230V, 50Hz vč. kabelu CYKY J 3x1,5 dl. 30m ve stožáru od rozvodnice po svítidlo (celkový počet dle výkr. situaceč. 02 a obvodového schema uvedeného v příloze TZ) 5=5,00 [A] Osvětlovací stožár bezpaticový 5m, žárově zinkovaný, 60mm vč. stožárových rozvodnic 1-2 okruhy, 1-3 kabely pro osv. stožáry, IP44 vč. pojistek vč. kabelu CYKY J 3x1,5 dl. 36m ve stožáru od rozvodnice po svítidlo 6=6,00 [B] A+B=11,00 [C]
P | 18 | 743553 |  | SVÍTIDLO VENKOVNÍ VŠEOBECNÉ LED, MIN. IP 44, PŘES 25 DO 45 W | KUS | 11 | 0 | 0 | 0 | 2
PP
VV |  |  |  | Svítidlo venkovní LED do 40W, 230V, 50Hz, vč. uchycení na stožár 60mm, IP65 (celkový počet svítidel pro stožár 5m dle výkr. situace č. 02 a obvodového schema uvedeného v příloze TZ) 11=11,00 [A]
P | 19 | 74F322 |  | REVIZNÍ ZPRÁVA | KPL | 1 | 0 | 0 | 0 | 2
PP
VV |  |  |  | Revizní zpráva (provedení výchozí revize nového osvětlení) 1=1,00 [A]
SD |  | 8 |  | Potrubí |  |  |  | 0 | 0 |  | 0 | 0
P | 20 | 87626 |  | CHRÁNIČKY Z TRUB PLAST DN DO 80MM | M | 193 | 0 | 0 | 0 | 2
PP
VV |  |  |  | Korugovaná trubka KT63 ve výkopu (celková délka chráničky pro uložení kabelů vo dle výkr. situace č. 02) 193=193,00 [A]

## SO 806
ASPE10 | [9 empty] | 2
|  |  |  | Příloha k formuláři pro ocenění nabídky |  |  |  |  | 0 | 3
S | Stavba: | 2019/0862 |  | II/244 Měšice, rekonstrukce mostu ev. č. 244-001, zúžení rozsahu PDPS |  |  | SO 806 | 0 | 0,00 | 2
O | Rozpočet: | SO 806 |  | Vegetační úpravy silnice II-244 |  |  |  |  | 15,00 | 2
Typ | Poř. číslo | Kód položky | Varianta: | Název položky | MJ | Množství | Cena |  | 21,00 | 2
[7 empty] | Jednotková | Celkem
0 | 1 | 2 | 3 | 4 | 5 | 6 | 9 | 10
SD |  | 1 |  | Zemní práce |  |  |  | 0 | 0 |  | 0 | 0
P | 1 | 18242 |  | ZALOŽENÍ TRÁVNÍKU HYDROOSEVEM NA ORNICI | M2 | 633 | 0 | 0 | 0 | 2
PP |  |  |  | založení trávníku na svahu, vč. prvního pokosení
VV |  |  |  | Technická zpráva SO 806 kap. 3
P | 2 | 18247 |  | OŠETŘOVÁNÍ TRÁVNÍKU | M2 | 1899 | 0 | 0 | 0 | 2
PP |  |  |  | 3x ( bez ploch ošetřovaných v rámci pol. 18471 )
VV |  |  |  | plocha trávníku 633*3 (počet ošetření)=1 899,00 [A]
P | 3 | 183511 |  | CHEMICKÉ ODPLEVELENÍ CELOPLOŠNÉ | M2 | 189.9 | 0 | 0 | 0 | 2
PP |  |  |  | Předpoklad uplatnění na 30% plochy
VV |  |  |  | plocha zatravnění 633*0,3=189,90 [A]