## ZZSSK KO-STŘECHA
Zdravotnická záchranná služba Středočeského kraje, příspěvková organizace - Vančurova 1544, 272 01 Kladno, tel.:312 256 601, fax.: 312 256 610, email: info@zachranka.cz, IČO: 75030926
ZZS SČK KOLÍN
Žižkova 146, 280 02 Kolín
OPRAVA STŘECHY
HLAVNÍ BUDOVA
EASYCPM s.r.o.
ROZPOČET NA:
HLAVNÍ BUDOVA
1. OPRAVA STŘECHY - PVC folie:
1. OPRAVA STŘECHY - požadavek na střešní PVC folie: střešní hydroizolační fólie musí být na bázi měkčeného PVC vyztužená mřížkou z polyesterových vláken. Musí mít vynikající odolnost proti klimatickým vlivům (UV-záření, ozónu, teplotním změnám, srážkám) a proti přirozenému stárnutí. Fólie musí splňovat velmi nízký faktor difúzního odporu a být vysoce tvárná při zpracování. Dále mít odolnost proti prorůstání kořenů dle metodiky FLL bez další ochranné vrstvy. Fólie je plně recyklovatelná.
POŽADAVKY - reakce na oheň = E, UV odolnost = ANO, tloušťka = 1,5 mm, plošná hmotnost = 1,58 kg/m², ohebnost za nízkých teplot = -30°C, rozměrová stálost = 0,20%, výztužná vložka = z polyesterových vláken, způsob stabilizace = kotvení, největší tahová síla = 1000 N/50 mm, tažnost = 15%
|  | VÝMĚRA VRCHNÍ PLOCHY |  |  | 1.03 | m2
POL. | TEXT |  |  | Procento obnovy | M.J. |  | MATERIÁL | PRÁCE | CENA
Pokrývačské a klempířské konstrukce:
1. | Demontáž přitěžující vrstvy kačírku a dlažby |  | 130 |  | 133.9 | m2 | 0 | 0 | 0
2. | Dodávka a montáž separační vrstvy 300g |  | 198 |  | 203.94 | m2 | 0 | 0 | 0
3. | Dodávka a montáž hydroizolace mPVC folie tl. 1,5mm - vodorovná část |  | 130 |  | 133.9 | m2 | 0 | 0 | 0
4. | Dodávka a montáž hydroizolace mPVC folie tl. 1,5mm - svislá část |  | 68 |  | 70.04 | m2 | 0 | 0 | 0
5. | Dodávka a montáž pomocných kotevních prvků |  | 950 |  | 978.5 | ks | 0 | 0 | 0
6. | Dodávka a montáž pomocného systémového plechování |  | 140 |  | 144.2 | bm | 0 | 0 | 0
7. | Dodávka a montáž systémové okapnice - ukončení u atik |  | 35 |  | 36.05 | bm | 0 | 0 | 0
8. | Dodávka a montáž OSB desky tl.18mm P+D na korunu atiky vč. kotvící techniky |  | 35 |  | 36.05 | bm | 0 | 0 | 0
9. | Demontáž atik vč. podkonstrukce |  | 35 |  | 36.05 | bm | 0 | 0 | 0
10. | Demontáž a dodávka a montáž nového světlíku vč. podsady a příslušenství |  | 1 |  | 1 | kpl | 0 | 0 | 0
11. | Dodávka a montáž sanační vpustě vč. příslušenství |  | 1 |  | 1 | ks | 0 | 0 | 0
12. | Dodávka a montáž systémových podpěr pro hromosvod - úprava hromosvodu |  | 75 |  | 77.25 | bm | 0 | 0 | 0
13. | Dodávka a montáž ochranné vrstvy textilie 300g |  | 130 |  | 133.9 | m2 | 0 | 0 | 0
14. | Zpětná montáž přitěžující vrstvy kačírku a dlažby, vč. doplnění terčů |  | 130 |  | 133.9 | m2 | 0 | 0 | 0
15. | Likvidace odpadu a suti dle platných zákonů |  |  |  | 2 | kont | 0 | 0 | 0
| Pozn: návrh technologie provedení stavebních úprav nezbavuje zhotovitele záruky a zodpovědnosti za provedené dílo |  | 0
OSTANÍ - VRN
16. | VRN |  |  |  | 1 | kpl | 0 | 0 | 0
17. | Přesuny hmot, dopravy |  |  |  | 1 | kpl | 0 | 0 | 0
18. | Stavební přípomoci |  |  |  | 40 | hod | 0 | 0 | 0
19. | Zařízení staveniště |  |  |  | 1 | kpl | 0 | 0 | 0
20. | Úklid pracoviště závěrečný vč. průběžného |  |  |  | 1 | kpl | 0 | 0 | 0
0
| MEZISOUČET | [7 empty] | 0
2. PROJEKČNÍ A INŽENÝRSKÉ ČINNOSTI
POL. | TEXT |  |  | Procento obnovy | M.J. |  | MATERIÁL | PRÁCE | CENA
PROJEKČNÍ A INŽENÝRSKÉ ČINNOSTI
1. |  |  |  |  | 1 | kpl | 0 | 0 | 0
Pozn: nepředpokládá se potřeba projekční a inženýrské činnosti
| MEZISOUČET | [7 empty] | 0
| REKAPITULACE | [7 empty] | Cena
| 1. OPRAVA STŘECHY - PVC folie: | [7 empty] | 0
| 2. PROJEKČNÍ A INŽENÝRSKÉ ČINNOSTI | [7 empty] | 0
| Celkem bez DPH 21% | [7 empty] | 0
| Sleva | [6 empty] | 0% | 0
| Celkem bez DPH 21% | [7 empty] | 0
| DPH 21% | [7 empty] | 0
| CELKEM S DPH 21% | [7 empty] | 0
Zpracoval:
V ……………... dne __ : __ : 2020.
Nabídka je platná …. měsíců
DOPLŇUJÍCÍ ČINNOSTI
| text |  |  |  | m.j. |  | MATERIÁL | PRÁCE | Cena
DOPLŇUJÍCÍ ČINNOSTI
1. |  |  |  |  | 1 | ….. | 0 | 0 | 0
2. |  |  |  |  | 1 | ….. | 0 | 0 | 0
3. |  |  |  |  | 1 | ….. | 0 | 0 | 0
4. |  |  |  |  | 1 | ….. | 0 | 0 | 0
5. |  |  |  |  | 1 | ….. | 0 | 0 | 0
| Pozn: |  | 0
| MEZISOUČET | [7 empty] | 0