## Rekapitulace stavby
Export VZ |  | List obsahuje: |  |  |  |  | 1) Rekapitulace stavby |  |  | 2) Rekapitulace objektů stavby a soupisů prací | [16 empty] | 3.0 |  |  |  |  | False | False | {5f6e3921-ef00-4b27-9509-ee30a9dc75b5}
[18 empty] | >> skryté sloupce << | [12 empty] | 0,01 | 21
[31 empty] | 0,01 | 15
|  | REKAPITULACE STAVBY | [16 empty] | v --- níže se nacházejí doplnkové a pomocné údaje k sestavám --- v | [11 empty] | 0,001
|  | Kód: |  |  |  |  | 15-542-2 | [23 empty] | 0,01
|  | Stavba: |  |  |  |  | II/272, Lysá nad Labem - most ev.č.272-006 | [23 empty] | 0,1
|  | KSO: | [11 empty] | CC-CZ: | [16 empty] | 1
|  | Místo: | [11 empty] | Datum: |  | 1. 11. 2016 | [14 empty] | 10
100
|  | Zadavatel: | [11 empty] | IČ: | [16 empty] | 0,1
|  |  | KSÚS Středočeského Kraje | [10 empty] | DIČ: | [16 empty] | 0,1
0,1
|  | Uchazeč: | [11 empty] | IČ: | [16 empty] | 0,1
[14 empty] | DIČ: | [16 empty] | 0,1
False
|  | Projektant: | [11 empty] | IČ: | [16 empty] | False
|  |  | PRAGOPROJEKT, a.s. | [10 empty] | DIČ: | [16 empty] | True
0,01
|  | Poznámka: | [28 empty] | 0,01
|  |  | Soupis prací je sestaven s využitím položek Cenové soustavy ÚRS (2016/2) . Cenové a technické podmínky položek a technické specifikace, které nejsou uvedeny v soupisu prací (informace z tzv. úvodních částí katalogů) jsou neomezeně dálkově k dispozici na www.cs-urs.cz, OTSKP - SPK na www.rsd.cz. | [27 empty] | True
|  | Cena bez DPH | [11 empty] | 0
[8 empty] | Sazba daně |  | Základ daně |  |  |  | Výše daně
|  | DPH |  | základní |  |  |  | 21% |  | 0 |  |  |  | 0
|  |  |  | snížená |  |  |  | 15% |  | 0 |  |  |  | 0
|  |  |  | zákl. přenesená |  |  |  | 21% |  | 0 |  |  |  | 0
|  |  |  | sníž. přenesená |  |  |  | 15% |  | 0 |  |  |  | 0
|  |  |  | nulová |  |  |  | 0% |  | 0 |  |  |  | 0
|  | Cena s DPH | [6 empty] | v |  | CZK |  |  | 0
REKAPITULACE OBJEKTŮ STAVBY A SOUPISŮ PRACÍ
| Kód: | [6 empty] | 15-542-2
| Stavba: | [6 empty] | II/272, Lysá nad Labem - most ev.č.272-006
| Místo: | [11 empty] | Datum: |  | 1. 11. 2016
| Zadavatel: | [6 empty] | KSÚS Středočeského Kraje |  |  |  |  | Projektant: |  | PRAGOPROJEKT, a.s. |  |  |  | Informatívní údaje z listů zakázek
Uchazeč:
| Kód |  |  |  | Objekt, Soupis prací | [6 empty] | Cena bez DPH [CZK] |  |  |  | Cena s DPH [CZK] | Typ |  | z toho Ostat. náklady [CZK] | DPH [CZK] | Normohodiny [h] | DPH základní [CZK] | DPH snížená [CZK] | DPH základní přenesená [CZK] | DPH snížená přenesená [CZK] | Základna DPH základní | Základna DPH snížená | Základna DPH zákl. přenesená | Základna DPH sníž. přenesená | Základna DPH nulová
| Náklady stavby celkem | [10 empty] | 0 |  |  |  | 0 |  |  | 0 | 0 | 275046.358 | 0 | 0 | 0 | 0 | 0 | 0 | 0 | 0 | 0 | D | 0 | ###NOIMPORT### | IMPORT | {5f6e3921-ef00-4b27-9509-ee30a9dc75b5} | {00000000-0000-0000-0000-000000000000}
/ |  | 000 |  |  |  | Všeobecné položky | [5 empty] | 0 |  |  |  | 0 | STA |  | 0 | 0 | 10147.3636 | 0 | 0 | 0 | 0 | 0 | 0 | 0 | 0 | 0 |  | 1 |  | IMPORT | {2ef446ae-6b03-4996-836d-42b6155386ba} | {5f6e3921-ef00-4b27-9509-ee30a9dc75b5} | 2
/ |  | 001 |  |  |  | Demolice stávajícího mostu ev.č. 272-006 | [5 empty] | 0 |  |  |  | 0 | STA |  | 0 | 0 | 110075.3296 | 0 | 0 | 0 | 0 | 0 | 0 | 0 | 0 | 0 |  | 1 |  | IMPORT | {ffe3a741-aa7e-4fd1-a7b3-5509a3b2e129} | {5f6e3921-ef00-4b27-9509-ee30a9dc75b5} | 2
/ |  | 101 |  |  |  | Úprava silnice II/272 | [5 empty] | 0 |  |  |  | 0 | STA |  | 0 | 0 | 3196.6174 | 0 | 0 | 0 | 0 | 0 | 0 | 0 | 0 | 0 |  | 1 |  | IMPORT | {2dd86663-e9e8-42af-86f3-b35b3ae67457} | {5f6e3921-ef00-4b27-9509-ee30a9dc75b5} | 2
/ |  | 102 |  |  |  | Dopravní značení trvalé | [5 empty] | 0 |  |  |  | 0 | STA |  | 0 | 0 | 46.3504 | 0 | 0 | 0 | 0 | 0 | 0 | 0 | 0 | 0 |  | 1 |  | IMPORT | {57c5ea11-15db-432e-a0e8-c23ca38fa7c2} | {5f6e3921-ef00-4b27-9509-ee30a9dc75b5} | 2
/ |  | 103 |  |  |  | Dopravně inženýrská opatření | [5 empty] | 0 |  |  |  | 0 | STA |  | 0 | 0 | 30.868 | 0 | 0 | 0 | 0 | 0 | 0 | 0 | 0 | 0 |  | 1 |  | IMPORT | {6400ff9a-27b2-4a98-8c68-bfc9e1a7da28} | {5f6e3921-ef00-4b27-9509-ee30a9dc75b5} | 2
/ |  | 104 |  |  |  | Účelová staveništní komunikace | [5 empty] | 0 |  |  |  | 0 | STA |  | 0 | 0 | 2167.7749 | 0 | 0 | 0 | 0 | 0 | 0 | 0 | 0 | 0 |  | 1 |  | IMPORT | {eb2dcbd6-739a-4c9c-a4c2-0fdcbef348cb} | {5f6e3921-ef00-4b27-9509-ee30a9dc75b5} | 2
/ |  | 105 |  |  |  | Dočasná autobusová zastávka | [5 empty] | 0 |  |  |  | 0 | STA |  | 0 | 0 | 247.0259 | 0 | 0 | 0 | 0 | 0 | 0 | 0 | 0 | 0 |  | 1 |  | IMPORT | {6dfb17c6-d8ea-4186-88bc-c10f684a9242} | {5f6e3921-ef00-4b27-9509-ee30a9dc75b5} | 2
/ |  | 201 |  |  |  | Most ev.č. 272-006 | [5 empty] | 0 |  |  |  | 0 | STA |  | 0 | 0 | 105334.1202 | 0 | 0 | 0 | 0 | 0 | 0 | 0 | 0 | 0 |  | 1 |  | IMPORT | {63715bed-c50b-4e91-82d0-40591639061a} | {5f6e3921-ef00-4b27-9509-ee30a9dc75b5} | 2
/ |  | 202 |  |  |  | Opěrné zdi - směr Litol - sanace | [5 empty] | 0 |  |  |  | 0 | STA |  | 0 | 0 | 24609.0258 | 0 | 0 | 0 | 0 | 0 | 0 | 0 | 0 | 0 |  | 1 |  | IMPORT | {be064c7c-2572-4e7e-aa12-8ea92e22a088} | {5f6e3921-ef00-4b27-9509-ee30a9dc75b5} | 2
/ |  | 203 |  |  |  | Opěrné zdi - směr Lysá - sanace | [5 empty] | 0 |  |  |  | 0 | STA |  | 0 | 0 | 12792.2967 | 0 | 0 | 0 | 0 | 0 | 0 | 0 | 0 | 0 |  | 1 |  | IMPORT | {50fe787e-d0a5-4077-ad99-cd71a51af200} | {5f6e3921-ef00-4b27-9509-ee30a9dc75b5} | 2
/ |  | 401 |  |  |  | Úprava veřejného osvětlení | [5 empty] | 0 |  |  |  | 0 | STA |  | 0 | 0 | 839.8939 | 0 | 0 | 0 | 0 | 0 | 0 | 0 | 0 | 0 |  | 1 |  | IMPORT | {a25a74ca-3e6d-4acc-b649-e60b6dac437e} | {5f6e3921-ef00-4b27-9509-ee30a9dc75b5} | 2
/ |  | 402 |  |  |  | Ochrana kabelového vedení CETIN | [5 empty] | 0 |  |  |  | 0 | STA |  | 0 | 0 | 19.8478 | 0 | 0 | 0 | 0 | 0 | 0 | 0 | 0 | 0 |  | 1 |  | IMPORT | {84a4f29d-66be-45cb-88b5-2146fe47bf91} | {5f6e3921-ef00-4b27-9509-ee30a9dc75b5} | 2
/ |  | 651 |  |  |  | Provizorní přejezdy v kolejišti | [5 empty] | 0 |  |  |  | 0 | STA |  | 0 | 0 | 0 | 0 | 0 | 0 | 0 | 0 | 0 | 0 | 0 | 0 |  | 1 |  | IMPORT | {71ad31e8-2202-46bc-bdee-f3affbfa30c7} | {5f6e3921-ef00-4b27-9509-ee30a9dc75b5} | 2
/ |  | 652 |  |  |  | Přeložky drážních kabelů ČD Telematika | [5 empty] | 0 |  |  |  | 0 | STA |  | 0 | 0 | 104.8079 | 0 | 0 | 0 | 0 | 0 | 0 | 0 | 0 | 0 |  | 1 |  | IMPORT | {4e03788a-82e3-4f57-966b-c499adf3175c} | {5f6e3921-ef00-4b27-9509-ee30a9dc75b5} | 2
/ |  | 653 |  |  |  | Přeložky drážních kabelů SSZT | [5 empty] | 0 |  |  |  | 0 | STA |  | 0 | 0 | 205.0157 | 0 | 0 | 0 | 0 | 0 | 0 | 0 | 0 | 0 |  | 1 |  | IMPORT | {5103e9eb-d002-41b2-8a28-9b17c8e293d5} | {5f6e3921-ef00-4b27-9509-ee30a9dc75b5} | 2
/ |  | 654 |  |  |  | Přeložka drážních kabelů SEE | [5 empty] | 0 |  |  |  | 0 | STA |  | 0 | 0 | 101.9563 | 0 | 0 | 0 | 0 | 0 | 0 | 0 | 0 | 0 |  | 1 |  | IMPORT | {ca95ca35-826e-45ff-83a8-10972fdfcf0d} | {5f6e3921-ef00-4b27-9509-ee30a9dc75b5} | 2
/ |  | 655 |  |  |  | Úpravy trakčního vedení | [5 empty] | 0 |  |  |  | 0 | STA |  | 0 | 0 | 0 | 0 | 0 | 0 | 0 | 0 | 0 | 0 | 0 | 0 |  | 1 |  | IMPORT | {84df653e-b658-4c2a-aecc-12a0aee17c1d} | {5f6e3921-ef00-4b27-9509-ee30a9dc75b5} | 2
/ |  | 656 |  |  |  | Ukolejnění kovových konstrukcí | [5 empty] | 0 |  |  |  | 0 | STA |  | 0 | 0 | 0 | 0 | 0 | 0 | 0 | 0 | 0 | 0 | 0 | 0 |  | 1 |  | IMPORT | {09994f04-658f-4c6c-bd15-f78df2ef6cd6} | {5f6e3921-ef00-4b27-9509-ee30a9dc75b5} | 2
/ |  | 657 |  |  |  | Ochrana kolejiště při demolici | [5 empty] | 0 |  |  |  | 0 | STA |  | 0 | 0 | 0 | 0 | 0 | 0 | 0 | 0 | 0 | 0 | 0 | 0 |  | 1 |  | IMPORT | {5564b48a-ec98-4172-8d04-ce82ced8ab2a} | {5f6e3921-ef00-4b27-9509-ee30a9dc75b5} | 2
/ |  | 701 |  |  |  | Přístupová schodiště na most 272-006 | [5 empty] | 0 |  |  |  | 0 | STA |  | 0 | 0 | 5128.0639 | 0 | 0 | 0 | 0 | 0 | 0 | 0 | 0 | 0 |  | 1 |  | IMPORT | {ebe7d25c-d260-4fb3-8ca6-3c0cdfaca827} | {5f6e3921-ef00-4b27-9509-ee30a9dc75b5} | 2

## 000 - Všeobecné položky
| List obsahuje: |  | 1) Krycí list soupisu | 2) Rekapitulace |  |  | 3) Soupis prací | Zpět na list: | Rekapitulace stavby
[9 empty] | >> skryté sloupce << | [9 empty] | {2ef446ae-6b03-4996-836d-42b6155386ba}
2
| KRYCÍ LIST SOUPISU | [8 empty] | v --- níže se nacházejí doplnkové a pomocné údaje k sestavám --- v | [8 empty] | False
Stavba:
II/272, Lysá nad Labem - most ev.č.272-006
Objekt:
000 - Všeobecné položky
| KSO: |  |  |  |  | CC-CZ:
| Místo: |  |  |  |  | Datum: | 1. 11. 2016
| Zadavatel: |  |  |  |  | IČ:
|  | KSÚS Středočeského Kraje |  |  |  | DIČ:
| Uchazeč: |  |  |  |  | IČ:
DIČ:
| Projektant: |  |  |  |  | IČ:
|  | PRAGOPROJEKT, a.s. |  |  |  | DIČ:
Poznámka:
Soupis prací je sestaven s využitím položek Cenové soustavy ÚRS (2016/2) . Cenové a technické podmínky položek a technické specifikace, které nejsou uvedeny v soupisu prací (informace z tzv. úvodních částí katalogů) jsou neomezeně dálkově k dispozici na www.cs-urs.cz, OTSKP - SPK na www.rsd.cz.
| Cena bez DPH | [5 empty] | 0
|  |  | Základ daně |  |  | Sazba daně | Výše daně
| DPH | základní | 0 |  |  | 21% | 0
|  | snížená | 0 |  |  | 15% | 0
|  | zákl. přenesená | 0 |  |  | 21% | 0
|  | sníž. přenesená | 0 |  |  | 15% | 0
|  | nulová | 0 |  |  | 0% | 0
| Cena s DPH |  |  | v | CZK |  | 0
REKAPITULACE ČLENĚNÍ SOUPISU PRACÍ
Stavba:
II/272, Lysá nad Labem - most ev.č.272-006
Objekt:
000 - Všeobecné položky
Místo: | [5 empty] | Datum: | 1. 11. 2016
Zadavatel: |  |  | KSÚS Středočeského Kraje |  |  | Projektant: | PRAGOPROJEKT, a.s.
Uchazeč:
Kód dílu - Popis | [6 empty] | Cena celkem [CZK]
Náklady soupisu celkem | [6 empty] | 0 | [12 empty] | -1
| HSV - Práce a dodávky HSV | [5 empty] | 0
| 5 - Komunikace pozemní | [5 empty] | 0
| M - Práce a dodávky M | [5 empty] | 0
| 22-M - Montáže technologických zařízení pro dopravní stavby | [5 empty] | 0
| VRN - Vedlejší rozpočtové náklady | [5 empty] | 0
| VRN1 - VRN | [5 empty] | 0
SOUPIS PRACÍ
Stavba:
II/272, Lysá nad Labem - most ev.č.272-006
Objekt:
000 - Všeobecné položky
Místo: | [5 empty] | Datum: | 1. 11. 2016
Zadavatel: |  |  | KSÚS Středočeského Kraje |  |  | Projektant: | PRAGOPROJEKT, a.s.
Uchazeč:
PČ | Typ | Kód | Popis | MJ | Množství | J.cena [CZK] | Cena celkem [CZK] | Cenová soustava |  | Poznámka | DPH | J. Nh [h] | Nh celkem [h] | J. hmotnost [t] | Hmotnost celkem [t] | J. suť [t] | Suť Celkem [t]
Náklady soupisu celkem | [6 empty] | 0 | [5 empty] | 10147.3636 |  | 3345.844 |  | 0 |  | D | -1 | [10 empty] | 0
| D | HSV | Práce a dodávky HSV |  |  |  | 0 | [5 empty] | 10122.4036 |  | 3345.844 |  | 0 | 1 | D | 0 |  |  |  | ROZPOCET | [6 empty] | 0
| D | 5 | Komunikace pozemní |  |  |  | 0 | [5 empty] | 10122.4036 |  | 3345.844 |  | 0 | 1 | D | 1 |  |  |  | ROZPOCET | [6 empty] | 0
1 | K | 572213111 | Vyspravení výtluků na krajnicích a komunikacích recyklátem | m3 | 399.6 |  | 0 | CS ÚRS 2016 02 |  |  | základní | 0.591 | 236.1636 | 1.85 | 739.26 | 0 | 0 | 4 | K | 2 |  |  |  | ROZPOCET | 0 | 0 | 0 | 0 | 0 | 1 | 0 | 4 | -353385056
| VV |  | Oprava poškození objízdných tras - čerpání jen se souhlasem investora | [15 empty] | VV | 2 | 1 | True | 0 | ROZPOCET
| VV |  | _ délka trasy * (2 krajnice) * tloušťka * 1% z délky trasy na sil. I.tř. | [15 empty] | VV | 2 | 1 | True | 0 | ROZPOCET
| VV |  | 29000*2*0,8*0,15*0,01 |  | 69.6 | [13 empty] | VV | 2 | 2 | True | 0 | ROZPOCET
| VV |  | _ délka trasy * (2 krajnice) * tloušťka * 5% z délky trasy na sil. II.tř. | [15 empty] | VV | 2 | 1 | True | 0 | ROZPOCET
| VV |  | 44000*2*0,5*0,15*0,05 |  | 330 | [13 empty] | VV | 2 | 2 | True | 0 | ROZPOCET
| VV |  | Součet |  | 399.6 | [13 empty] | VV | 2 | 4 | True | 1 | ROZPOCET
2 | K | 572241112 | Vyspravení výtluků asfaltovým betonem ACO (AB) tl do 60 mm při vyspravované ploše do 10% na 1 km | m2 | 15520 |  | 0 | CS ÚRS 2016 02 |  |  | základní | 0.637 | 9886.24 | 0.16795 | 2606.584 | 0 | 0 | 4 | K | 2 |  |  |  | ROZPOCET | 0 | 0 | 0 | 0 | 0 | 1 | 0 | 4 | -982125470
| VV |  | Oprava poškození objízdných tras - čerpání jen se souhlasem investorana 1km - čerpání jen se souhlasem investora | [15 empty] | VV | 2 | 1 | True | 0 | ROZPOCET
| VV |  | _ délka trasy * šířka vozovky * 1% z délky trasy na sil. I.tř. | [15 empty] | VV | 2 | 1 | True | 0 | ROZPOCET
| VV |  | 29000*8*0,01 |  | 2320 | [13 empty] | VV | 2 | 2 | True | 0 | ROZPOCET
| VV |  | _ délka trasy * šířka vozovky * 5% z délky trasy na sil. II.tř. | [15 empty] | VV | 2 | 1 | True | 0 | ROZPOCET
| VV |  | 44000*6*0,05 |  | 13200 | [13 empty] | VV | 2 | 2 | True | 0 | ROZPOCET
| VV |  | Součet |  | 15520 | [13 empty] | VV | 2 | 4 | True | 1 | ROZPOCET
| D | M | Práce a dodávky M |  |  |  | 0 | [5 empty] | 24.96 |  | 0 |  | 0 | 3 | D | 0 |  |  |  | ROZPOCET | [6 empty] | 0
| D | 22-M | Montáže technologických zařízení pro dopravní stavby |  |  |  | 0 | [5 empty] | 24.96 |  | 0 |  | 0 | 3 | D | 1 |  |  |  | ROZPOCET | [6 empty] | 0
3 | K | 220320391 | Montáž tabule informační na nosnou konstrukci do 100 kg | kus | 4 |  | 0 | CS ÚRS 2016 02 |  |  | základní | 6.24 | 24.96 | 0 | 0 | 0 | 0 | 64 | K | 2 |  |  |  | ROZPOCET | 0 | 0 | 0 | 0 | 0 | 1 | 0 | 64 | 1454172342
| VV |  | 2+2 |  | 4 | [13 empty] | VV | 2 | 2 | True | 1 | ROZPOCET
4 | M | 220320391R | Dodávka tabulky zhotovitele | ks | 2 |  | 0 |  |  |  | základní | 0 | 0 | 0 | 0 | 0 | 0 | 256 | M | 2 |  |  |  | ROZPOCET | 0 | 0 | 0 | 0 | 0 | 1 | 0 | 64 | -728859836
| VV |  | 2 |  | 2 | [13 empty] | VV | 2 | 2 | True | 1 | ROZPOCET
5 | M | 220320392R | Dodávka informační tabule stavby | ks | 2 |  | 0 |  |  |  | základní | 0 | 0 | 0 | 0 | 0 | 0 | 256 | M | 2 |  |  |  | ROZPOCET | 0 | 0 | 0 | 0 | 0 | 1 | 0 | 64 | -424655199
| VV |  | 2 |  | 2 | [13 empty] | VV | 2 | 2 | True | 1 | ROZPOCET
| D | VRN | Vedlejší rozpočtové náklady |  |  |  | 0 | [5 empty] | 0 |  | 0 |  | 0 | 5 | D | 0 |  |  |  | ROZPOCET | [6 empty] | 0
| D | VRN1 | VRN |  |  |  | 0 | [5 empty] | 0 |  | 0 |  | 0 | 5 | D | 1 |  |  |  | ROZPOCET | [6 empty] | 0
6 | K | 011434000 | Měření (monitoring) hlukové hladiny | ks | 2 |  | 0 | CS ÚRS 2016 02 |  |  | základní | 0 | 0 | 0 | 0 | 0 | 0 | 1024 | K | 2 |  |  |  | ROZPOCET | 0 | 0 | 0 | 0 | 0 | 1 | 0 | 1024 | 723561955
| VV |  | Měření (monitoring) hlukové hladiny (před zahájením a po dokončení stavby) | [15 empty] | VV | 2 | 1 | True | 0 | ROZPOCET
| VV |  | "před + po" 1+1 |  | 2 | [13 empty] | VV | 2 | 2 | True | 1 | ROZPOCET
7 | K | 011503000 | Stavební průzkum bez rozlišení | ks | 1 |  | 0 | CS ÚRS 2016 02 |  |  | základní | 0 | 0 | 0 | 0 | 0 | 0 | 1024 | K | 2 |  |  |  | ROZPOCET | 0 | 0 | 0 | 0 | 0 | 1 | 0 | 1024 | -237687860
| VV |  | "Náklady na průzkumy v rámci realizace stavby | [15 empty] | VV | 2 | 1 | True | 0 | ROZPOCET
| VV |  | "monitoring dotčených objektů, geotechnický dozor, inženýrsko geologický průzkum, archeologický průzkum, | [15 empty] | VV | 2 | 1 | True | 0 | ROZPOCET
| VV |  | "zkoušení konstrukcí a prací nezávislou zkušebnou. | [15 empty] | VV | 2 | 1 | True | 0 | ROZPOCET
| VV |  | "mj. 1 ks - obsahuje veškeré náklady uvedených činností v rámci celé stavby" 1 |  | 1 | [13 empty] | VV | 2 | 2 | True | 1 | ROZPOCET
8 | K | 011603000 | diagnostika komunikace | ks | 10 |  | 0 | CS ÚRS 2016 02 |  |  | základní | 0 | 0 | 0 | 0 | 0 | 0 | 1024 | K | 2 |  |  |  | ROZPOCET | 0 | 0 | 0 | 0 | 0 | 1 | 0 | 1024 | 519848384
| VV |  | "diagnostika krajnic a okrajů živičné vozovky z hlediska skladby, pevnostích parametrů a únosnosti | [15 empty] | VV | 2 | 1 | True | 0 | ROZPOCET
| VV |  | na základě vyhodnocení videozáznamu a míst poškození na objízdné trase | [15 empty] | VV | 2 | 1 | True | 0 | ROZPOCET
| VV |  | - týká se větších rozsahů poškození, destrukce živičného krytu nebo krajnice s předpokládaným rozsahem | [15 empty] | VV | 2 | 1 | True | 0 | ROZPOCET
| VV |  | " 10 ks sond" 10 |  | 10 | [13 empty] | VV | 2 | 2 | True | 1 | ROZPOCET
9 | K | 011603001 | diagnostika | ks | 1 |  | 0 | CS ÚRS 2016 02 |  |  | základní | 0 | 0 | 0 | 0 | 0 | 0 | 1024 | K | 2 |  |  |  | ROZPOCET | 0 | 0 | 0 | 0 | 0 | 1 | 0 | 1024 | -1762026415
| VV |  | doplňkový diagnostický průzkum před zahájením demolice a před zahájením sanačních prací | [15 empty] | VV | 2 | 1 | True | 0 | ROZPOCET
| VV |  | "mj. 1 ks - obsahuje veškeré náklady uvedených činností v rámci celé stavby" 1 |  | 1 | [13 empty] | VV | 2 | 2 | True | 1 | ROZPOCET
10 | K | 012002000 | Geodetické práce | ks | 10 |  | 0 | CS ÚRS 2016 02 |  |  | základní | 0 | 0 | 0 | 0 | 0 | 0 | 1024 | K | 2 |  |  |  | ROZPOCET | 0 | 0 | 0 | 0 | 0 | 1 | 0 | 1024 | 42970127
| VV |  | "Vytyčovací body mikrosítě, založeny vrtem 0.35m do hloubek pevného podloží, provedení dle detailů v A3.1.1: 3 x pilíř NUC, 1 x armokoš HVB, 3 x nivel | [15 empty] | VV | 2 | 1 | True | 0 | ROZPOCET
| VV |  | "Odhad celkové délky vrtů: 12m | [15 empty] | VV | 2 | 1 | True | 0 | ROZPOCET
| VV |  | "Odhad množství odvrtané zeminy: 2.31t | [15 empty] | VV | 2 | 1 | True | 0 | ROZPOCET
| VV |  | "Odhad kubatury betonu: 0.99m3 | [15 empty] | VV | 2 | 1 | True | 0 | ROZPOCET
| VV |  | "Odhad délky ocelové zárubnice DN 160mm: 12.9m | [15 empty] | VV | 2 | 1 | True | 0 | ROZPOCET
| VV |  | "Délka PE roury DN 160mm: 1.1m | [15 empty] | VV | 2 | 1 | True | 0 | ROZPOCET
| VV |  | "Délka plast. roury pro venkovní použití (vnitřní ф o 100mm větší, než vnější ф zárubnice, max. tl. 25mm): 4.8m | [15 empty] | VV | 2 | 1 | True | 0 | ROZPOCET
| VV |  | "Odhad množství izolační pěny: 0.19m3 | [15 empty] | VV | 2 | 1 | True | 0 | ROZPOCET
| VV |  | "Odhad kubatury nezamrzavého materiálu pro obsyp: 0.24m3 | [15 empty] | VV | 2 | 1 | True | 0 | ROZPOCET
| VV |  | "Odhad hmotnosti oceli armokoše dl. 2.2m: 5.8kg | [15 empty] | VV | 2 | 1 | True | 0 | ROZPOCET
| VV |  | "Roxor R12: 1kg | [15 empty] | VV | 2 | 1 | True | 0 | ROZPOCET
| VV |  | "Kotva se šroubem a nerez deskou: 3ks | [15 empty] | VV | 2 | 1 | True | 0 | ROZPOCET
| VV |  | "Vrtání do betonu Ø16mm: 0.18m | [15 empty] | VV | 2 | 1 | True | 0 | ROZPOCET
| VV |  | "Chemická kotva do vlhkého prostředí: 3ks | [15 empty] | VV | 2 | 1 | True | 0 | ROZPOCET
| VV |  | "Odrazný štítek samolepící: 3ks | [15 empty] | VV | 2 | 1 | True | 0 | ROZPOCET
| VV |  | "Nivelační značka čepová: 3ks | [15 empty] | VV | 2 | 1 | True | 0 | ROZPOCET
| VV |  | "Nivelační značka hřebová: 4ks | [15 empty] | VV | 2 | 1 | True | 0 | ROZPOCET
| VV |  | "Plastová šachta s poklopem z kompozitních materiálů: 1ks | [15 empty] | VV | 2 | 1 | True | 0 | ROZPOCET
| VV |  | "Hydroizolační nátěrová hmota na beton: 0.02m2 | [15 empty] | VV | 2 | 1 | True | 0 | ROZPOCET
| VV |  | "Odhad kubatury základů a betonu pro ochranné tyče: 0.58m3 | [15 empty] | VV | 2 | 1 | True | 0 | ROZPOCET
| VV |  | "Ochranné betonové skruže 1.5m: 4ks | [15 empty] | VV | 2 | 1 | True | 0 | ROZPOCET
| VV |  | "Ochranný nátěr skruží (1/2 červená - 1/2 bílá): 3.8m2 | [15 empty] | VV | 2 | 1 | True | 0 | ROZPOCET
| VV |  | "Ochranný tyčový znak s beton. Patkou: 4ks | [15 empty] | VV | 2 | 1 | True | 0 | ROZPOCET
| VV |  | "Rozsah polohového a výškového zaměření bodů včetně dokumentace mikrosítě: " 10 |  | 10 | [13 empty] | VV | 2 | 2 | True | 1 | ROZPOCET
11 | K | 012103000 | Geodetické práce před výstavbou | ks | 1 |  | 0 | CS ÚRS 2016 02 |  |  | základní | 0 | 0 | 0 | 0 | 0 | 0 | 1024 | K | 2 |  |  |  | ROZPOCET | 0 | 0 | 0 | 0 | 0 | 1 | 0 | 1024 | -497053264
| VV |  | "polohové a výškové vytyčení stavby , vytyčení hranic pozemků | [15 empty] | VV | 2 | 1 | True | 0 | ROZPOCET
| VV |  | "zaměření a vytyčení podzemních inženýrských sítí ve spolupráci s jejich správci, vč. jejich vytrasování | [15 empty] | VV | 2 | 1 | True | 0 | ROZPOCET
| VV |  | "mj. 1 ks - obsahuje veškeré náklady uvedených činností v rámci celé stavby" 1 |  | 1 | [13 empty] | VV | 2 | 2 | True | 1 | ROZPOCET
12 | K | 012203000 | Geodetické práce při provádění stavby | ks | 1 |  | 0 | CS ÚRS 2016 02 |  |  | základní | 0 | 0 | 0 | 0 | 0 | 0 | 1024 | K | 2 |  |  |  | ROZPOCET | 0 | 0 | 0 | 0 | 0 | 1 | 0 | 1024 | 404793224
| VV |  | "Geodetická činnost v průběhu provádění stavebních prací (geodet zhotovitele stavby) | [15 empty] | VV | 2 | 1 | True | 0 | ROZPOCET
| VV |  | "vybudování vytyčovací sítě stavby a její polohové a výškové určení | [15 empty] | VV | 2 | 1 | True | 0 | ROZPOCET
| VV |  | " podrobné vytyčování jednotlivých stavebních objektů v průběhu výstavby | [15 empty] | VV | 2 | 1 | True | 0 | ROZPOCET
| VV |  | "kontrolní měření geometrických parametrů stavby | [15 empty] | VV | 2 | 1 | True | 0 | ROZPOCET
| VV |  | "kontrolní měření svislostí | [15 empty] | VV | 2 | 1 | True | 0 | ROZPOCET
| VV |  | "měření a výpočty kubatur | [15 empty] | VV | 2 | 1 | True | 0 | ROZPOCET
| VV |  | "vybudování vytyčovací sítě stavby a její polohové a výškové určení | [15 empty] | VV | 2 | 1 | True | 0 | ROZPOCET
| VV |  | "mj. 1 ks - obsahuje veškeré náklady uvedených činností v rámci celé stavby" 1 |  | 1 | [13 empty] | VV | 2 | 2 | True | 1 | ROZPOCET
13 | K | 012303000 | Geodetické práce po výstavbě | ks | 1 |  | 0 | CS ÚRS 2016 02 |  |  | základní | 0 | 0 | 0 | 0 | 0 | 0 | 1024 | K | 2 |  |  |  | ROZPOCET | 0 | 0 | 0 | 0 | 0 | 1 | 0 | 1024 | -18949378
| VV |  | "Zajištění geometrických plánů skutečného provedení objektů a inženýrských sítí | [15 empty] | VV | 2 | 1 | True | 0 | ROZPOCET
| VV |  | "a geomoetrických plánů věcných břemen v požadovaném formátu s hranicemi pozemků | [15 empty] | VV | 2 | 1 | True | 0 | ROZPOCET
| VV |  | "jako podklad pro vklad do katastrální mapy pro evidenci změn na katastrálním úřadu. | [15 empty] | VV | 2 | 1 | True | 0 | ROZPOCET
| VV |  | "Tato dokumentace bude předána v termínu dle potřeb investora | [15 empty] | VV | 2 | 1 | True | 0 | ROZPOCET
| VV |  | "mj. 1 ks - obsahuje veškeré náklady uvedených činností v rámci celé stavby" 1 |  | 1 | [13 empty] | VV | 2 | 2 | True | 1 | ROZPOCET
14 | K | 013203000 | Dokumentace stavby bez rozlišení | ks | 1 |  | 0 | CS ÚRS 2016 02 |  |  | základní | 0 | 0 | 0 | 0 | 0 | 0 | 1024 | K | 2 |  |  |  | ROZPOCET | 0 | 0 | 0 | 0 | 0 | 1 | 0 | 1024 | 274591793
| VV |  | "Vypracování mostního listu vč, výpočtu zatížitelnosti | [15 empty] | VV | 2 | 1 | True | 0 | ROZPOCET
| VV |  | "1. hlavní prohlídka mostu | [15 empty] | VV | 2 | 1 | True | 0 | ROZPOCET
| VV |  | "mj. 1 ks - obsahuje veškeré náklady uvedených činností v rámci celé stavby" 1 |  | 1 | [13 empty] | VV | 2 | 2 | True | 1 | ROZPOCET
15 | K | 013203001 | Dokumentace stavby bez rozlišení | ks | 3 |  | 0 | CS ÚRS 2016 02 |  |  | základní | 0 | 0 | 0 | 0 | 0 | 0 | 1024 | K | 2 |  |  |  | ROZPOCET | 0 | 0 | 0 | 0 | 0 | 1 | 0 | 1024 | 714643969
| VV |  | mimořádné prohlídky mostních objektů ve správě KSUS | [15 empty] | VV | 2 | 1 | True | 0 | ROZPOCET
| VV |  | na objízdných trasách včetně osazení kontrolních terčů pro sledování pohybu trhlin v podpěrách a nosných konstrukcích | [15 empty] | VV | 2 | 1 | True | 0 | ROZPOCET
| VV |  | "mj. v ks mostů - obsahuje veškeré náklady uvedených činností v rámci celé stavby" 3 |  | 3 | [13 empty] | VV | 2 | 2 | True | 1 | ROZPOCET
16 | K | 013244000 | Dokumentace pro provádění stavby RDS | ks | 1 |  | 0 | CS ÚRS 2016 02 |  |  | základní | 0 | 0 | 0 | 0 | 0 | 0 | 1024 | K | 2 |  |  |  | ROZPOCET | 0 | 0 | 0 | 0 | 0 | 1 | 0 | 1024 | 102692828
| VV |  | "dokumentace pro provedení stavby dle směrnice pro dokumentaci staveb pozemních komunikací MD ČR | [15 empty] | VV | 2 | 1 | True | 0 | ROZPOCET
| VV |  | "v tištěné a digitální podobě v 8 vyhotoveních, všech SO | [15 empty] | VV | 2 | 1 | True | 0 | ROZPOCET
| VV |  | "mj. 1 ks - obsahuje veškeré náklady uvedených činností v rámci celé stavby" 1 |  | 1 | [13 empty] | VV | 2 | 2 | True | 1 | ROZPOCET
17 | K | 013254000 | Dokumentace skutečného provedení stavby | ks | 1 |  | 0 | CS ÚRS 2016 02 |  |  | základní | 0 | 0 | 0 | 0 | 0 | 0 | 1024 | K | 2 |  |  |  | ROZPOCET | 0 | 0 | 0 | 0 | 0 | 1 | 0 | 1024 | -1279851534
| VV |  | "dokumentace skutečného provedení stavby dle směrnice pro dokumentaci staveb pozemních komunikací MD ČR | [15 empty] | VV | 2 | 1 | True | 0 | ROZPOCET
| VV |  | "v tištěné a digitální podobě v 8 vyhotoveních | [15 empty] | VV | 2 | 1 | True | 0 | ROZPOCET
| VV |  | "mj. 1 ks - obsahuje veškeré náklady uvedených činností v rámci celé stavby" 1 |  | 1 | [13 empty] | VV | 2 | 2 | True | 1 | ROZPOCET
18 | K | 032002000 | Vybavení staveniště | ks | 1 |  | 0 | CS ÚRS 2016 02 |  |  | základní | 0 | 0 | 0 | 0 | 0 | 0 | 1024 | K | 2 |  |  |  | ROZPOCET | 0 | 0 | 0 | 0 | 0 | 1 | 0 | 1024 | -1785046590
| VV |  | stanoviště TDI a koordinátora stavby po celou dobu výstavby | [15 empty] | VV | 2 | 1 | True | 0 | ROZPOCET
| VV |  | 1 |  | 1 | [13 empty] | VV | 2 | 2 | True | 1 | ROZPOCET
19 | K | 042002000 | Posudky | ks | 1 |  | 0 | CS ÚRS 2016 02 |  |  | základní | 0 | 0 | 0 | 0 | 0 | 0 | 1024 | K | 2 |  |  |  | ROZPOCET | 0 | 0 | 0 | 0 | 0 | 1 | 0 | 1024 | 234028512
| VV |  | "posouzení interoperability " 1 |  | 1 | [13 empty] | VV | 2 | 2 | True | 1 | ROZPOCET
20 | K | 043002000 | Zkoušky a ostatní měření | ks | 1 |  | 0 | CS ÚRS 2016 02 |  |  | základní | 0 | 0 | 0 | 0 | 0 | 0 | 1024 | K | 2 |  |  |  | ROZPOCET | 0 | 0 | 0 | 0 | 0 | 1 | 0 | 1024 | 287089661
| VV |  | kamerové zkoušky kanalizačních tras v blízkosti podpěr a konstrukcí před a po stavbě, pročištění tras | [15 empty] | VV | 2 | 1 | True | 0 | ROZPOCET
| VV |  | 1 |  | 1 | [13 empty] | VV | 2 | 2 | True | 1 | ROZPOCET
21 | K | 043203000 | Měření bez rozlišení | ks | 1 |  | 0 | CS ÚRS 2016 02 |  |  | základní | 0 | 0 | 0 | 0 | 0 | 0 | 1024 | K | 2 |  |  |  | ROZPOCET | 0 | 0 | 0 | 0 | 0 | 1 | 0 | 1024 | -886186118
| VV |  | odběry vzorků vody před, během stavby a monitoring po stavbě - studna pro nemovitost u mostu | [15 empty] | VV | 2 | 1 | True | 0 | ROZPOCET
| VV |  | "mj. 1 ks - obsahuje veškeré náklady uvedených činností v rámci celé stavby" 1 |  | 1 | [13 empty] | VV | 2 | 2 | True | 1 | ROZPOCET
22 | K | 070001000 | Provozní vlivy | ks | 1 |  | 0 | CS ÚRS 2016 02 |  |  | základní | 0 | 0 | 0 | 0 | 0 | 0 | 1024 | K | 2 |  |  |  | ROZPOCET | 0 | 0 | 0 | 0 | 0 | 1 | 0 | 1024 | 133563703
| VV |  | - v pol. zahrnuty náklady na ztížené provádění stavebních a montážních prací způsobené provozem třetích osob na staveništi | [15 empty] | VV | 2 | 1 | True | 0 | ROZPOCET
| VV |  | - v pol. zahrnuty náklady na případné zábrany, oplocení staveniště, manipulace s nimi dle stav. postupů a pod. | [15 empty] | VV | 2 | 1 | True | 0 | ROZPOCET
| VV |  | - zabezpečení bezpečného provozu chodců | [15 empty] | VV | 2 | 1 | True | 0 | ROZPOCET
| VV |  | - projednání návrhu DIO s Policií ČR | [15 empty] | VV | 2 | 1 | True | 0 | ROZPOCET
| VV |  | - zahrnuje dopady a změny pro definitivní DIO proti tendrové dokumentaci dle podmínek v době realizace stavby | [15 empty] | VV | 2 | 1 | True | 0 | ROZPOCET
| VV |  | - zabezpečení bezpečného provozu chodců | [15 empty] | VV | 2 | 1 | True | 0 | ROZPOCET
| VV |  | - náklady na ostrahu staveniště | [15 empty] | VV | 2 | 1 | True | 0 | ROZPOCET
| VV |  | - náklady na zabezpečení a zakonzervování stavby v době nepříznivých klimatických podmínek | [15 empty] | VV | 2 | 1 | True | 0 | ROZPOCET
| VV |  | "mj. 1 ks - obsahuje veškeré náklady uvedených činností v rámci celé stavby" 1 |  | 1 | [13 empty] | VV | 2 | 2 | True | 1 | ROZPOCET
23 | K | 074002000 | Železniční a městský kolejový provoz | ks | 1 |  | 0 | CS ÚRS 2016 02 |  |  | základní | 0 | 0 | 0 | 0 | 0 | 0 | 1024 | K | 2 |  |  |  | ROZPOCET | 0 | 0 | 0 | 0 | 0 | 1 | 0 | 1024 | 268782499
| VV |  | - veškeré náklady spojené se stíženými pracemi v důsledku kolejového provozu | [15 empty] | VV | 2 | 1 | True | 0 | ROZPOCET
| VV |  | - náklady na zabezpečení bezpečného provozu dráhy, vč. veškerých projednání a vyřízení povolení | [15 empty] | VV | 2 | 1 | True | 0 | ROZPOCET
| VV |  | náklady VD stavby na zabezpečení všech dodavatelů při práci nad trakcí- ochrana proti dotyku trojejí | [15 empty] | VV | 2 | 1 | True | 0 | ROZPOCET
| VV |  | "mj. 1 ks - obsahuje veškeré náklady uvedených činností v rámci celé stavby" 1 |  | 1 | [13 empty] | VV | 2 | 2 | True | 1 | ROZPOCET
24 | K | 090001000 | Ostatní náklady | ks | 1 |  | 0 | CS ÚRS 2016 02 |  |  | základní | 0 | 0 | 0 | 0 | 0 | 0 | 1024 | K | 2 |  |  |  | ROZPOCET | 0 | 0 | 0 | 0 | 0 | 1 | 0 | 1024 | 1806137757
| VV |  | dočasná a trvalá publicita - zahájení a ukončení stavby, styk s médii a výstupy pro média, pamětní list stavby apod. | [15 empty] | VV | 2 | 1 | True | 0 | ROZPOCET
| VV |  | "pro celou stavbu m.j. v ks" 1 |  | 1 | [13 empty] | VV | 2 | 2 | True | 1 | ROZPOCET
25 | K | 091003000 | Bez rozlišení | ks | 1 |  | 0 | CS ÚRS 2016 02 |  |  | základní | 0 | 0 | 0 | 0 | 0 | 0 | 1024 | K | 2 |  |  |  | ROZPOCET | 0 | 0 | 0 | 0 | 0 | 1 | 0 | 1024 | 1812151661
| VV |  | pasportizace objízdných tras | [15 empty] | VV | 2 | 1 | True | 0 | ROZPOCET
| VV |  | Videozáznam stávajícího stavu objízdných tras, pasport poškození - před zahájením a po dokončení stavby dle požadavku investora | [15 empty] | VV | 2 | 1 | True | 0 | ROZPOCET
| VV |  | _Pořízení videozáznamu s identifikací míst poškození, místa poškození s fotodokumentací před zahájením stavby | [15 empty] | VV | 2 | 1 | True | 0 | ROZPOCET
| VV |  | _Dokumentace stavu pozemků u staveništních vjezdů před zahájením stavby | [15 empty] | VV | 2 | 1 | True | 0 | ROZPOCET
| VV |  | _Videozáznam stavu objízdných tras po opravách poškození z průběhu stavby | [15 empty] | VV | 2 | 1 | True | 0 | ROZPOCET
| VV |  | _Dokumentace oprav pozemků u staveništních vjezdů v případě poškození | [15 empty] | VV | 2 | 1 | True | 0 | ROZPOCET
| VV |  | "mj. 1 ks - obsahuje veškeré náklady uvedených činností v rámci celé stavby" 1 |  | 1 | [13 empty] | VV | 2 | 2 | True | 1 | ROZPOCET
26 | K | 091003002 | Bez rozlišení | ks | 1 |  | 0 | CS ÚRS 2016 02 |  |  | základní | 0 | 0 | 0 | 0 | 0 | 0 | 1024 | K | 2 |  |  |  | ROZPOCET | 0 | 0 | 0 | 0 | 0 | 1 | 0 | 1024 | -986836213
| VV |  | pasport nemovitostí | [15 empty] | VV | 2 | 1 | True | 0 | ROZPOCET
| VV |  | fotodokumentace, videozáznam, projednání s majiteli a potvrzení zjištěného stavu před zahájením | [15 empty] | VV | 2 | 1 | True | 0 | ROZPOCET
| VV |  | a po dokončení prací včetně kontroly souladu s dokumentací nemovitostí | [15 empty] | VV | 2 | 1 | True | 0 | ROZPOCET
| VV |  | "mj. 1 ks - obsahuje veškeré náklady uvedených činností v rámci celé stavby" 1 |  | 1 | [13 empty] | VV | 2 | 2 | True | 1 | ROZPOCET
27 | K | 091003003 | Bez rozlišení | ks | 1 |  | 0 | CS ÚRS 2016 02 |  |  | základní | 0 | 0 | 0 | 0 | 0 | 0 | 1024 | K | 2 |  |  |  | ROZPOCET | 0 | 0 | 0 | 0 | 0 | 1 | 0 | 1024 | -235328102
| VV |  | dokončení majetkoprávního vypořádání | [15 empty] | VV | 2 | 1 | True | 0 | ROZPOCET
| VV |  | "mj. 1 ks - obsahuje veškeré náklady uvedených činností v rámci celé stavby" 1 |  | 1 | [13 empty] | VV | 2 | 2 | True | 1 | ROZPOCET

## 001 - Demolice stávajícíh...
| List obsahuje: |  | 1) Krycí list soupisu | 2) Rekapitulace |  |  | 3) Soupis prací | Zpět na list: | Rekapitulace stavby
[9 empty] | >> skryté sloupce << | [9 empty] | {ffe3a741-aa7e-4fd1-a7b3-5509a3b2e129}
2
| KRYCÍ LIST SOUPISU | [8 empty] | v --- níže se nacházejí doplnkové a pomocné údaje k sestavám --- v | [8 empty] | False
Stavba:
II/272, Lysá nad Labem - most ev.č.272-006
Objekt:
001 - Demolice stávajícího mostu ev.č. 272-006
| KSO: |  |  |  |  | CC-CZ:
| Místo: |  |  |  |  | Datum: | 1. 11. 2016
| Zadavatel: |  |  |  |  | IČ:
|  | KSÚS Středočeského Kraje |  |  |  | DIČ:
| Uchazeč: |  |  |  |  | IČ:
DIČ:
| Projektant: |  |  |  |  | IČ:
|  | PRAGOPROJEKT, a.s. |  |  |  | DIČ:
Poznámka:
Soupis prací je sestaven s využitím položek Cenové soustavy ÚRS (2016/2) . Cenové a technické podmínky položek a technické specifikace, které nejsou uvedeny v soupisu prací (informace z tzv. úvodních částí katalogů) jsou neomezeně dálkově k dispozici na www.cs-urs.cz, OTSKP - SPK na www.rsd.cz.
| Cena bez DPH | [5 empty] | 0
|  |  | Základ daně |  |  | Sazba daně | Výše daně
| DPH | základní | 0 |  |  | 21% | 0
|  | snížená | 0 |  |  | 15% | 0
|  | zákl. přenesená | 0 |  |  | 21% | 0
|  | sníž. přenesená | 0 |  |  | 15% | 0
|  | nulová | 0 |  |  | 0% | 0
| Cena s DPH |  |  | v | CZK |  | 0
REKAPITULACE ČLENĚNÍ SOUPISU PRACÍ
Stavba:
II/272, Lysá nad Labem - most ev.č.272-006
Objekt:
001 - Demolice stávajícího mostu ev.č. 272-006
Místo: | [5 empty] | Datum: | 1. 11. 2016
Zadavatel: |  |  | KSÚS Středočeského Kraje |  |  | Projektant: | PRAGOPROJEKT, a.s.
Uchazeč:
Kód dílu - Popis | [6 empty] | Cena celkem [CZK]
Náklady soupisu celkem | [6 empty] | 0 | [12 empty] | -1
| HSV - Práce a dodávky HSV | [5 empty] | 0
| 1 - Zemní práce | [5 empty] | 0
| 2 - Zakládání | [5 empty] | 0
| 4 - Vodorovné konstrukce | [5 empty] | 0
| 5 - Komunikace pozemní | [5 empty] | 0
| 6 - Úpravy povrchů, podlahy a osazování výplní | [5 empty] | 0
| 9 - Ostatní konstrukce a práce-bourání | [5 empty] | 0
| 997 - Přesun sutě | [5 empty] | 0
| 998 - Přesun hmot | [5 empty] | 0
| PSV - Práce a dodávky PSV | [5 empty] | 0
| 711 - Izolace proti vodě, vlhkosti a plynům | [5 empty] | 0
| 721 - Zdravotechnika - vnitřní kanalizace | [5 empty] | 0
| M - Práce a dodávky M | [5 empty] | 0
| 22-M - Montáže technologických zařízení pro dopravní stavby | [5 empty] | 0
| 0 - Vedlejší rozpočtové náklady | [5 empty] | 0
SOUPIS PRACÍ
Stavba:
II/272, Lysá nad Labem - most ev.č.272-006
Objekt:
001 - Demolice stávajícího mostu ev.č. 272-006
Místo: | [5 empty] | Datum: | 1. 11. 2016
Zadavatel: |  |  | KSÚS Středočeského Kraje |  |  | Projektant: | PRAGOPROJEKT, a.s.
Uchazeč:
PČ | Typ | Kód | Popis | MJ | Množství | J.cena [CZK] | Cena celkem [CZK] | Cenová soustava |  | Poznámka | DPH | J. Nh [h] | Nh celkem [h] | J. hmotnost [t] | Hmotnost celkem [t] | J. suť [t] | Suť Celkem [t]
Náklady soupisu celkem | [6 empty] | 0 | [5 empty] | 110075.3296 |  | 1182.8718 |  | 8542.0913 |  | D | -1 | [10 empty] | 0
| D | HSV | Práce a dodávky HSV |  |  |  | 0 | [5 empty] | 109924.0031 |  | 1182.8718 |  | 8529.2333 | 1 | D | 0 |  |  |  | ROZPOCET | [6 empty] | 0
| D | 1 | Zemní práce |  |  |  | 0 | [5 empty] | 7188.9057 |  | 296.0927 |  | 506.5521 | 1 | D | 1 |  |  |  | ROZPOCET | [6 empty] | 0
1 | K | 113107142 | Odstranění podkladu pl do 50 m2 živičných tl 100 mm | m2 | 20.222 |  | 0 | CS ÚRS 2016 02 |  |  | základní | 0.412 | 8.3315 | 0 | 0 | 0.181 | 3.6602 | 4 | K | 2 |  |  |  | ROZPOCET | 0 | 0 | 0 | 0 | 0 | 1 | 0 | 4 | 1259873584
| VV |  | vybourání živičného krytu tl. do 100 mm výkres č. 3 | [15 empty] | VV | 2 | 1 | True | 0 | ROZPOCET
| VV |  | 2,12*1,33+7,01*1,2+4,8*1,4+1,76*1,29 |  | 20.222 | [13 empty] | VV | 2 | 2 | True | 1 | ROZPOCET
2 | K | 113107223 | Odstranění podkladu pl přes 200 m2 z kameniva drceného tl 300 mm | m2 | 330.48 |  | 0 | CS ÚRS 2016 02 |  |  | základní | 0.119 | 39.3271 | 0 | 0 | 0.4 | 132.192 | 4 | K | 2 |  |  |  | ROZPOCET | 0 | 0 | 0 | 0 | 0 | 1 | 0 | 4 | 1114709038
| VV |  | "odstranění podsypu pod panely dle pol.č.564871111" 330,48 |  | 330.48 | [13 empty] | VV | 2 | 2 | True | 1 | ROZPOCET
3 | K | 113107232 | Odstranění podkladu pl přes 200 m2 z betonu prostého tl 300 mm | m2 | 2.27 |  | 0 | CS ÚRS 2016 02 |  |  | základní | 0.331 | 0.75137 | 0 | 0 | 0.5 | 1.135 | 4 | K | 2 |  |  |  | ROZPOCET | 0 | 0 | 0 | 0 | 0 | 1 | 0 | 4 | 1065000642
| VV |  | vybourání bet krytu chodníku tl. do 200 mm výkres č. 3 | [15 empty] | VV | 2 | 1 | True | 0 | ROZPOCET
| VV |  | "u OP1 vpravo" 1,76*1,29 |  | 2.27 | [13 empty] | VV | 2 | 2 | True | 1 | ROZPOCET
4 | K | 113151111 | Rozebrání zpevněných ploch ze silničních dílců | m2 | 695 |  | 0 | CS ÚRS 2016 02 |  |  | základní | 0.062 | 43.09 | 0 | 0 | 0.355 | 246.725 | 4 | K | 2 |  |  |  | ROZPOCET | 0 | 0 | 0 | 0 | 0 | 1 | 0 | 4 | 49890281
| VV |  | " rozebrání podkladu panelové plochy dle pol.č.584121111" 648,0 |  | 648 | [13 empty] | VV | 2 | 2 | True | 0 | ROZPOCET
| VV |  | "vyjmutí chodníku z panelových dílců tl. 200 mm pro zpětné použití v rámci jiných SO výkres č. 3 ( v rámci SO 201 použít 27 m2) | [15 empty] | VV | 2 | 1 | True | 0 | ROZPOCET
| VV |  | (20+15+12)*1 |  | 47 | [13 empty] | VV | 2 | 2 | True | 0 | ROZPOCET
| VV |  | Součet |  | 695 | [13 empty] | VV | 2 | 4 | True | 1 | ROZPOCET
5 | K | 113201112 | Vytrhání obrub silničních ležatých | m | 423.586 |  | 0 | CS ÚRS 2016 02 |  |  | základní | 0.272 | 115.2154 | 0 | 0 | 0.29 | 122.8399 | 4 | K | 2 |  |  |  | ROZPOCET | 0 | 0 | 0 | 0 | 0 | 1 | 0 | 4 | 390644656
| VV |  | odstranění kamenných obrubníků pro zpětné použití | [15 empty] | VV | 2 | 1 | True | 0 | ROZPOCET
| VV |  | 2*(4*20,4+19,721+19,772+2*26,85+37) |  | 423.586 | [13 empty] | VV | 2 | 2 | True | 1 | ROZPOCET
6 | K | 115101201 | Čerpání vody na dopravní výšku do 10 m průměrný přítok do 500 l/min | hod | 800 |  | 0 | CS ÚRS 2016 02 |  |  | základní | 0.2 | 160 | 0 | 0 | 0 | 0 | 4 | K | 2 |  |  |  | ROZPOCET | 0 | 0 | 0 | 0 | 0 | 1 | 0 | 4 | 1214703223
| VV |  | čerpání vody z jam výkopů v čerpacích jímkách | [15 empty] | VV | 2 | 1 | True | 0 | ROZPOCET
| VV |  | "čerpání 8h x 10 dní x 10 podpěr" 800 |  | 800 | [13 empty] | VV | 2 | 2 | True | 1 | ROZPOCET
7 | K | 115101301 | Pohotovost čerpací soupravy pro dopravní výšku do 10 m přítok do 500 l/min | den | 100 |  | 0 | CS ÚRS 2016 02 |  |  | základní | 0 | 0 | 0 | 0 | 0 | 0 | 4 | K | 2 |  |  |  | ROZPOCET | 0 | 0 | 0 | 0 | 0 | 1 | 0 | 4 | 500087457
| VV |  | "dle pol.č.115101201 " 800/8 |  | 100 | [13 empty] | VV | 2 | 2 | True | 1 | ROZPOCET
8 | K | 130901121 | Bourání kcí v hloubených vykopávkách ze zdiva z betonu prostého | m3 | 4.75 |  | 0 | CS ÚRS 2016 02 |  |  | základní | 16.002 | 76.0095 | 0 | 0 | 0 | 0 | 4 | K | 2 |  |  |  | ROZPOCET | 0 | 0 | 0 | 0 | 0 | 1 | 0 | 4 | -901878127
| VV |  | stávající bet. Skruže pr. 1 m v. 0,6 m, které slouží na povrchu jako vsakování pod odvodňovači | [15 empty] | VV | 2 | 1 | True | 0 | ROZPOCET
| VV |  | "výkres č. 3 ks x objem betonu" 19*0,25 |  | 4.75 | [13 empty] | VV | 2 | 2 | True | 1 | ROZPOCET
9 | K | 131301103 | Hloubení jam nezapažených v hornině tř. 4 objemu do 5000 m3 | m3 | 649.067 |  | 0 | CS ÚRS 2016 02 |  |  | základní | 0.23 | 149.2854 | 0 | 0 | 0 | 0 | 4 | K | 2 |  |  |  | ROZPOCET | 0 | 0 | 0 | 0 | 0 | 1 | 0 | 4 | 1796489829
| VV |  | výkopy jam výkres č. 3 | [15 empty] | VV | 2 | 1 | True | 0 | ROZPOCET
| VV |  | výkop za rubem + před lícem opěry | [15 empty] | VV | 2 | 1 | True | 0 | ROZPOCET
| VV |  | "OP1" (2,11*1,25+4,69*1,46)*10,5+0,98*0,56*16,58+0,6*0,6*0,6*2 |  | 109.123 | [13 empty] | VV | 2 | 2 | True | 0 | ROZPOCET
| VV |  | "OP10" (2,11*1,25+4,69*1,46)*10,5+1*0,62*16,58+0,6*0,6*0,6*2 |  | 110.303 | [13 empty] | VV | 2 | 2 | True | 0 | ROZPOCET
| VV |  | šířka x délka x hloubka výkopu mínus objem stávajícího základu | [15 empty] | VV | 2 | 1 | True | 0 | ROZPOCET
| VV |  | "P4" (8,85*12,98*2,25+0,6*0,6*0,6*2)-187,875/6 |  | 227.584 | [13 empty] | VV | 2 | 2 | True | 0 | ROZPOCET
| VV |  | "P9" (7,26*14,26*2,25+0,6*0,6*0,6*2)-187,875/6 |  | 202.057 | [13 empty] | VV | 2 | 2 | True | 0 | ROZPOCET
| VV |  | Součet |  | 649.067 | [13 empty] | VV | 2 | 4 | True | 1 | ROZPOCET
10 | K | 131301109 | Příplatek za lepivost u hloubení jam nezapažených v hornině tř. 4 | m3 | 324.534 |  | 0 | CS ÚRS 2016 02 |  |  | základní | 0.102 | 33.1025 | 0 | 0 | 0 | 0 | 4 | K | 2 |  |  |  | ROZPOCET | 0 | 0 | 0 | 0 | 0 | 1 | 0 | 4 | -1796777930
| VV |  | "50 % z pol.č.131301103 " 649,067*0,5 |  | 324.534 | [13 empty] | VV | 2 | 2 | True | 1 | ROZPOCET
11 | K | 131301203 | Hloubení jam zapažených v hornině tř. 4 objemu do 5000 m3 | m3 | 945.273 |  | 0 | CS ÚRS 2016 02 |  |  | základní | 1.012 | 956.6163 | 0 | 0 | 0 | 0 | 4 | K | 2 |  |  |  | ROZPOCET | 0 | 0 | 0 | 0 | 0 | 1 | 0 | 4 | 909520165
| VV |  | výkopy jam výkres č. 3 | [15 empty] | VV | 2 | 1 | True | 0 | ROZPOCET
| VV |  | šířka x délka x hloubka výkopu mínus objem stávajícího základu | [15 empty] | VV | 2 | 1 | True | 0 | ROZPOCET
| VV |  | "P2" (5,4*12,4*2,3+0,6*0,6*0,6*2)-187,875/6 |  | 123.128 | [13 empty] | VV | 2 | 2 | True | 0 | ROZPOCET
| VV |  | "P3" (5,4*12,4*2,26+0,6*0,6*0,6*2)-187,875/6 |  | 120.449 | [13 empty] | VV | 2 | 2 | True | 0 | ROZPOCET
| VV |  | "P5" ((13,79+14,18)/2*(6,55+6,58)/2)*2,79-46,481 |  | 209.673 | [13 empty] | VV | 2 | 2 | True | 0 | ROZPOCET
| VV |  | "P6" ((11,05+11,06)/2*(6,8+6,58)/2)*3,13-41,676 |  | 189.812 | [13 empty] | VV | 2 | 2 | True | 0 | ROZPOCET
| VV |  | "P7" (6,98*12,99*2,35)-187,875/6 |  | 181.762 | [13 empty] | VV | 2 | 2 | True | 0 | ROZPOCET
| VV |  | "P8" (5,4*12,4*2,26+0,6*0,6*0,6*2)-187,875/6 |  | 120.449 | [13 empty] | VV | 2 | 2 | True | 0 | ROZPOCET
| VV |  | Součet |  | 945.273 | [13 empty] | VV | 2 | 4 | True | 1 | ROZPOCET
12 | K | 131301209 | Příplatek za lepivost u hloubení jam zapažených v hornině tř. 4 | m3 | 472.637 |  | 0 | CS ÚRS 2016 02 |  |  | základní | 0.154 | 72.7861 | 0 | 0 | 0 | 0 | 4 | K | 2 |  |  |  | ROZPOCET | 0 | 0 | 0 | 0 | 0 | 1 | 0 | 4 | -1724522234
| VV |  | "50% dle pol.č.131301203" 945,273*0,5 |  | 472.637 | [13 empty] | VV | 2 | 2 | True | 1 | ROZPOCET
13 | K | 151711111 | Osazení zápor ocelových dl do 8 m | m | 810 |  | 0 | CS ÚRS 2016 02 |  |  | základní | 1.533 | 1241.73 | 0.00133 | 1.0773 | 0 | 0 | 4 | K | 2 |  |  |  | ROZPOCET | 0 | 0 | 0 | 0 | 0 | 1 | 0 | 4 | 340398739
| VV |  | osazení HEB 140 dl. 6 m pro zápory ks x dl | [15 empty] | VV | 2 | 1 | True | 0 | ROZPOCET
| VV |  | (11+17+9+11+16+10+13+19+11+4+5+1+8)*6 |  | 810 | [13 empty] | VV | 2 | 2 | True | 1 | ROZPOCET
14 | M | 130109740 | ocel profilová HE-B, v jakosti 11 375, h=140 mm | t | 29.342 |  | 0 | CS ÚRS 2016 02 |  |  | základní | 0 | 0 | 1 | 29.342 | 0 | 0 | 8 | M | 2 |  |  |  | ROZPOCET | 0 | 0 | 0 | 0 | 0 | 1 | 0 | 4 | 55389692
| VV |  | 810*0,0345*1,05 |  | 29.342 | [13 empty] | VV | 2 | 2 | True | 1 | ROZPOCET
15 | K | 151721211 | Zřízení pažení kolejového lože do ocelových zápor hl výkopu do 4 m s jeho následným odstraněním | m2 | 222.053 |  | 0 | CS ÚRS 2016 02 |  |  | základní | 1.598 | 354.8407 | 0.02111 | 4.6875 | 0 | 0 | 4 | K | 2 |  |  |  | ROZPOCET | 0 | 0 | 0 | 0 | 0 | 1 | 0 | 4 | -445011927
| VV |  | výdřeva z dřevěných hranolů tl. 100 mm - dodání, osazení, demontáž | [15 empty] | VV | 2 | 1 | True | 0 | ROZPOCET
| VV |  | součet délek pažících stěn x prům výška pažení nad dnem výkopu (2,9 m) | [15 empty] | VV | 2 | 1 | True | 0 | ROZPOCET
| VV |  | (14,01+14+6,66+5,73+7,2+11,27+6,56+11,14)*2,9 |  | 222.053 | [13 empty] | VV | 2 | 2 | True | 1 | ROZPOCET
16 | K | 153111114 | Příčné řezání ocelových zaberaněných štětovnic z terénu | kus | 135 |  | 0 | CS ÚRS 2016 02 |  |  | základní | 0.468 | 63.18 | 0.0002 | 0.027 | 0 | 0 | 4 | K | 2 |  |  |  | ROZPOCET | 0 | 0 | 0 | 0 | 0 | 1 | 0 | 4 | 1393571195
| VV |  | odřezání HEB 140 nad dnem výkopu | [15 empty] | VV | 2 | 1 | True | 0 | ROZPOCET
| VV |  | odřezky 2,9 m x 135 ks = 391,5 m x 0,0337 t/m = 13,19 t | [15 empty] | VV | 2 | 1 | True | 0 | ROZPOCET
| VV |  | 135 |  | 135 | [13 empty] | VV | 2 | 2 | True | 1 | ROZPOCET
17 | K | 153112132 | Zaberanění ocelových štětovnic na dl do 8 m ve stísněných podmínkách z terénu | m2 | 1018.8 |  | 0 | CS ÚRS 2016 02 |  |  | základní | 1.611 | 1641.2868 | 0.00282 | 2.873 | 0 | 0 | 4 | K | 2 |  |  |  | ROZPOCET | 0 | 0 | 0 | 0 | 0 | 1 | 0 | 4 | -784745878
| VV |  | pažení štětovnicemi beraněnými výkres č. 3 | [15 empty] | VV | 2 | 1 | True | 0 | ROZPOCET
| VV |  | součet délek pažících stěn x výška, hm. 0,1235 t/m2 = 125,85t | [15 empty] | VV | 2 | 1 | True | 0 | ROZPOCET
| VV |  | (5,4+12,6)*2*6*2+(4,8+12,6)*2*6+11,4*2*6+(6,6+6+1,2+12,6+13,8)*6 |  | 1018.8 | [13 empty] | VV | 2 | 2 | True | 1 | ROZPOCET
18 | M | 159202200 | štětovnice - 50% obratovost | t | 137.567 |  | 0 | CS ÚRS 2016 02 |  |  | základní | 0 | 0 | 1 | 137.567 | 0 | 0 | 8 | M | 2 |  |  |  | ROZPOCET | 0 | 0 | 0 | 0 | 0 | 1 | 0 | 4 | 1391088486
| VV |  | dle pol.č.153112132 x hm. 0,1235 t/m2 = 125,85t | [15 empty] | VV | 2 | 1 | True | 0 | ROZPOCET
| VV |  | 1018,8*0,1235 |  | 125.822 | [13 empty] | VV | 2 | 2 | True | 0 | ROZPOCET
| VV |  | "převázky dle pol.č.153116112" 11,745 |  | 11.745 | [13 empty] | VV | 2 | 2 | True | 0 | ROZPOCET
| VV |  | Součet |  | 137.567 | [13 empty] | VV | 2 | 4 | True | 1 | ROZPOCET
19 | K | 153113119 | Vytažení ocelových štětovnic dl do 12 m zaberaněných do hl 8 m z terénu ve stísněných podmínkách | m2 | 1018.8 |  | 0 | CS ÚRS 2016 02 |  |  | základní | 1.554 | 1583.2152 | 9e-05 | 0.091692 | 0 | 0 | 4 | K | 2 |  |  |  | ROZPOCET | 0 | 0 | 0 | 0 | 0 | 1 | 0 | 4 | -230650540
| VV |  | "dle pol.č.153113119" 1018,8 |  | 1018.8 | [13 empty] | VV | 2 | 2 | True | 1 | ROZPOCET
20 | K | 153116112 | Montáž ocelových kleštin nebo převázek hradicích stěn z terénu | t | 16.388 |  | 0 | CS ÚRS 2016 02 |  |  | základní | 14.931 | 244.6892 | 0.00577 | 0.094559 | 0 | 0 | 4 | K | 2 |  |  |  | ROZPOCET | 0 | 0 | 0 | 0 | 0 | 1 | 0 | 4 | -996777968
| VV |  | převázka štětovnicí s přivařením ke stěne / odřezání | [15 empty] | VV | 2 | 1 | True | 0 | ROZPOCET
| VV |  | součet délek převázek, hm. 0,0741 t/m = 11,78 t | [15 empty] | VV | 2 | 1 | True | 0 | ROZPOCET
| VV |  | (12*2+12*2+7,5*2+13,5*2+10+10,5+12*2+12*2)*0,0741 |  | 11.745 | [13 empty] | VV | 2 | 2 | True | 0 | ROZPOCET
| VV |  | rozpěra převázky TR KR min 200/6, přivařit k převázce / odřezání | [15 empty] | VV | 2 | 1 | True | 0 | ROZPOCET
| VV |  | "2 ks pro dvojci převázek " ((5+5+12,6+13,5+12+12)*2+10+10,5)*0,033 |  | 4.643 | [13 empty] | VV | 2 | 2 | True | 0 | ROZPOCET
| VV |  | Součet |  | 16.388 | [13 empty] | VV | 2 | 4 | True | 1 | ROZPOCET
21 | M | 140111060 | trubka ocelová bezešvá hladká jakost 11 353, 219 x 6,3 mm | m | 140.7 |  | 0 | CS ÚRS 2016 02 |  |  | základní | 0 | 0 | 0.03305 | 4.6501 | 0 | 0 | 8 | M | 2 |  |  |  | ROZPOCET | 0 | 0 | 0 | 0 | 0 | 1 | 0 | 4 | 2124898518
| VV |  | rozpěra převázky TR KR min 200/6, přivařit k převázce / odřezání | [15 empty] | VV | 2 | 1 | True | 0 | ROZPOCET
| VV |  | "2 ks pro dvojci převázek " ((5+5+12,6+13,5+12+12)*2+10+10,5) |  | 140.7 | [13 empty] | VV | 2 | 2 | True | 1 | ROZPOCET
22 | K | 153116113 | Demontáž ocelových kleštin nebo převázek hradicích stěn z terénu | t | 16.388 |  | 0 | CS ÚRS 2016 02 |  |  | základní | 3.41 | 55.8831 | 0.00072 | 0.011799 | 0 | 0 | 4 | K | 2 |  |  |  | ROZPOCET | 0 | 0 | 0 | 0 | 0 | 1 | 0 | 4 | 946018870
| VV |  | "dle pol.č.153116112" 16,388 |  | 16.388 | [13 empty] | VV | 2 | 2 | True | 1 | ROZPOCET
23 | K | 154903111 | Řezání bet. výztuže | kus | 11 |  | 0 | CS ÚRS 2016 02 |  |  | základní | 0.075 | 0.825 | 0.0002 | 0.0022 | 0 | 0 | 4 | K | 2 |  |  |  | ROZPOCET | 0 | 0 | 0 | 0 | 0 | 1 | 0 | 4 | 1498189740
| VV |  | odřezání bet. Výztuže pr. 32 mm nad dnem výkopu | [15 empty] | VV | 2 | 1 | True | 0 | ROZPOCET
| VV |  | odřezky 1,2 m x 11 ks = 13,2 m x 0,00655 t/m = 0,0865 t | [15 empty] | VV | 2 | 1 | True | 0 | ROZPOCET
| VV |  | 11 |  | 11 | [13 empty] | VV | 2 | 2 | True | 1 | ROZPOCET
24 | K | 161101102 | Svislé přemístění výkopku z horniny tř. 1 až 4 hl výkopu do 4 m | m3 | 111.604 |  | 0 | CS ÚRS 2016 02 |  |  | základní | 0.519 | 57.9225 | 0 | 0 | 0 | 0 | 4 | K | 2 |  |  |  | ROZPOCET | 0 | 0 | 0 | 0 | 0 | 1 | 0 | 4 | 1188047290
| VV |  | "dle pol.č.131301103 + 131301203 - 7%" (649,067+945,273)*0,07 |  | 111.604 | [13 empty] | VV | 2 | 2 | True | 1 | ROZPOCET
25 | K | 162701105 | Vodorovné přemístění do 10000 m výkopku/sypaniny z horniny tř. 1 až 4 | m3 | 1637.323 |  | 0 | CS ÚRS 2016 02 |  |  | základní | 0.083 | 135.8978 | 0 | 0 | 0 | 0 | 4 | K | 2 |  |  |  | ROZPOCET | 0 | 0 | 0 | 0 | 0 | 1 | 0 | 4 | -1724626818
| VV |  | "celkový objem výkopů" 649,067+945,273 |  | 1594.34 | [13 empty] | VV | 2 | 2 | True | 0 | ROZPOCET
| VV |  | "objem z vrtů pol.č.226211214" 810*3,14*0,13*0,13 |  | 42.983 | [13 empty] | VV | 2 | 2 | True | 0 | ROZPOCET
| VV |  | Součet |  | 1637.323 | [13 empty] | VV | 2 | 4 | True | 1 | ROZPOCET
26 | K | 162701109 | Příplatek k vodorovnému přemístění výkopku/sypaniny z horniny tř. 1 až 4 ZKD 1000 m přes 10000 m | m3 | 16373.23 |  | 0 | CS ÚRS 2016 02 |  |  | základní | 0.004 | 65.4929 | 0 | 0 | 0 | 0 | 4 | K | 2 |  |  |  | ROZPOCET | 0 | 0 | 0 | 0 | 0 | 1 | 0 | 4 | 156544065
| VV |  | "dle pol.č.162701105" 1637,323*10 |  | 16373.23 | [13 empty] | VV | 2 | 2 | True | 1 | ROZPOCET
| VV |  | "zhotovitel poromítne v rámci položky cenu za odvoz na skládku dle svých zvyklostí a možností skládkování " | [15 empty] | VV | 2 | 1 | True | 0 | ROZPOCET
27 | K | 171201201 | Uložení sypaniny na skládky | m3 | 1637.323 |  | 0 | CS ÚRS 2016 02 |  |  | základní | 0.009 | 14.7359 | 0 | 0 | 0 | 0 | 4 | K | 2 |  |  |  | ROZPOCET | 0 | 0 | 0 | 0 | 0 | 1 | 0 | 4 | -1298017179
| VV |  | "na skládku " 1637,323 |  | 1637.323 | [13 empty] | VV | 2 | 2 | True | 1 | ROZPOCET
28 | K | 171201211 | Poplatek za uložení odpadu ze sypaniny na skládce (skládkovné) | t | 3274.646 |  | 0 | CS ÚRS 2016 02 |  |  | základní | 0 | 0 | 0 | 0 | 0 | 0 | 4 | K | 2 |  |  |  | ROZPOCET | 0 | 0 | 0 | 0 | 0 | 1 | 0 | 4 | 1629949697
| VV |  | "dle pol.č.162701105" 1637,323*2,0 |  | 3274.646 | [13 empty] | VV | 2 | 2 | True | 1 | ROZPOCET
29 | K | 176101112 | Výplň štoly l do 200 m betonem tř. C8/10 | m3 | 36.258 |  | 0 | CS ÚRS 2016 02 |  |  | základní | 2.06 | 74.6915 | 3.1902 | 115.6685 | 0 | 0 | 4 | K | 2 |  |  |  | ROZPOCET | 0 | 0 | 0 | 0 | 0 | 1 | 0 | 4 | 1120700780
| VV |  | výplň zápory betonem, např. C8/10 | [15 empty] | VV | 2 | 1 | True | 0 | ROZPOCET
| VV |  | plocha vývrtu mínus plocha profilu HEB 140 x délka vývrtu | [15 empty] | VV | 2 | 1 | True | 0 | ROZPOCET
| VV |  | (3,14*0,125*0,125-0,0043)*810 |  | 36.258 | [13 empty] | VV | 2 | 2 | True | 1 | ROZPOCET
| D | 2 | Zakládání |  |  |  | 0 | [5 empty] | 346.9075 |  | 34.9118 |  | 0 | 1 | D | 1 |  |  |  | ROZPOCET | [6 empty] | 0
30 | K | 221212116 | Vrty přenosnými kladivy D do 56 mm úklon přes 90° hl do 10 m hor. VI | m | 20 |  | 0 | CS ÚRS 2016 02 |  |  | základní | 0.735 | 14.7 | 0.00025 | 0.005 | 0 | 0 | 4 | K | 2 |  |  |  | ROZPOCET | 0 | 0 | 0 | 0 | 0 | 1 | 0 | 4 | 1085709432
| VV |  | do železobetonu | [15 empty] | VV | 2 | 1 | True | 0 | ROZPOCET
| VV |  | přípravné vrty-diamantová korunka- pro osazení diamantového lana DN 100 mm - shora | [15 empty] | VV | 2 | 1 | True | 0 | ROZPOCET
| VV |  | délka*počet v př. Řezu*počet řezů | [15 empty] | VV | 2 | 1 | True | 0 | ROZPOCET
| VV |  | 0,25*5*10 |  | 12.5 | [13 empty] | VV | 2 | 2 | True | 0 | ROZPOCET
| VV |  | přípravné vrty-diamantová korunka- pro osazení diamantového lana DN 100 mm - zespodu | [15 empty] | VV | 2 | 1 | True | 0 | ROZPOCET
| VV |  | délka*počet v př. Řezu*počet řezů | [15 empty] | VV | 2 | 1 | True | 0 | ROZPOCET
| VV |  | 0,15*5*10 |  | 7.5 | [13 empty] | VV | 2 | 2 | True | 0 | ROZPOCET
| VV |  | Součet |  | 20 | [13 empty] | VV | 2 | 4 | True | 1 | ROZPOCET
31 | K | 226211214 | Vrty velkoprofilové svislé zapažené D do 450 mm hl do 10 m hor. IV | m | 810 |  | 0 | CS ÚRS 2016 02 |  |  | základní | 0.267 | 216.27 | 0.00011 | 0.0891 | 0 | 0 | 4 | K | 2 |  |  |  | ROZPOCET | 0 | 0 | 0 | 0 | 0 | 1 | 0 | 4 | -725106924
| VV |  | vývrt pr. 250 mm pro záporové pažení výkres č. 3 | [15 empty] | VV | 2 | 1 | True | 0 | ROZPOCET
| VV |  | "počet zápor pro P5 a P6 x délka 6 m" (11+17+9+11+16+10+13+19+11+4+5+1+8)*6 |  | 810 | [13 empty] | VV | 2 | 2 | True | 1 | ROZPOCET
32 | K | 275321117 | Základové patky a bloky ze ŽB C 25/30 | m3 | 12.821 |  | 0 | CS ÚRS 2016 02 |  |  | základní | 0.81 | 10.385 | 2.5263 | 32.3891 | 0 | 0 | 4 | K | 2 |  |  |  | ROZPOCET | 0 | 0 | 0 | 0 | 0 | 1 | 0 | 4 | -512682993
| VV |  | žlb. vyrovnávací bloky pro osazení podpěrných věží vyvážecího mostu | [15 empty] | VV | 2 | 1 | True | 0 | ROZPOCET
| VV |  | "nad pilířem P4 - C 25/30 X0" | [15 empty] | VV | 2 | 1 | True | 0 | ROZPOCET
| VV |  | 0,21*1,3*2,05+2*0,29*2,05*(0,78+1,77+0,67) |  | 4.388 | [13 empty] | VV | 2 | 2 | True | 0 | ROZPOCET
| VV |  | nad pilířem P6 - C 25/30 X | [15 empty] | VV | 2 | 1 | True | 0 | ROZPOCET
| VV |  | 0,23*1,3*2,05+2*0,32*2,05*(0,78+1,77+0,67) |  | 4.838 | [13 empty] | VV | 2 | 2 | True | 0 | ROZPOCET
| VV |  | nad pilířem P7 - C 25/30 X | [15 empty] | VV | 2 | 1 | True | 0 | ROZPOCET
| VV |  | 0,16*1,3*2,05+2*0,24*2,05*(0,78+1,77+0,67) |  | 3.595 | [13 empty] | VV | 2 | 2 | True | 0 | ROZPOCET
| VV |  | Součet |  | 12.821 | [13 empty] | VV | 2 | 4 | True | 1 | ROZPOCET
33 | K | 275354111 | Bednění základových patek - zřízení | m2 | 21.938 |  | 0 | CS ÚRS 2016 02 |  |  | základní | 0.397 | 8.7094 | 0.00144 | 0.031591 | 0 | 0 | 4 | K | 2 |  |  |  | ROZPOCET | 0 | 0 | 0 | 0 | 0 | 1 | 0 | 4 | -34779838
| VV |  | žlb. vyrovnávací bloky pro osazení podpěrných věží vyvážecího mostu | [15 empty] | VV | 2 | 1 | True | 0 | ROZPOCET
| VV |  | "nad pilířem P4 - C 25/30 X0" | [15 empty] | VV | 2 | 1 | True | 0 | ROZPOCET
| VV |  | 0,21*(1,3*2+2,05*2)+2*0,29*(2,05*2+(0,78+1,77+0,67)*2) |  | 7.52 | [13 empty] | VV | 2 | 2 | True | 0 | ROZPOCET
| VV |  | nad pilířem P6 - C 25/30 X | [15 empty] | VV | 2 | 1 | True | 0 | ROZPOCET
| VV |  | 0,23*(1,3*2+2,05*2)+2*0,32*(2,05*2+(0,78+1,77+0,67)*2) |  | 8.287 | [13 empty] | VV | 2 | 2 | True | 0 | ROZPOCET
| VV |  | nad pilířem P7 - C 25/30 X | [15 empty] | VV | 2 | 1 | True | 0 | ROZPOCET
| VV |  | 0,16*(1,3*2+2,05*2)+2*0,24*(2,05*2+(0,78+1,77+0,67)*2) |  | 6.131 | [13 empty] | VV | 2 | 2 | True | 0 | ROZPOCET
| VV |  | Součet |  | 21.938 | [13 empty] | VV | 2 | 4 | True | 1 | ROZPOCET
34 | K | 275354211 | Bednění základových patek - odstranění | m2 | 21.938 |  | 0 | CS ÚRS 2016 02 |  |  | základní | 0.144 | 3.1591 | 4e-05 | 0.00087752 | 0 | 0 | 4 | K | 2 |  |  |  | ROZPOCET | 0 | 0 | 0 | 0 | 0 | 1 | 0 | 4 | -715682609
| VV |  | "dle pol.č.275354111" 21,938 |  | 21.938 | [13 empty] | VV | 2 | 2 | True | 1 | ROZPOCET
35 | K | 275361116 | Výztuž základových patek a bloků z betonářské oceli 10 505 | t | 2.308 |  | 0 | CS ÚRS 2016 02 |  |  | základní | 40.591 | 93.684 | 1.0382 | 2.3962 | 0 | 0 | 4 | K | 2 |  |  |  | ROZPOCET | 0 | 0 | 0 | 0 | 0 | 1 | 0 | 4 | 1515390797
| VV |  | žlb. vyrovnávací bloky pro osazení podpěrných věží vyvážecího mostu | [15 empty] | VV | 2 | 1 | True | 0 | ROZPOCET
| VV |  | vyztužení bloků - 180 kg/m3 včetně kotvení do nosné kce mostu | [15 empty] | VV | 2 | 1 | True | 0 | ROZPOCET
| VV |  | "nad pilířem P4 - C 25/30 X0" 4,388*0,180 |  | 0.79 | [13 empty] | VV | 2 | 2 | True | 0 | ROZPOCET
| VV |  | "nad pilířem P6 - C 25/30 X" 4,838*0,180 |  | 0.871 | [13 empty] | VV | 2 | 2 | True | 0 | ROZPOCET
| VV |  | "nad pilířem P7 - C 25/30 X" 3,595*0,180 |  | 0.647 | [13 empty] | VV | 2 | 2 | True | 0 | ROZPOCET
| VV |  | Součet |  | 2.308 | [13 empty] | VV | 2 | 4 | True | 1 | ROZPOCET
| D | 4 | Vodorovné konstrukce |  |  |  | 0 | [5 empty] | 15025.4462 |  | 0 |  | 0 | 1 | D | 1 |  |  |  | ROZPOCET | [6 empty] | 0
36 | K | 423351212 | Bednění podhledu potlačení desky - odstranění | m2 | 182.142 |  | 0 | CS ÚRS 2016 02 |  |  | základní | 0.311 | 56.6462 | 0 | 0 | 0 | 0 | 4 | K | 2 |  |  |  | ROZPOCET | 0 | 0 | 0 | 0 | 0 | 1 | 0 | 4 | -314088180
| VV |  | demolice cementotřískové desky | [15 empty] | VV | 2 | 1 | True | 0 | ROZPOCET
| VV |  | "délka prefa římsy na KA-61 a monolit x šířka desky" | [15 empty] | VV | 2 | 1 | True | 0 | ROZPOCET
| VV |  | 2*(4*20,4+19,721+19,772+2*26,85+37)*0,43 |  | 182.142 | [13 empty] | VV | 2 | 2 | True | 1 | ROZPOCET
37 | K | 429172112 | Výroba ocelových prvků pro opravu mostů šroubovaných nebo svařovaných přes 100 kg | kg | 61600 |  | 0 | CS ÚRS 2016 02 |  |  | základní | 0.171 | 10533.6 | 0 | 0 | 0 | 0 | 4 | K | 2 |  |  |  | ROZPOCET | 0 | 0 | 0 | 0 | 0 | 1 | 0 | 4 | -301681084
| VV |  | ocelové kce pro zajištění stability konzolové části u P4 a P6 včetně zavěšení - 4 závěsy - vč. dod. všech ocel. profilů a spojovacích materiálů | [15 empty] | VV | 2 | 1 | True | 0 | ROZPOCET
| VV |  | "počet * délka * hmotnost bm" 2*10*14*220 |  | 61600 | [13 empty] | VV | 2 | 2 | True | 1 | ROZPOCET
38 | K | 429172212 | Montáž ocelových prvků pro opravu mostů šroubovaných nebo svařovaných přes 100 kg | kg | 61600 |  | 0 | CS ÚRS 2016 02 |  |  | základní | 0.072 | 4435.2 | 0 | 0 | 0 | 0 | 4 | K | 2 |  |  |  | ROZPOCET | 0 | 0 | 0 | 0 | 0 | 1 | 0 | 4 | -1728629876
| VV |  | ocelové kce pro zajištění stability konzolové části u P4 a P6 včetně zavěšení - 4 závěsy | [15 empty] | VV | 2 | 1 | True | 0 | ROZPOCET
| VV |  | "počet * délka * hmotnost bm" 2*10*14*220 |  | 61600 | [13 empty] | VV | 2 | 2 | True | 1 | ROZPOCET
| D | 5 | Komunikace pozemní |  |  |  | 0 | [5 empty] | 172.2449 |  | 443.1408 |  | 0 | 1 | D | 1 |  |  |  | ROZPOCET | [6 empty] | 0
39 | K | 564871111 | Podklad ze štěrkodrtě ŠD tl 250 mm | m2 | 330.48 |  | 0 | CS ÚRS 2016 02 |  |  | základní | 0.031 | 10.2449 | 0.4726 | 156.1848 | 0 | 0 | 4 | K | 2 |  |  |  | ROZPOCET | 0 | 0 | 0 | 0 | 0 | 1 | 0 | 4 | -1099848892
| VV |  | podsyp pod panelové plochy do 150 mm mezi P4 a P7 | [15 empty] | VV | 2 | 1 | True | 0 | ROZPOCET
| VV |  | 2*9*3,4*5,4 |  | 330.48 | [13 empty] | VV | 2 | 2 | True | 1 | ROZPOCET
40 | K | 584121111 | Osazení silničních dílců z ŽB do lože z kameniva těženého tl 40 mm | m2 | 648 |  | 0 | CS ÚRS 2016 02 |  |  | základní | 0.25 | 162 | 0.0835 | 54.108 | 0 | 0 | 4 | K | 2 |  |  |  | ROZPOCET | 0 | 0 | 0 | 0 | 0 | 1 | 0 | 4 | -921615492
| VV |  | panelové plochy pod podpěrné kce- panely 3*1*0,15 v úseku mezi P4-P7 | [15 empty] | VV | 2 | 1 | True | 0 | ROZPOCET
| VV |  | 2*9*(5+3)*3,0 |  | 432 | [13 empty] | VV | 2 | 2 | True | 0 | ROZPOCET
| VV |  | panelové plochy pod podpěrné kce- panely 2*1*0,15 v úseku mezi P4-P7 | [15 empty] | VV | 2 | 1 | True | 0 | ROZPOCET
| VV |  | 2*9*3*2,0 |  | 108 | [13 empty] | VV | 2 | 2 | True | 0 | ROZPOCET
| VV |  | "panel plocha pod věže- 1 vrtsva " 2*6*3*3 |  | 108 | [13 empty] | VV | 2 | 2 | True | 0 | ROZPOCET
| VV |  | Součet |  | 648 | [13 empty] | VV | 2 | 4 | True | 1 | ROZPOCET
41 | M | 593813300 | panel silniční 200 x 100 x 15 cm | kus | 54 |  | 0 | CS ÚRS 2016 02 |  |  | základní | 0 | 0 | 0.582 | 31.428 | 0 | 0 | 8 | M | 2 |  |  |  | ROZPOCET | 0 | 0 | 0 | 0 | 0 | 1 | 0 | 4 | 1066108189
| VV |  | "možnost použitých panelů - uvažována 10 % obratovost" | [15 empty] | VV | 2 | 1 | True | 0 | ROZPOCET
| VV |  | " dle pol.č.291211111" 2*9*3 |  | 54 | [13 empty] | VV | 2 | 2 | True | 1 | ROZPOCET
42 | M | 593811340 | panel silniční 300x100x15 cm | kus | 180 |  | 0 | CS ÚRS 2016 02 |  |  | základní | 0 | 0 | 1.119 | 201.42 | 0 | 0 | 8 | M | 2 |  |  |  | ROZPOCET | 0 | 0 | 0 | 0 | 0 | 1 | 0 | 4 | -2038486300
| VV |  | "možnost použitých panelů - uvažována 10 % obratovost" | [15 empty] | VV | 2 | 1 | True | 0 | ROZPOCET
| VV |  | " dle pol.č.584121111 - 1.část" 2*9*(5+3) |  | 144 | [13 empty] | VV | 2 | 2 | True | 0 | ROZPOCET
| VV |  | "panel plocha pod věže- 1 vrtsva " 2*6*3 |  | 36 | [13 empty] | VV | 2 | 2 | True | 0 | ROZPOCET
| VV |  | Součet |  | 180 | [13 empty] | VV | 2 | 4 | True | 1 | ROZPOCET
| D | 6 | Úpravy povrchů, podlahy a osazování výplní |  |  |  | 0 | [5 empty] | 69.795 |  | 14.175 |  | 0 | 1 | D | 1 |  |  |  | ROZPOCET | [6 empty] | 0
43 | K | 632450134 | Vyrovnávací cementový potěr tl do 50 mm ze suchých směsí provedený v ploše | m2 | 135 |  | 0 | CS ÚRS 2016 02 |  |  | základní | 0.517 | 69.795 | 0.105 | 14.175 | 0 | 0 | 4 | K | 2 |  |  |  | ROZPOCET | 0 | 0 | 0 | 0 | 0 | 1 | 0 | 4 | -1959985636
| VV |  | vyrovnání potěrem pod ocel. nosníky | [15 empty] | VV | 2 | 1 | True | 0 | ROZPOCET
| VV |  | 2*15*10*0,45 |  | 135 | [13 empty] | VV | 2 | 2 | True | 1 | ROZPOCET
| D | 9 | Ostatní konstrukce a práce-bourání |  |  |  | 0 | [5 empty] | 76281.7809 |  | 394.5514 |  | 8022.6812 | 1 | D | 1 |  |  |  | ROZPOCET | [6 empty] | 0
44 | K | 919726123 | Geotextilie pro ochranu, separaci a filtraci netkaná měrná hmotnost do 500 g/m2 | m2 | 565.958 |  | 0 | CS ÚRS 2016 02 |  |  | základní | 0.08 | 45.2766 | 0.00069 | 0.39051 | 0 | 0 | 4 | K | 2 |  |  |  | ROZPOCET | 0 | 0 | 0 | 0 | 0 | 1 | 0 | 4 | -572851534
| VV |  | přiložení k ploše štětovnic ve výkopu pro snažší vyndání štětovnic po uložení výplňového betonu | [15 empty] | VV | 2 | 1 | True | 0 | ROZPOCET
| VV |  | počet štětovnic (délka stěn / 0,6 m) x rozvinutá délka stěny 1 ks VL 604 x prům. výška výkopu | [15 empty] | VV | 2 | 1 | True | 0 | ROZPOCET
| VV |  | 170/0,6*0,85*2,35 |  | 565.958 | [13 empty] | VV | 2 | 2 | True | 1 | ROZPOCET
45 | K | 919735112 | Řezání stávajícího živičného krytu hl do 100 mm | m | 20.7 |  | 0 | CS ÚRS 2016 02 |  |  | základní | 0.196 | 4.0572 | 0 | 0 | 0 | 0 | 4 | K | 2 |  |  |  | ROZPOCET | 0 | 0 | 0 | 0 | 0 | 1 | 0 | 4 | 748776078
| VV |  | řezání živičných vrstev komunikací výkres č. 3 | [15 empty] | VV | 2 | 1 | True | 0 | ROZPOCET
| VV |  | 1,76+1,29+3,02+1,41+1,54+7,01+1,2+1,35+2,12 |  | 20.7 | [13 empty] | VV | 2 | 2 | True | 1 | ROZPOCET
46 | K | 919735124 | Řezání stávajícího betonového krytu hl do 200 mm | m | 3.05 |  | 0 | CS ÚRS 2016 02 |  |  | základní | 0.479 | 1.4609 | 8e-05 | 0.000244 | 0 | 0 | 4 | K | 2 |  |  |  | ROZPOCET | 0 | 0 | 0 | 0 | 0 | 1 | 0 | 4 | -938230216
| VV |  | řezání bet. Chodníku tl. do 200 mm výkres č. 3 | [15 empty] | VV | 2 | 1 | True | 0 | ROZPOCET
| VV |  | "u OP1 vpravo" 1,76+1,29 |  | 3.05 | [13 empty] | VV | 2 | 2 | True | 1 | ROZPOCET
47 | K | 928622011 | Odstranění asfaltové zálivky průřezu od 30x50 do 40x80 cm | m | 176.4 |  | 0 | CS ÚRS 2016 02 |  |  | základní | 0.02 | 3.528 | 0 | 0 | 0.003 | 0.5292 | 4 | K | 2 |  |  |  | ROZPOCET | 0 | 0 | 0 | 0 | 0 | 1 | 0 | 4 | 95720901
| VV |  | asf. Zálivka nad MDZ v chodníku šířka 50 mm, výška 240 mm | [15 empty] | VV | 2 | 1 | True | 0 | ROZPOCET
| VV |  | "(počet * délka) x 3 (výška 24 cm) " (6*2*2*2,1+2*2*2,1)*3 |  | 176.4 | [13 empty] | VV | 2 | 2 | True | 1 | ROZPOCET
48 | K | 931942112 | Odstranění dilatačního zařízení | m | 197.4 |  | 0 | CS ÚRS 2016 02 |  |  | základní | 14.007 | 2764.9818 | 0 | 0 | 1.36 | 268.464 | 4 | K | 2 |  |  |  | ROZPOCET | 0 | 0 | 0 | 0 | 0 | 1 | 0 | 4 | -1657556892
| VV |  | vybourání elastického dilatčního závěru 300*100 mm | [15 empty] | VV | 2 | 1 | True | 0 | ROZPOCET
| VV |  | "počet * délka dilatací" 6*2*14,1+14,1+14,1 |  | 197.4 | [13 empty] | VV | 2 | 2 | True | 1 | ROZPOCET
49 | K | 944111111 | Montáž ochranného zábradlí trubkového na vnějších stranách objektů odkloněného od svislice do 15° | m | 415.48 |  | 0 | CS ÚRS 2016 02 |  |  | základní | 0.282 | 117.1654 | 0 | 0 | 0 | 0 | 4 | K | 2 |  |  |  | ROZPOCET | 0 | 0 | 0 | 0 | 0 | 1 | 0 | 4 | -54514490
| VV |  | ochranné zábradlí podél kce po demontáži zábradlí a protidotyk ochran | [15 empty] | VV | 2 | 1 | True | 0 | ROZPOCET
| VV |  | "délka všech konstrukcí *2 strany" 2*((17,72+2*20,4)*2+26,85+37+26,85) |  | 415.48 | [13 empty] | VV | 2 | 2 | True | 1 | ROZPOCET
50 | K | 944111211 | Příplatek k ochrannému zábradlí trubkovému na vnějších stranách objektů za první a ZKD den použití | m | 49800 |  | 0 | CS ÚRS 2016 02 |  |  | základní | 0 | 0 | 0 | 0 | 0 | 0 | 4 | K | 2 |  |  |  | ROZPOCET | 0 | 0 | 0 | 0 | 0 | 1 | 0 | 4 | -520592172
| VV |  | "dle pol.č.944111111, 4 měsíce: " 4*30*415 |  | 49800 | [13 empty] | VV | 2 | 2 | True | 1 | ROZPOCET
| VV |  | zhotovitel promítne do ceny v rámci položky celkové nájemné dle délky svého harmonogramu výstavby | [15 empty] | VV | 2 | 1 | True | 0 | ROZPOCET
51 | K | 944111811 | Demontáž ochranného zábradlí trubkového na vnějších stranách objektů odkloněného od svislice do 15° | m | 415 |  | 0 | CS ÚRS 2016 02 |  |  | základní | 0.17 | 70.55 | 0 | 0 | 0 | 0 | 4 | K | 2 |  |  |  | ROZPOCET | 0 | 0 | 0 | 0 | 0 | 1 | 0 | 4 | 1517107574
| VV |  | "dle pol.č.944111111 : " 415 |  | 415 | [13 empty] | VV | 2 | 2 | True | 1 | ROZPOCET
52 | K | 944411111 | Montáž záchytné sítě třídy A | m2 | 180 |  | 0 | CS ÚRS 2016 02 |  |  | základní | 0.25 | 45 | 0 | 0 | 0 | 0 | 4 | K | 2 |  |  |  | ROZPOCET | 0 | 0 | 0 | 0 | 0 | 1 | 0 | 4 | 2093736509
| VV |  | záchytná síť nad ul. 9. května - plocha 15*12 m | [15 empty] | VV | 2 | 1 | True | 0 | ROZPOCET
| VV |  | 15*12 |  | 180 | [13 empty] | VV | 2 | 2 | True | 1 | ROZPOCET
53 | K | 944411211 | Příplatek k záchytné síti třídy A za první a ZKD den použití | m2 | 21600 |  | 0 | CS ÚRS 2016 02 |  |  | základní | 0 | 0 | 0 | 0 | 0 | 0 | 4 | K | 2 |  |  |  | ROZPOCET | 0 | 0 | 0 | 0 | 0 | 1 | 0 | 4 | 1336229632
| VV |  | "dle pol.č.944411111, 4 měsíce: " 4*30*180 |  | 21600 | [13 empty] | VV | 2 | 2 | True | 1 | ROZPOCET
| VV |  | zhotovitel promítne do ceny v rámci položky celkové nájemné dle délky svého harmonogramu výstavby | [15 empty] | VV | 2 | 1 | True | 0 | ROZPOCET
54 | K | 944411811 | Demontáž záchytné sítě typu A | m2 | 180 |  | 0 | CS ÚRS 2016 02 |  |  | základní | 0.166 | 29.88 | 0 | 0 | 0 | 0 | 4 | K | 2 |  |  |  | ROZPOCET | 0 | 0 | 0 | 0 | 0 | 1 | 0 | 4 | 155097526
| VV |  | "dle pol.č.944411111: " 180 |  | 180 | [13 empty] | VV | 2 | 2 | True | 1 | ROZPOCET
55 | K | 948411111 | Zřízení podpěrné skruže dočasné kovové z věží výšky do 10 m | m3 | 1610.121 |  | 0 | CS ÚRS 2016 02 |  |  | základní | 1.34 | 2157.5621 | 0.00088 | 1.4169 | 0 | 0 | 4 | K | 2 |  |  |  | ROZPOCET | 0 | 0 | 0 | 0 | 0 | 1 | 0 | 4 | 1323869132
| VV |  | šířka *délka *výška* počet | [15 empty] | VV | 2 | 1 | True | 0 | ROZPOCET
| VV |  | "podpěrné kce mezi P4 a P5" 2,4*4,4*5,6*9 |  | 532.224 | [13 empty] | VV | 2 | 2 | True | 0 | ROZPOCET
| VV |  | "podpěrné kce u P5" ((2,4+0,4)*2,4*5,2+2,4*2,4*10)*2 |  | 185.088 | [13 empty] | VV | 2 | 2 | True | 0 | ROZPOCET
| VV |  | "podpěrné kce u P6" ((2,4+0,4)*2,4*5,2+2,4*2,4*10)*2 |  | 185.088 | [13 empty] | VV | 2 | 2 | True | 0 | ROZPOCET
| VV |  | "podpěrné kce mezi P6 a P7" 2,4*4,4*5,2*9 |  | 494.208 | [13 empty] | VV | 2 | 2 | True | 0 | ROZPOCET
| VV |  | Mezisoučet |  | 1396.608 | [13 empty] | VV | 2 | 3 | True | 0 | ROZPOCET
| VV |  | "Podpěrné konstrukce vyvážecího mostu na nosné konstrukci" 1,05*1,365*3*5*2+1,05*1,365*3,7*5 |  | 69.513 | [13 empty] | VV | 2 | 2 | True | 0 | ROZPOCET
| VV |  | Mezisoučet |  | 69.513 | [13 empty] | VV | 2 | 3 | True | 0 | ROZPOCET
| VV |  | "podpěrné věže stativa pilířů s KA nosníky " 2*2,4*2,4*(3,3+4,4+4,8) |  | 144 | [13 empty] | VV | 2 | 2 | True | 0 | ROZPOCET
| VV |  | Mezisoučet |  | 144 | [13 empty] | VV | 2 | 3 | True | 0 | ROZPOCET
| VV |  | Součet |  | 1610.121 | [13 empty] | VV | 2 | 4 | True | 1 | ROZPOCET
56 | K | 948411211 | Odstranění podpěrné skruže dočasné kovové z věží výšky do 10 m | m3 | 1610.121 |  | 0 | CS ÚRS 2016 02 |  |  | základní | 0.3 | 483.0363 | 0 | 0 | 0 | 0 | 4 | K | 2 |  |  |  | ROZPOCET | 0 | 0 | 0 | 0 | 0 | 1 | 0 | 4 | 1898443566
| VV |  | "dle pol.č.948411111" 1610,121 |  | 1610.121 | [13 empty] | VV | 2 | 2 | True | 1 | ROZPOCET
57 | K | 948411911 | Měsíční nájemné podpěrné skruže dočasné kovové z věží výšky do 10 m | m3 | 6440.484 |  | 0 | CS ÚRS 2016 02 |  |  | základní | 0 | 0 | 0 | 0 | 0 | 0 | 4 | K | 2 |  |  |  | ROZPOCET | 0 | 0 | 0 | 0 | 0 | 1 | 0 | 4 | 1435657372
| VV |  | "dle pol.č.948411111, 4 měsíce: " 4*1610,121 |  | 6440.484 | [13 empty] | VV | 2 | 2 | True | 1 | ROZPOCET
| VV |  | zhotovitel promítne do ceny v rámci položky celkové nájemné dle délky svého harmonogramu výstavby | [15 empty] | VV | 2 | 1 | True | 0 | ROZPOCET
58 | K | 948421299.R | Dovoz podpěrné konstrukce | kpl | 1 |  | 0 |  |  |  | základní | 0 | 0 | 0 | 0 | 0 | 0 | 4 | K | 2 |  |  |  | ROZPOCET | 0 | 0 | 0 | 0 | 0 | 1 | 0 | 4 | -1601516612
| VV |  | " komplení mimostaveništní doprava vč. naložení a složení dle zvyklostí dodavatele" 1 |  | 1 | [13 empty] | VV | 2 | 2 | True | 1 | ROZPOCET
| VV |  | dovoz komplet i pro SO 201, odvoz součástí rozpočtu SO 201 | [15 empty] | VV | 2 | 1 | True | 0 | ROZPOCET
59 | K | 961041211 | Bourání mostních základů z betonu prostého | m3 | 129.3 |  | 0 | CS ÚRS 2016 02 |  |  | základní | 5.236 | 677.0148 | 0.12 | 15.516 | 2.2 | 284.46 | 4 | K | 2 |  |  |  | ROZPOCET | 0 | 0 | 0 | 0 | 0 | 1 | 0 | 4 | -247208080
| VV |  | bourání - dřík opěry - prostý beton | [15 empty] | VV | 2 | 1 | True | 0 | ROZPOCET
| VV |  | "obě opěry" 2*(1,7*14,06*1,21) |  | 57.843 | [13 empty] | VV | 2 | 2 | True | 0 | ROZPOCET
| VV |  | demolice podkladního betou pod základy podpěr šířka*délka*tl | [15 empty] | VV | 2 | 1 | True | 0 | ROZPOCET
| VV |  | "P2" 4*7,5*0,2 |  | 6 | [13 empty] | VV | 2 | 2 | True | 0 | ROZPOCET
| VV |  | "P3" 4*7,5*0,2 |  | 6 | [13 empty] | VV | 2 | 2 | True | 0 | ROZPOCET
| VV |  | "P4" 4*7,5*0,2 |  | 6 | [13 empty] | VV | 2 | 2 | True | 0 | ROZPOCET
| VV |  | "P5" 6*7,5*0,2 |  | 9 | [13 empty] | VV | 2 | 2 | True | 0 | ROZPOCET
| VV |  | "P6" (6,6*7,5-0,5*4*1,1*2,2)*0,2 |  | 8.932 | [13 empty] | VV | 2 | 2 | True | 0 | ROZPOCET
| VV |  | "P7" 4*7,5*0,2 |  | 6 | [13 empty] | VV | 2 | 2 | True | 0 | ROZPOCET
| VV |  | "P8" 4*7,5*0,2 |  | 6 | [13 empty] | VV | 2 | 2 | True | 0 | ROZPOCET
| VV |  | "P9" 4*7,5*0,2 |  | 6 | [13 empty] | VV | 2 | 2 | True | 0 | ROZPOCET
| VV |  | Mezisoučet |  | 111.775 | [13 empty] | VV | 2 | 3 | True | 0 | ROZPOCET
| VV |  | odsekání části bet výplně k úrovni dna výkopu | [15 empty] | VV | 2 | 1 | True | 0 | ROZPOCET
| VV |  | plocha bet. výplně x prům výška 1 ks zápory nad dnem výkopu (2,9 m) x počet 135 ks | [15 empty] | VV | 2 | 1 | True | 0 | ROZPOCET
| VV |  | (3,14*0,125*0,125-0,0043)*2,9*135 |  | 17.525 | [13 empty] | VV | 2 | 2 | True | 0 | ROZPOCET
| VV |  | Mezisoučet |  | 17.525 | [13 empty] | VV | 2 | 3 | True | 0 | ROZPOCET
| VV |  | Součet |  | 129.3 | [13 empty] | VV | 2 | 4 | True | 1 | ROZPOCET
60 | K | 961051111 | Bourání mostních základů z ŽB | m3 | 358.169 |  | 0 | CS ÚRS 2016 02 |  |  | základní | 16.374 | 5864.6592 | 0.12171 | 43.5927 | 2.4 | 859.6056 | 4 | K | 2 |  |  |  | ROZPOCET | 0 | 0 | 0 | 0 | 0 | 1 | 0 | 4 | -1912123675
| P |  | Poznámka k položce: kompletní demolice betonů vč. naložení a přesunu rozřezaných částí k dalšímu dělení a přípravě k odvozu vč. nabourání na kusy vhodné k naložení a odvozu vč. separace a oddělení výztuže nakládání je součástí položky č.997211612 | [15 empty] | P | 2
| VV |  | demolice základu ze železobetonu | [15 empty] | VV | 2 | 1 | True | 0 | ROZPOCET
| VV |  | KA nosníky | [15 empty] | VV | 2 | 1 | True | 0 | ROZPOCET
| VV |  | "6* obdélníkový základ se spádovaným horním povrchem " ((0,8*7,5*4)+((4+1)*0,5*0,5*(4,2+1,65)))*6 |  | 187.875 | [13 empty] | VV | 2 | 2 | True | 0 | ROZPOCET
| VV |  | monilitický rám- obdélníkový | [15 empty] | VV | 2 | 1 | True | 0 | ROZPOCET
| VV |  | "1 obdélníkový základ ((0,8*7,5*6)+0,333*0,5*((4,2*1)+6*7,5+ODMOCNINA(4,2*1*6*7,5)))" 46,481 |  | 46.481 | [13 empty] | VV | 2 | 2 | True | 0 | ROZPOCET
| VV |  | monilitický rám- n-úhleníkový | [15 empty] | VV | 2 | 1 | True | 0 | ROZPOCET
| VV |  | "1 n-úhelníkový základ ((0,8*40,16)+0,333*0,5*((4,2*1)+40,16+ODMOCNINA(40,16*4,2*1)))" 41,676 |  | 41.676 | [13 empty] | VV | 2 | 2 | True | 0 | ROZPOCET
| VV |  | Mezisoučet |  | 276.032 | [13 empty] | VV | 2 | 3 | True | 0 | ROZPOCET
| VV |  | bourání žb. základové desky | [15 empty] | VV | 2 | 1 | True | 0 | ROZPOCET
| VV |  | žb. deskové opevnění povrchu před OP10, šířka x délka x tl. | [15 empty] | VV | 2 | 1 | True | 0 | ROZPOCET
| VV |  | 1,5*14,06*0,62 |  | 13.076 | [13 empty] | VV | 2 | 2 | True | 0 | ROZPOCET
| VV |  | Mezisoučet |  | 13.076 | [13 empty] | VV | 2 | 3 | True | 0 | ROZPOCET
| VV |  | bourání - úložný práh železobeton | [15 empty] | VV | 2 | 1 | True | 0 | ROZPOCET
| VV |  | "obě opěry" 2*(1,7*14,06*0,62+0,9*0,8*14,06) |  | 49.885 | [13 empty] | VV | 2 | 2 | True | 0 | ROZPOCET
| VV |  | Mezisoučet |  | 49.885 | [13 empty] | VV | 2 | 3 | True | 0 | ROZPOCET
| VV |  | bourání - přechod deska železobeton | [15 empty] | VV | 2 | 1 | True | 0 | ROZPOCET
| VV |  | "obě opěry" 2*(10,2*4*0,2)+2*10,2*0,35*0,4 |  | 19.176 | [13 empty] | VV | 2 | 2 | True | 0 | ROZPOCET
| VV |  | Mezisoučet |  | 19.176 | [13 empty] | VV | 2 | 3 | True | 0 | ROZPOCET
| VV |  | Součet |  | 358.169 | [13 empty] | VV | 2 | 4 | True | 1 | ROZPOCET
61 | K | 962051111 | Bourání mostních zdí a pilířů z ŽB | m3 | 417.688 |  | 0 | CS ÚRS 2016 02 |  |  | základní | 16.374 | 6839.2233 | 0.12171 | 50.8368 | 2.4 | 1002.4512 | 4 | K | 2 |  |  |  | ROZPOCET | 0 | 0 | 0 | 0 | 0 | 1 | 0 | 4 | -1643652306
| P |  | Poznámka k položce: kompletní demolice betonů vč. naložení a přesunu rozřezaných částí k dalšímu dělení a přípravě k odvozu vč. nabourání na kusy vhodné k naložení a odvozu vč. separace a oddělení výztuže nakládání je součástí položky č.997211612 | [15 empty] | P | 2
| VV |  | demolice dříku pilíře ze železobetonu, objem řezu dříku x délka dříků x rezerva 5% na rozměrové odchylky | [15 empty] | VV | 2 | 1 | True | 0 | ROZPOCET
| VV |  | "KA nosníky" ((2*0,4*0,4*3,14159*0,5+3,2*0,8))*(3,06+4,635+5,275+5,275+4,635+3,064)*1,05 |  | 83.43 | [13 empty] | VV | 2 | 2 | True | 0 | ROZPOCET
| VV |  | "monolitický rám" ((2*0,4*0,4*3,14159*0,5+3,2*0,8))*(6,155+6,155)*1,05 |  | 39.586 | [13 empty] | VV | 2 | 2 | True | 0 | ROZPOCET
| VV |  | Mezisoučet |  | 123.016 | [13 empty] | VV | 2 | 3 | True | 0 | ROZPOCET
| VV |  | demolice stativa z předpjatého betonu | [15 empty] | VV | 2 | 1 | True | 0 | ROZPOCET
| VV |  | "KA nosníky 6*objem řezu staiva *délka*rezerva 5% na rozměrové odchylky" | [15 empty] | VV | 2 | 1 | True | 0 | ROZPOCET
| VV |  | ((14,46*(0,97+0,15+0,5*(0,23-0,15))*0,8 + 14,46*1,8*0,4+14,46*1,8*0,75*0,5))*6*1,05 |  | 211.621 | [13 empty] | VV | 2 | 2 | True | 0 | ROZPOCET
| VV |  | monilitický rám | [15 empty] | VV | 2 | 1 | True | 0 | ROZPOCET
| VV |  | (14,46*(1,15+0,14+0,5*(0,24-0,14))*1 + 14,46*1,8*0,4+14,46*1,8*0,75*0,5)*2*1,05 |  | 83.051 | [13 empty] | VV | 2 | 2 | True | 0 | ROZPOCET
| VV |  | Mezisoučet |  | 294.672 | [13 empty] | VV | 2 | 3 | True | 0 | ROZPOCET
| VV |  | Součet |  | 417.688 | [13 empty] | VV | 2 | 4 | True | 1 | ROZPOCET
62 | K | 963051111 | Bourání mostní nosné konstrukce z ŽB | m3 | 2312.435 |  | 0 | CS ÚRS 2016 02 |  |  | základní | 16.374 | 37863.8107 | 0.12171 | 281.4465 | 2.4 | 5549.844 | 4 | K | 2 |  |  |  | ROZPOCET | 0 | 0 | 0 | 0 | 0 | 1 | 0 | 4 | 2144790549
| P |  | Poznámka k položce: kompletní demolice betonů vč. naložení a přesunu rozřezaných částí k dalšímu dělení a přípravě k odvozu vč. nabourání na kusy vhodné k naložení a odvozu vč. separace a oddělení výztuže nakládání je součástí položky č.997211612 | [15 empty] | P | 2
| VV |  | demolice spřahující desky ze železobetonu | [15 empty] | VV | 2 | 1 | True | 0 | ROZPOCET
| VV |  | demolice spřahující desky ze železobetonu-KA nosníky, délka x šířka x prům.tl. x počet desek x rezerva 9% v tl. desky a nerovnostech | [15 empty] | VV | 2 | 1 | True | 0 | ROZPOCET
| VV |  | ((0,25+20,4+20,4+19,75+0,25)*14,06* (( 0,15+ (0,23-0,15)*0,5)))*2*1,09 |  | 355.534 | [13 empty] | VV | 2 | 2 | True | 0 | ROZPOCET
| VV |  | demolice spřahující desky ze železobetonu-předpjatý rám, délka x šířka x prům.tl. x rezerva 12% v tl. desky a nerovnostech | [15 empty] | VV | 2 | 1 | True | 0 | ROZPOCET
| VV |  | ((26,85*2+37)*14*0,11*1,12)*1,09 |  | 170.519 | [13 empty] | VV | 2 | 2 | True | 0 | ROZPOCET
| VV |  | Mezisoučet |  | 526.053 | [13 empty] | VV | 2 | 3 | True | 0 | ROZPOCET
| VV |  | demolice prefa nosníků | [15 empty] | VV | 2 | 1 | True | 0 | ROZPOCET
| VV |  | demolice prefa nosníků KA-61 z předpjatého betonu, počet nosníků v poli x počet polí x objem nosníku x rezerva 5% na skut rozměry | [15 empty] | VV | 2 | 1 | True | 0 | ROZPOCET
| VV |  | 14*6*8,33*1,05 |  | 734.706 | [13 empty] | VV | 2 | 2 | True | 0 | ROZPOCET
| VV |  | demolice výplně spár mezi nosníky KA-61 ze železobetonu, počet mezer x počet polí x výška mezery x šířka mezery | [15 empty] | VV | 2 | 1 | True | 0 | ROZPOCET
| VV |  | 13*6*19,58*0,85*0,1 |  | 129.815 | [13 empty] | VV | 2 | 2 | True | 0 | ROZPOCET
| VV |  | Mezisoučet |  | 864.521 | [13 empty] | VV | 2 | 3 | True | 0 | ROZPOCET
| VV |  | demolice monolit.předpjat. Části mezi stativy a příčníky | [15 empty] | VV | 2 | 1 | True | 0 | ROZPOCET
| VV |  | plocha odděleného prvku napříč * počet prvků*součet délek | [15 empty] | VV | 2 | 1 | True | 0 | ROZPOCET
| VV |  | (1,0945*2*(21,6+4*7,05+2*18,15))+(1,45*2*(21,6+4*7,05+2*18,15))+(1,491*2*(21,6+4*7,05+2*18,15)) |  | 694.913 | [13 empty] | VV | 2 | 2 | True | 0 | ROZPOCET
| VV |  | Mezisoučet |  | 694.913 | [13 empty] | VV | 2 | 3 | True | 0 | ROZPOCET
| VV |  | demolice koncových příčníků monolit. Předpjaté části | [15 empty] | VV | 2 | 1 | True | 0 | ROZPOCET
| VV |  | prům. výška konc. Příčníku*délka * tl.*počet | [15 empty] | VV | 2 | 1 | True | 0 | ROZPOCET
| VV |  | 0,995*14,06*0,5*2 |  | 13.99 | [13 empty] | VV | 2 | 2 | True | 0 | ROZPOCET
| VV |  | Mezisoučet |  | 13.99 | [13 empty] | VV | 2 | 3 | True | 0 | ROZPOCET
| VV |  | demolice prefabrikované želbet římsy výkres č. 2 | [15 empty] | VV | 2 | 1 | True | 0 | ROZPOCET
| VV |  | "prefa prvky na vnějšku římsy" 0,45*0,125*2*(4*20,4+19,721+19,772+2*26,85+37) |  | 23.827 | [13 empty] | VV | 2 | 2 | True | 0 | ROZPOCET
| VV |  | Mezisoučet |  | 23.827 | [13 empty] | VV | 2 | 3 | True | 0 | ROZPOCET
| VV |  | demolice chodníku z monol. železobetonu výkres č. 2 | [15 empty] | VV | 2 | 1 | True | 0 | ROZPOCET
| VV |  | 1,9*0,235*2*(4*20,4+19,721+19,772+2*26,85+37) |  | 189.131 | [13 empty] | VV | 2 | 2 | True | 0 | ROZPOCET
| VV |  | Mezisoučet |  | 189.131 | [13 empty] | VV | 2 | 3 | True | 0 | ROZPOCET
| VV |  | Součet |  | 2312.435 | [13 empty] | VV | 2 | 4 | True | 1 | ROZPOCET
63 | K | 963071111 | Demontáž ocelových prvků mostů šroubovaných nebo svařovaných do 100 kg | kg | 369.12 |  | 0 | CS ÚRS 2016 02 |  |  | základní | 0.053 | 19.5634 | 0 | 0 | 0.001 | 0.36912 | 4 | K | 2 |  |  |  | ROZPOCET | 0 | 0 | 0 | 0 | 0 | 1 | 0 | 4 | -1174092131
| VV |  | demontáž krycích plechů na boku dilatací | [15 empty] | VV | 2 | 1 | True | 0 | ROZPOCET
| VV |  | plech 0,7*1,4 m- tl. 2 mm, celkem 24 ks ( 1 plech 15,38 kg) | [15 empty] | VV | 2 | 1 | True | 0 | ROZPOCET
| VV |  | 24*15,38 |  | 369.12 | [13 empty] | VV | 2 | 2 | True | 1 | ROZPOCET
64 | K | 966075141 | Odstranění kovového zábradlí vcelku | m | 423.586 |  | 0 | CS ÚRS 2016 02 |  |  | základní | 0.607 | 257.1167 | 8e-05 | 0.033887 | 0.018 | 7.6245 | 4 | K | 2 |  |  |  | ROZPOCET | 0 | 0 | 0 | 0 | 0 | 1 | 0 | 4 | 181988691
| VV |  | "vč. odříznutí sloupků výkres č. 2 | [15 empty] | VV | 2 | 1 | True | 0 | ROZPOCET
| VV |  | 2*(4*20,4+19,721+19,772+2*26,85+37) |  | 423.586 | [13 empty] | VV | 2 | 2 | True | 1 | ROZPOCET
65 | K | 966077111 | Odstranění různých doplňkových ocelových konstrukcí hmotnosti do 20 kg | kus | 212 |  | 0 | CS ÚRS 2016 02 |  |  | základní | 0.222 | 47.064 | 0 | 0 | 0.08 | 16.96 | 4 | K | 2 |  |  |  | ROZPOCET | 0 | 0 | 0 | 0 | 0 | 1 | 0 | 4 | 337865061
| VV |  | Odstranění různých doplňkových ocelových konstrukcí hmotnosti do 20 kg | [15 empty] | VV | 2 | 1 | True | 0 | ROZPOCET
| VV |  | "212 ks prefa dílů římsy výkres č. 2" 212 |  | 212 | [13 empty] | VV | 2 | 2 | True | 1 | ROZPOCET
66 | K | 966077131 | Odstranění různých doplňkových ocelových konstrukcí hmotnosti do 100 kg | kus | 71 |  | 0 | CS ÚRS 2016 02 |  |  | základní | 1.211 | 85.981 | 0.00029 | 0.02059 | 0.375 | 26.625 | 4 | K | 2 |  |  |  | ROZPOCET | 0 | 0 | 0 | 0 | 0 | 1 | 0 | 4 | -1872318816
| VV |  | "demolice protidotykových zábran dl. 1 m - hmotnost 1 ks 51,5 kg" 38+33 |  | 71 | [13 empty] | VV | 2 | 2 | True | 1 | ROZPOCET
67 | K | 96786000R | Vybourání most ložisek | ks | 364 |  | 0 |  |  |  | základní | 0 | 0 | 0 | 0 | 0 | 0 | 4 | K | 2 |  |  |  | ROZPOCET | 0 | 0 | 0 | 0 | 0 | 1 | 0 | 4 | -10045372
| P |  | Poznámka k položce: - položka zahrnuje veškerou manipulaci s vybouranou sutí a hmotami včetně uložení na skládku. - zahrnuje poplatek za skládku - položka zahrnuje veškeré další práce plynoucí z technologického předpisu a z platných předpisů | [15 empty] | P | 2
| VV |  | "vybourání elastomerových ložisek, počet nosníků x počet polí KA x počet uložení x počet ložisek v uložení | [15 empty] | VV | 2 | 1 | True | 0 | ROZPOCET
| VV |  | 14*6*2*2 |  | 336 | [13 empty] | VV | 2 | 2 | True | 0 | ROZPOCET
| VV |  | vybourání ocelolitinových válečkových ložisek, počet podepření x počet ložisek | [15 empty] | VV | 2 | 1 | True | 0 | ROZPOCET
| VV |  | 2*14 |  | 28 | [13 empty] | VV | 2 | 2 | True | 0 | ROZPOCET
| VV |  | Součet |  | 364 | [13 empty] | VV | 2 | 4 | True | 1 | ROZPOCET
| VV |  | kompletní vybourání vč. odvozu na skládku a poplatku za skládku, vč. odvozu oceli do sběrných surovin, odkup kovu zhotovitelem | [15 empty] | VV | 2 | 1 | True | 0 | ROZPOCET
68 | K | 969021121 | Vybourání kanalizačního potrubí DN do 200 | m | 20 |  | 0 | CS ÚRS 2016 02 |  |  | základní | 0.493 | 9.86 | 0 | 0 | 0.063 | 1.26 | 4 | K | 2 |  |  |  | ROZPOCET | 0 | 0 | 0 | 0 | 0 | 1 | 0 | 4 | -806402938
| VV |  | "svody HDPE délka průměrně do 1 m" 10+10 |  | 20 | [13 empty] | VV | 2 | 2 | True | 1 | ROZPOCET
69 | K | 976092321 | Vybourání odpadního potrubí | kus | 24 |  | 0 | CS ÚRS 2016 02 |  |  | základní | 2.44 | 58.56 | 0 | 0 | 0.1 | 2.4 | 4 | K | 2 |  |  |  | ROZPOCET | 0 | 0 | 0 | 0 | 0 | 1 | 0 | 4 | -2057311092
| VV |  | "vybourání odvodňovacích trubiček- KA nosníky" 6*2*2 |  | 24 | [13 empty] | VV | 2 | 2 | True | 1 | ROZPOCET
70 | K | 976092322 | Vybourání odvodňovačů s odpadním potrubím obrubníkových | kus | 20 |  | 0 | CS ÚRS 2016 02 |  |  | základní | 4.82 | 96.4 | 0 | 0 | 0.1 | 2 | 4 | K | 2 |  |  |  | ROZPOCET | 0 | 0 | 0 | 0 | 0 | 1 | 0 | 4 | -1624053538
| VV |  | "vybourání litin odvodnovačů" 20 |  | 20 | [13 empty] | VV | 2 | 2 | True | 1 | ROZPOCET
71 | K | 977211111 | Řezání ŽB kcí hl do 200 mm pilou do průměru výztuže 16 mm | m | 526.42 |  | 0 | CS ÚRS 2016 02 |  |  | základní | 2.459 | 1294.4668 | 3e-05 | 0.015793 | 0 | 0 | 4 | K | 2 |  |  |  | ROZPOCET | 0 | 0 | 0 | 0 | 0 | 1 | 0 | 4 | -112515181
| VV |  | řezání spár v monolitické předpjaté části podél- tl. desky do 150 mm | [15 empty] | VV | 2 | 1 | True | 0 | ROZPOCET
| VV |  | délka řezů * počet délek řezů* počet příčných prvků | [15 empty] | VV | 2 | 1 | True | 0 | ROZPOCET
| VV |  | 21,6*5+2*2*6,8*5+2*18,15*5 |  | 425.5 | [13 empty] | VV | 2 | 2 | True | 0 | ROZPOCET
| VV |  | řezání spár v monolitické předpjaté části napříč - tl. desky do 150 mm | [15 empty] | VV | 2 | 1 | True | 0 | ROZPOCET
| VV |  | počet řezů v jednom příčném řezu*délka řezu* počet příčných dělení | [15 empty] | VV | 2 | 1 | True | 0 | ROZPOCET
| VV |  | 5*2,2*6 |  | 66 | [13 empty] | VV | 2 | 2 | True | 0 | ROZPOCET
| VV |  | Mezisoučet |  | 491.5 | [13 empty] | VV | 2 | 3 | True | 0 | ROZPOCET
| VV |  | zářez diamantovou pilou na opěře do hl. 100 mm - prostý beton | [15 empty] | VV | 2 | 1 | True | 0 | ROZPOCET
| VV |  | obvod vzdušného líce opěry - pro vodorovnou spáru pod nový úložný práh | [15 empty] | VV | 2 | 1 | True | 0 | ROZPOCET
| VV |  | 2*(14,06+2*1,7) |  | 34.92 | [13 empty] | VV | 2 | 2 | True | 0 | ROZPOCET
| VV |  | Mezisoučet |  | 34.92 | [13 empty] | VV | 2 | 3 | True | 0 | ROZPOCET
| VV |  | Součet |  | 526.42 | [13 empty] | VV | 2 | 4 | True | 1 | ROZPOCET
72 | K | 977211112 | Řezání ŽB kcí hl do 350 mm pilou do průměru výztuže 16 mm | m | 491.5 |  | 0 | CS ÚRS 2016 02 |  |  | základní | 4.494 | 2208.801 | 0.00016 | 0.07864 | 0 | 0 | 4 | K | 2 |  |  |  | ROZPOCET | 0 | 0 | 0 | 0 | 0 | 1 | 0 | 4 | 401946944
| VV |  | řezání spár v monolitické předpjaté části podél- tl. desky do 250 mm | [15 empty] | VV | 2 | 1 | True | 0 | ROZPOCET
| VV |  | délka řezů * počet délek řezů* počet příčných prvků | [15 empty] | VV | 2 | 1 | True | 0 | ROZPOCET
| VV |  | 21,6*5+2*2*6,8*5+2*18,15*5 |  | 425.5 | [13 empty] | VV | 2 | 2 | True | 0 | ROZPOCET
| VV |  | řezání spár v monolitické předpjaté části napříč - tl. desky do 250 mm | [15 empty] | VV | 2 | 1 | True | 0 | ROZPOCET
| VV |  | počet řezů v jednom příčném řezu*délka řezu* počet příčných dělení | [15 empty] | VV | 2 | 1 | True | 0 | ROZPOCET
| VV |  | 5*2,2*6 |  | 66 | [13 empty] | VV | 2 | 2 | True | 0 | ROZPOCET
| VV |  | Součet |  | 491.5 | [13 empty] | VV | 2 | 4 | True | 1 | ROZPOCET
73 | K | 977211115.R | Řezání ŽB kcí | m2 | 1611.7 |  | 0 |  |  |  | základní | 9.3 | 14988.81 | 0.00062 | 0.99925 | 0 | 0 | 4 | K | 2 |  |  |  | ROZPOCET | 0 | 0 | 0 | 0 | 0 | 1 | 0 | 4 | -924038969
| VV |  | řezání spár mezi prefa KA-61 nosníky diamantovým lanem | [15 empty] | VV | 2 | 1 | True | 0 | ROZPOCET
| VV |  | počet spár v poli x počet polí x délka spáry x výška spáry | [15 empty] | VV | 2 | 1 | True | 0 | ROZPOCET
| VV |  | 13*6*19,58*((0,85+(0,15+0,23)*0,5)) |  | 1588.33 | [13 empty] | VV | 2 | 2 | True | 0 | ROZPOCET
| VV |  | řezání spár v monolitické předpjaté části napříč - trámem rozměru 1290*500 | [15 empty] | VV | 2 | 1 | True | 0 | ROZPOCET
| VV |  | plocha řezu * počet řezů*počet trámů | [15 empty] | VV | 2 | 1 | True | 0 | ROZPOCET
| VV |  | 6*0,5*2*(1,337+1,27+1,288) |  | 23.37 | [13 empty] | VV | 2 | 2 | True | 0 | ROZPOCET
| VV |  | Součet |  | 1611.7 | [13 empty] | VV | 2 | 4 | True | 1 | ROZPOCET
74 | K | 979024443 | Očištění vybouraných obrubníků a krajníků silničních | m | 423.586 |  | 0 | CS ÚRS 2016 02 |  |  | základní | 0.124 | 52.5247 | 0 | 0 | 0 | 0 | 4 | K | 2 |  |  |  | ROZPOCET | 0 | 0 | 0 | 0 | 0 | 1 | 0 | 4 | 2046269213
| VV |  | "dle pol.č.113201112 " 423,586 |  | 423.586 | [13 empty] | VV | 2 | 2 | True | 1 | ROZPOCET
75 | K | 985331119 | Dodatečné vlepování betonářské výztuže D 25 mm do cementové aktivované malty včetně vyvrtání otvoru | m | 36 |  | 0 | CS ÚRS 2016 02 |  |  | základní | 4.602 | 165.672 | 0.00175 | 0.063 | 0.002 | 0.072 | 4 | K | 2 |  |  |  | ROZPOCET | 0 | 0 | 0 | 0 | 0 | 1 | 0 | 4 | -25857745
| VV |  | vrty do NK pro kotvení bloků - hl do 200 mm, vývrt do 25 mm | [15 empty] | VV | 2 | 1 | True | 0 | ROZPOCET
| VV |  | 3*10*2*3*0,2 |  | 36 | [13 empty] | VV | 2 | 2 | True | 1 | ROZPOCET
76 | K | 985331122 | Dodatečné vlepování betonářské výztuže D 40 mm do cementové aktivované malty včetně vyvrtání otvoru | m | 5.5 |  | 0 | CS ÚRS 2016 02 |  |  | základní | 5.41 | 29.755 | 0.00338 | 0.01859 | 0.003 | 0.0165 | 4 | K | 2 |  |  |  | ROZPOCET | 0 | 0 | 0 | 0 | 0 | 1 | 0 | 4 | -419726702
| VV |  | vývrty do stáv. žb. Základu pro tyčové pažení, pr. vrtu 40 mm, délka 500 mm, kotvení na cem. Bázi | [15 empty] | VV | 2 | 1 | True | 0 | ROZPOCET
| VV |  | "počet vrtů x délka 0,5 m - pro pilíř P5" 11*0,5 |  | 5.5 | [13 empty] | VV | 2 | 2 | True | 1 | ROZPOCET
77 | M | 130210410 | tyč ocelová žebírková, výztuž do betonu, D 32 mm | t | 0.122 |  | 0 | CS ÚRS 2016 02 |  |  | základní | 0 | 0 | 1 | 0.122 | 0 | 0 | 8 | M | 2 |  |  |  | ROZPOCET | 0 | 0 | 0 | 0 | 0 | 1 | 0 | 4 | 1916146132
| VV |  | počet vrtů x délka 1,7 m (vč. 0,5 m do vývrtu), hm. 0,00655 t/m = 0,0,125 t | [15 empty] | VV | 2 | 1 | True | 0 | ROZPOCET
| VV |  | 11*1,7*0,00655 |  | 0.122 | [13 empty] | VV | 2 | 2 | True | 1 | ROZPOCET
| D | 997 | Přesun sutě |  |  |  | 0 | [5 empty] | 9877.2481 |  | 0 |  | 0 | 1 | D | 1 |  |  |  | ROZPOCET | [6 empty] | 0
78 | K | 997013501 | Odvoz suti a vybouraných hmot na skládku nebo meziskládku do 1 km se složením | t | 41.934 |  | 0 | CS ÚRS 2016 02 |  |  | základní | 0.125 | 5.2417 | 0 | 0 | 0 | 0 | 4 | K | 2 |  |  |  | ROZPOCET | 0 | 0 | 0 | 0 | 0 | 1 | 0 | 4 | 1990374740
| VV |  | uložení obrub na mezideponii 2,9 t/m3 š. 0,25 m, v. 0,2 m - pro použití v SO 201 | [15 empty] | VV | 2 | 1 | True | 0 | ROZPOCET
| VV |  | "dle pol.č.113201112" 222,12*0,25*0,2*2,9 |  | 32.207 | [13 empty] | VV | 2 | 2 | True | 0 | ROZPOCET
| VV |  | uložení silničních panelů pro zpětné použití | [15 empty] | VV | 2 | 1 | True | 0 | ROZPOCET
| VV |  | "dle pol.č.584121111 v SO 201 " 27,02*0,15*2,4 |  | 9.727 | [13 empty] | VV | 2 | 2 | True | 0 | ROZPOCET
| VV |  | Součet |  | 41.934 | [13 empty] | VV | 2 | 4 | True | 1 | ROZPOCET
79 | K | 997013801 | Poplatek za uložení stavebního betonového odpadu na skládce (skládkovné) | t | 7709.076 |  | 0 | CS ÚRS 2016 02 |  |  | základní | 0 | 0 | 0 | 0 | 0 | 0 | 4 | K | 2 |  |  |  | ROZPOCET | 0 | 0 | 0 | 0 | 0 | 1 | 0 | 4 | -114388552
| VV |  | "na skládku - beton,žb, případně recyklace | [15 empty] | VV | 2 | 1 | True | 0 | ROZPOCET
| VV |  | "dle pol.č.113107232 " 2,7*0,2*2,4 |  | 1.296 | [13 empty] | VV | 2 | 2 | True | 0 | ROZPOCET
| VV |  | "dle pol.č.130901121 " 4,75*2,4 |  | 11.4 | [13 empty] | VV | 2 | 2 | True | 0 | ROZPOCET
| VV |  | "dle pol.č.961041211" 129,30*2,2 |  | 284.46 | [13 empty] | VV | 2 | 2 | True | 0 | ROZPOCET
| VV |  | "dle pol.č.961051111" 358,17*2,4 |  | 859.608 | [13 empty] | VV | 2 | 2 | True | 0 | ROZPOCET
| VV |  | "dle pol.č.962051111" 417,69*2,4 |  | 1002.456 | [13 empty] | VV | 2 | 2 | True | 0 | ROZPOCET
| VV |  | "dle pol.č.963051111" 2312,44*2,4 |  | 5549.856 | [13 empty] | VV | 2 | 2 | True | 0 | ROZPOCET
| VV |  | Součet |  | 7709.076 | [13 empty] | VV | 2 | 4 | True | 1 | ROZPOCET
80 | K | 997013814 | Poplatek za uložení stavebního odpadu z izolačních hmot na skládce (skládkovné) | t | 36.058 |  | 0 | CS ÚRS 2016 02 |  |  | základní | 0 | 0 | 0 | 0 | 0 | 0 | 4 | K | 2 |  |  |  | ROZPOCET | 0 | 0 | 0 | 0 | 0 | 1 | 0 | 4 | -289828216
| VV |  | "dle pol.č.711131811" 3004,82*0,012 |  | 36.058 | [13 empty] | VV | 2 | 2 | True | 1 | ROZPOCET
81 | K | 997211511 | Vodorovná doprava suti po suchu na vzdálenost do 1 km | t | 145.509 |  | 0 | CS ÚRS 2016 02 |  |  | základní | 0.24 | 34.9222 | 0 | 0 | 0 | 0 | 4 | K | 2 |  |  |  | ROZPOCET | 0 | 0 | 0 | 0 | 0 | 1 | 0 | 4 | -1703399296
| VV |  | "štěrkové podkladní vrstvy | [15 empty] | VV | 2 | 1 | True | 0 | ROZPOCET
| VV |  | "dle pol.č.113107223" 330,48*0,25*1,7 |  | 140.454 | [13 empty] | VV | 2 | 2 | True | 0 | ROZPOCET
| VV |  | Mezisoučet |  | 140.454 | [13 empty] | VV | 2 | 3 | True | 0 | ROZPOCET
| VV |  | "bourané asfaltové vrstvy" | [15 empty] | VV | 2 | 1 | True | 0 | ROZPOCET
| VV |  | "dle pol.č.113107142" 20,22*0,1*2,5 |  | 5.055 | [13 empty] | VV | 2 | 2 | True | 0 | ROZPOCET
| VV |  | Mezisoučet |  | 5.055 | [13 empty] | VV | 2 | 3 | True | 0 | ROZPOCET
| VV |  | Součet |  | 145.509 | [13 empty] | VV | 2 | 4 | True | 1 | ROZPOCET
82 | K | 997211519 | Příplatek ZKD 1 km u vodorovné dopravy suti | t | 1455.09 |  | 0 | CS ÚRS 2016 02 |  |  | základní | 0.004 | 5.8204 | 0 | 0 | 0 | 0 | 4 | K | 2 |  |  |  | ROZPOCET | 0 | 0 | 0 | 0 | 0 | 1 | 0 | 4 | 1407646175
| VV |  | "dle pol.č.997211511 x 10" 145,509*10 |  | 1455.09 | [13 empty] | VV | 2 | 2 | True | 1 | ROZPOCET
| VV |  | "zhotovitel poromítne v rámci položky cenu za odvoz na skládku dle svých zvyklostí a možností skládkování " | [15 empty] | VV | 2 | 1 | True | 0 | ROZPOCET
83 | K | 997211521 | Vodorovná doprava vybouraných hmot po suchu na vzdálenost do 1 km | t | 8049.873 |  | 0 | CS ÚRS 2016 02 |  |  | základní | 0.5 | 4024.9365 | 0 | 0 | 0 | 0 | 4 | K | 2 |  |  |  | ROZPOCET | 0 | 0 | 0 | 0 | 0 | 1 | 0 | 4 | 555074125
| VV |  | "na skládku - beton, žb | [15 empty] | VV | 2 | 1 | True | 0 | ROZPOCET
| VV |  | "dle pol.č.113107232 " 2,7*0,2*2,4 |  | 1.296 | [13 empty] | VV | 2 | 2 | True | 0 | ROZPOCET
| VV |  | "dle pol.č.130901121 " 4,75*2,4 |  | 11.4 | [13 empty] | VV | 2 | 2 | True | 0 | ROZPOCET
| VV |  | "dle pol.č.961041211" 129,30*2,2 |  | 284.46 | [13 empty] | VV | 2 | 2 | True | 0 | ROZPOCET
| VV |  | "dle pol.č.961051111" 358,17*2,4 |  | 859.608 | [13 empty] | VV | 2 | 2 | True | 0 | ROZPOCET
| VV |  | "dle pol.č.962051111" 417,69*2,4 |  | 1002.456 | [13 empty] | VV | 2 | 2 | True | 0 | ROZPOCET
| VV |  | "dle pol.č.963051111" 2312,44*2,4 |  | 5549.856 | [13 empty] | VV | 2 | 2 | True | 0 | ROZPOCET
| VV |  | Mezisoučet |  | 7709.076 | [13 empty] | VV | 2 | 3 | True | 0 | ROZPOCET
| VV |  | k investorovi nebo do sběrných surovin (odkup zhotovitelem) | [15 empty] | VV | 2 | 1 | True | 0 | ROZPOCET
| VV |  | "obrubníky dle pol.č.113201112" (423,586-222,12)*0,25*0,2*2,9 |  | 29.213 | [13 empty] | VV | 2 | 2 | True | 0 | ROZPOCET
| VV |  | "panely dle pol.č.113151111 " (47-27)*0,15*2,4 |  | 7.2 | [13 empty] | VV | 2 | 2 | True | 0 | ROZPOCET
| VV |  | "dle pol.č.963071111" 369,12*0,001 |  | 0.369 | [13 empty] | VV | 2 | 2 | True | 0 | ROZPOCET
| VV |  | "dle pol.č.966075141" 423,59*0,05 |  | 21.18 | [13 empty] | VV | 2 | 2 | True | 0 | ROZPOCET
| VV |  | "dle pol.č.966077111" 212*0,02 |  | 4.24 | [13 empty] | VV | 2 | 2 | True | 0 | ROZPOCET
| VV |  | "dle pol.č.966077131" 71*0,0515 |  | 3.657 | [13 empty] | VV | 2 | 2 | True | 0 | ROZPOCET
| VV |  | "dle pol.č.969021121" 20*0,06 |  | 1.2 | [13 empty] | VV | 2 | 2 | True | 0 | ROZPOCET
| VV |  | "dle pol.č.976092321" 24*0,1 |  | 2.4 | [13 empty] | VV | 2 | 2 | True | 0 | ROZPOCET
| VV |  | "dle pol.č.976092322" 20*0,1 |  | 2 | [13 empty] | VV | 2 | 2 | True | 0 | ROZPOCET
| VV |  | Mezisoučet |  | 71.459 | [13 empty] | VV | 2 | 3 | True | 0 | ROZPOCET
| VV |  | "na skládku dle pol.č.711131811" 3004,82*0,012 |  | 36.058 | [13 empty] | VV | 2 | 2 | True | 0 | ROZPOCET
| VV |  | Mezisoučet |  | 36.058 | [13 empty] | VV | 2 | 3 | True | 0 | ROZPOCET
| VV |  | Odvoz ke zhotoviteli | [15 empty] | VV | 2 | 1 | True | 0 | ROZPOCET
| VV |  | "obrátkové panely dle pol.č.593813300 " 54*2*0,15*2,4 |  | 38.88 | [13 empty] | VV | 2 | 2 | True | 0 | ROZPOCET
| VV |  | "obrátkové panely dle pol.č.593811340 " 180*3*0,15*2,4 |  | 194.4 | [13 empty] | VV | 2 | 2 | True | 0 | ROZPOCET
| VV |  | Mezisoučet |  | 233.28 | [13 empty] | VV | 2 | 3 | True | 0 | ROZPOCET
| VV |  | Součet |  | 8049.873 | [13 empty] | VV | 2 | 4 | True | 1 | ROZPOCET
84 | K | 997211529 | Příplatek ZKD 1 km u vodorovné dopravy vybouraných hmot | t | 80498.73 |  | 0 | CS ÚRS 2016 02 |  |  | základní | 0.008 | 643.9898 | 0 | 0 | 0 | 0 | 4 | K | 2 |  |  |  | ROZPOCET | 0 | 0 | 0 | 0 | 0 | 1 | 0 | 4 | -800988380
| VV |  | "dle pol.č.997211521 x 10" 8049,873*10 |  | 80498.73 | [13 empty] | VV | 2 | 2 | True | 1 | ROZPOCET
| VV |  | "zhotovitel poromítne v rámci položky cenu za odvoz na skládku dle svých zvyklostí a možností skládkování " | [15 empty] | VV | 2 | 1 | True | 0 | ROZPOCET
85 | K | 997211612 | Nakládání vybouraných hmot na dopravní prostředky pro vodorovnou dopravu | t | 8091.438 |  | 0 | CS ÚRS 2016 02 |  |  | základní | 0.638 | 5162.3374 | 0 | 0 | 0 | 0 | 4 | K | 2 |  |  |  | ROZPOCET | 0 | 0 | 0 | 0 | 0 | 1 | 0 | 4 | 396153265
| VV |  | "dle pol.č.997013501" 41,934 |  | 41.934 | [13 empty] | VV | 2 | 2 | True | 0 | ROZPOCET
| VV |  | "dle pol.č.997211521" 8049,504 |  | 8049.504 | [13 empty] | VV | 2 | 2 | True | 0 | ROZPOCET
| VV |  | Součet |  | 8091.438 | [13 empty] | VV | 2 | 4 | True | 1 | ROZPOCET
86 | K | 997221845 | Poplatek za uložení odpadu z asfaltových povrchů na skládce (skládkovné) | t | 5.055 |  | 0 | CS ÚRS 2016 02 |  |  | základní | 0 | 0 | 0 | 0 | 0 | 0 | 4 | K | 2 |  |  |  | ROZPOCET | 0 | 0 | 0 | 0 | 0 | 1 | 0 | 4 | 738311708
| VV |  | "bourané asfaltové vrstvy" | [15 empty] | VV | 2 | 1 | True | 0 | ROZPOCET
| VV |  | "dle pol.č.113107142" 20,22*0,1*2,5 |  | 5.055 | [13 empty] | VV | 2 | 2 | True | 1 | ROZPOCET
87 | K | 997221855 | Poplatek za uložení odpadu z kameniva na skládce (skládkovné) | t | 140.454 |  | 0 | CS ÚRS 2016 02 |  |  | základní | 0 | 0 | 0 | 0 | 0 | 0 | 4 | K | 2 |  |  |  | ROZPOCET | 0 | 0 | 0 | 0 | 0 | 1 | 0 | 4 | -589185965
| VV |  | "štěrkové podkladní vrstvy | [15 empty] | VV | 2 | 1 | True | 0 | ROZPOCET
| VV |  | "dle pol.č.113107223" 330,48*0,25*1,7 |  | 140.454 | [13 empty] | VV | 2 | 2 | True | 1 | ROZPOCET
| D | 998 | Přesun hmot |  |  |  | 0 | [5 empty] | 961.6749 |  | 0 |  | 0 | 1 | D | 1 |  |  |  | ROZPOCET | [6 empty] | 0
88 | K | 998212111 | Přesun hmot pro mosty zděné, monolitické betonové nebo ocelové v do 20 m | t | 1182.872 |  | 0 | CS ÚRS 2016 02 |  |  | základní | 0.454 | 537.0239 | 0 | 0 | 0 | 0 | 4 | K | 2 |  |  |  | ROZPOCET | 0 | 0 | 0 | 0 | 0 | 1 | 0 | 4 | -1739473332
89 | K | 998212191 | Příplatek k přesunu hmot pro mosty zděné nebo monolitické za zvětšený přesun do 1000 m | t | 1182.872 |  | 0 | CS ÚRS 2016 02 |  |  | základní | 0.359 | 424.651 | 0 | 0 | 0 | 0 | 4 | K | 2 |  |  |  | ROZPOCET | 0 | 0 | 0 | 0 | 0 | 1 | 0 | 4 | -1718447343
| D | PSV | Práce a dodávky PSV |  |  |  | 0 | [5 empty] | 140.3265 |  | 0 |  | 12.858 | 2 | D | 0 |  |  |  | ROZPOCET | [6 empty] | 0
| D | 711 | Izolace proti vodě, vlhkosti a plynům |  |  |  | 0 | [5 empty] | 105.1688 |  | 0 |  | 12.0193 | 2 | D | 1 |  |  |  | ROZPOCET | [6 empty] | 0
90 | K | 711131811 | Odstranění izolace proti zemní vlhkosti vodorovné | m2 | 3004.824 |  | 0 | CS ÚRS 2016 02 |  |  | základní | 0.035 | 105.1688 | 0 | 0 | 0.004 | 12.0193 | 16 | K | 2 |  |  |  | ROZPOCET | 0 | 0 | 0 | 0 | 0 | 1 | 0 | 16 | -1910065247
| VV |  | odstranění izolace na mostě | [15 empty] | VV | 2 | 1 | True | 0 | ROZPOCET
| VV |  | šířka nosné kce * délka +délka přechod desky * šířka desky | [15 empty] | VV | 2 | 1 | True | 0 | ROZPOCET
| VV |  | 14,06*((17,72+2*20,4)*2+26,85+37+26,85)+2*4*10,5 |  | 3004.824 | [13 empty] | VV | 2 | 2 | True | 1 | ROZPOCET
| D | 721 | Zdravotechnika - vnitřní kanalizace |  |  |  | 0 | [5 empty] | 35.1576 |  | 0 |  | 0.8387 | 2 | D | 1 |  |  |  | ROZPOCET | [6 empty] | 0
91 | K | 721171808 | Demontáž potrubí z PVC do D 114 | m | 423.586 |  | 0 | CS ÚRS 2016 02 |  |  | základní | 0.083 | 35.1576 | 0 | 0 | 0.00198 | 0.8387 | 16 | K | 2 |  |  |  | ROZPOCET | 0 | 0 | 0 | 0 | 0 | 1 | 0 | 16 | -518928998
| VV |  | "demolice kabelové trasy délka římsy KA-61 a monolit" 2*(4*20,4+19,721+19,772+2*26,85+37) |  | 423.586 | [13 empty] | VV | 2 | 2 | True | 1 | ROZPOCET
| VV |  | "vč. odvozu na skládku a poplatku za skládku | [15 empty] | VV | 2 | 1 | True | 0 | ROZPOCET
| D | M | Práce a dodávky M |  |  |  | 0 | [5 empty] | 11 |  | 0 |  | 0 | 3 | D | 0 |  |  |  | ROZPOCET | [6 empty] | 0
| D | 22-M | Montáže technologických zařízení pro dopravní stavby |  |  |  | 0 | [5 empty] | 11 |  | 0 |  | 0 | 3 | D | 1 |  |  |  | ROZPOCET | [6 empty] | 0
92 | K | 220700631 | Montáž stožáru trubkového výšky 12 m | kus | 1 |  | 0 | CS ÚRS 2016 02 |  |  | základní | 11 | 11 | 0 | 0 | 0 | 0 | 64 | K | 2 |  |  |  | ROZPOCET | 0 | 0 | 0 | 0 | 0 | 1 | 0 | 64 | -1402801411
| VV |  | demontáž 1 osvětlovacího stožáru VO pod mostem, odpojení od sítě ( vzdušná přípojka) a po dokončení So 201 montáž a zprovoznění zpět. | [15 empty] | VV | 2 | 1 | True | 0 | ROZPOCET
| VV |  | 1 |  | 1 | [13 empty] | VV | 2 | 2 | True | 1 | ROZPOCET
| D | 0 | Vedlejší rozpočtové náklady |  |  |  | 0 | [5 empty] | 0 |  | 0 |  | 0 | 5 | D | 0 |  |  |  | ROZPOCET | [6 empty] | 0
93 | K | 034203000 | Oplocení staveniště | m | 192 |  | 0 | CS ÚRS 2016 02 |  |  | základní | 0 | 0 | 0 | 0 | 0 | 0 | 1024 | K | 1 |  |  |  | ROZPOCET | 0 | 0 | 0 | 0 | 0 | 1 | 0 | 1024 | -1935460509
| VV |  | oplocení zařízení staveniště u OP 010 - obvod 192 m včetně vrat. | [15 empty] | VV | 1 | 1 | True | 0 | ROZPOCET
| VV |  | vč demontáže po skončení prací, vč. pronájmu | [15 empty] | VV | 1 | 1 | True | 0 | ROZPOCET
| VV |  | 192 |  | 192 | [13 empty] | VV | 1 | 2 | True | 1 | ROZPOCET
94 | K | 062103000 | Překládání nákladu | ks | 1 |  | 0 | CS ÚRS 2016 02 |  |  | základní | 0 | 0 | 0 | 0 | 0 | 0 | 1024 | K | 1 |  |  |  | ROZPOCET | 0 | 0 | 0 | 0 | 0 | 1 | 0 | 1024 | -295668438
| VV |  | manipulace s demolovanými prvky | [15 empty] | VV | 1 | 1 | True | 0 | ROZPOCET
| VV |  | obsah položky : | [15 empty] | VV | 1 | 1 | True | 0 | ROZPOCET
| VV |  | - manipulace s vyříznutou částí - střední pole - zavěšení na vyvážecí most - 6 ks | [15 empty] | VV | 1 | 1 | True | 0 | ROZPOCET
| VV |  | - manipulace s vyříznutou částí - střední pole - přesun příčně a podélně na místo převěšení u P6 - posun podél do 25 m, příčně do 5 m - 6 ks | [15 empty] | VV | 1 | 1 | True | 0 | ROZPOCET
| VV |  | - manipulace s vyříznutou částí - střední pole - přesun příčně a podélněpo převěšené k místu odložení mezi P7 a P8 - posun podél do 25 m - 6 ks | [15 empty] | VV | 1 | 1 | True | 0 | ROZPOCET
| VV |  | - manipulace s vyříznutou částí - střední pole - odložení mezi P7 - P8 - 6 ks | [15 empty] | VV | 1 | 1 | True | 0 | ROZPOCET
| VV |  | - zřízení posuvné dráhy z ocel. Plechů tl. 20 mm pro posun části mostu, šířka 2,5 m - 45 m | [15 empty] | VV | 1 | 1 | True | 0 | ROZPOCET
| VV |  | - zavěšení a přesun demol části na místo demolice- hmotnost do 90 tun - 6 ks | [15 empty] | VV | 1 | 1 | True | 0 | ROZPOCET
| VV |  | - činnost jeřábu s břemenem do 100 t při vyložení do 20 m- demolice monolitu | [15 empty] | VV | 1 | 1 | True | 0 | ROZPOCET
| VV |  | - činnost jeřábu s břemenem do 40 t při vyložení do 25 m pro KA nosníky | [15 empty] | VV | 1 | 1 | True | 0 | ROZPOCET
| VV |  | - výkon plošinového teleskopického přepravníku pro přesun nosníků KA na místo demolice | [15 empty] | VV | 1 | 1 | True | 0 | ROZPOCET
| VV |  | předpoklad přesunu do 150 m - 60 % nosníků z celk. množství - tj. 0,6*6*14 = 50 ks | [15 empty] | VV | 1 | 1 | True | 0 | ROZPOCET
| VV |  | " mj v ks - kompletní popsané práce vč. nutného materiálu " 1 |  | 1 | [13 empty] | VV | 1 | 2 | True | 1 | ROZPOCET
95 | K | 062303000 | Použití nezvyklých dopravních prostředků | ks | 1 |  | 0 | CS ÚRS 2016 02 |  |  | základní | 0 | 0 | 0 | 0 | 0 | 0 | 1024 | K | 1 |  |  |  | ROZPOCET | 0 | 0 | 0 | 0 | 0 | 1 | 0 | 1024 | -1357865572
| VV |  | kompletní náklady na vyvážecí mostní konstrukci obsahující : | [15 empty] | VV | 1 | 1 | True | 0 | ROZPOCET
| VV |  | - vyvážecí mostní konstrukce -2 ks včetně příčné dráhy | [15 empty] | VV | 1 | 1 | True | 0 | ROZPOCET
| VV |  | - montáž vyvážecího mostu | [15 empty] | VV | 1 | 1 | True | 0 | ROZPOCET
| VV |  | - demontáž vyvážecího mostu | [15 empty] | VV | 1 | 1 | True | 0 | ROZPOCET
| VV |  | - nájemné vyvážecího mostu | [15 empty] | VV | 1 | 1 | True | 0 | ROZPOCET
| VV |  | - nástavec vyvážecího mostu pro jeho výsun | [15 empty] | VV | 1 | 1 | True | 0 | ROZPOCET
| VV |  | - montáž nástavce vyvážecího mostu | [15 empty] | VV | 1 | 1 | True | 0 | ROZPOCET
| VV |  | - demontáž nástavce vyvážecího mostu | [15 empty] | VV | 1 | 1 | True | 0 | ROZPOCET
| VV |  | - nájemné nástavce | [15 empty] | VV | 1 | 1 | True | 0 | ROZPOCET
| VV |  | - jeřáb - přesun na místo demolice a zpět | [15 empty] | VV | 1 | 1 | True | 0 | ROZPOCET
| VV |  | " mj v ks - kompletní popsané práce vč. nutného materiálu, vč. dopravy na stavbu a zpět, vč. nutného strojového a zvedacího vybavení " 1 |  | 1 | [13 empty] | VV | 1 | 2 | True | 1 | ROZPOCET
96 | K | 074002003 | Železniční a městský kolejový provoz - přítomnost prac. SŽDC - správa tratí | hod | 896 |  | 0 |  |  |  | základní | 0 | 0 | 0 | 0 | 0 | 0 | 1024 | K | 1 |  |  |  | ROZPOCET | 0 | 0 | 0 | 0 | 0 | 1 | 0 | 1024 | 491949485
| VV |  | "přítomnost prac. SŽDC - správa tratí" 896 |  | 896 | [13 empty] | VV | 1 | 2 | True | 1 | ROZPOCET
97 | K | 074002004 | Železniční a městský kolejový provoz - přítomnost prac. SŽDC - správa SEE, | den | 88 |  | 0 |  |  |  | základní | 0 | 0 | 0 | 0 | 0 | 0 | 1024 | K | 1 |  |  |  | ROZPOCET | 0 | 0 | 0 | 0 | 0 | 1 | 0 | 1024 | -1797865991
| VV |  | "kontrola neutrálných polí" 88 |  | 88 | [13 empty] | VV | 1 | 2 | True | 1 | ROZPOCET

## 101 - Úprava silnice II-272
| List obsahuje: |  | 1) Krycí list soupisu | 2) Rekapitulace |  |  | 3) Soupis prací | Zpět na list: | Rekapitulace stavby
[9 empty] | >> skryté sloupce << | [9 empty] | {2dd86663-e9e8-42af-86f3-b35b3ae67457}
2
| KRYCÍ LIST SOUPISU | [8 empty] | v --- níže se nacházejí doplnkové a pomocné údaje k sestavám --- v | [8 empty] | False
Stavba:
II/272, Lysá nad Labem - most ev.č.272-006
Objekt:
101 - Úprava silnice II/272
| KSO: |  |  |  |  | CC-CZ:
| Místo: |  |  |  |  | Datum: | 1. 11. 2016
| Zadavatel: |  |  |  |  | IČ:
|  | KSÚS Středočeského Kraje |  |  |  | DIČ:
| Uchazeč: |  |  |  |  | IČ:
DIČ:
| Projektant: |  |  |  |  | IČ:
|  | PRAGOPROJEKT, a.s. |  |  |  | DIČ:
Poznámka:
Soupis prací je sestaven s využitím položek Cenové soustavy ÚRS (2016/2) . Cenové a technické podmínky položek a technické specifikace, které nejsou uvedeny v soupisu prací (informace z tzv. úvodních částí katalogů) jsou neomezeně dálkově k dispozici na www.cs-urs.cz, OTSKP - SPK na www.rsd.cz.
| Cena bez DPH | [5 empty] | 0
|  |  | Základ daně |  |  | Sazba daně | Výše daně
| DPH | základní | 0 |  |  | 21% | 0
|  | snížená | 0 |  |  | 15% | 0
|  | zákl. přenesená | 0 |  |  | 21% | 0
|  | sníž. přenesená | 0 |  |  | 15% | 0
|  | nulová | 0 |  |  | 0% | 0
| Cena s DPH |  |  | v | CZK |  | 0
REKAPITULACE ČLENĚNÍ SOUPISU PRACÍ
Stavba:
II/272, Lysá nad Labem - most ev.č.272-006
Objekt:
101 - Úprava silnice II/272
Místo: | [5 empty] | Datum: | 1. 11. 2016
Zadavatel: |  |  | KSÚS Středočeského Kraje |  |  | Projektant: | PRAGOPROJEKT, a.s.
Uchazeč:
Kód dílu - Popis | [6 empty] | Cena celkem [CZK]
Náklady soupisu celkem | [6 empty] | 0 | [12 empty] | -1
| HSV - Práce a dodávky HSV | [5 empty] | 0
| 1 - Zemní práce | [5 empty] | 0
| 2 - Zakládání | [5 empty] | 0
| 3 - Svislé a kompletní konstrukce | [5 empty] | 0
| 5 - Komunikace | [5 empty] | 0
| 8 - Trubní vedení | [5 empty] | 0
| 9 - Ostatní konstrukce a práce-bourání | [5 empty] | 0
| 997 - Přesun sutě | [5 empty] | 0
| PSV - Práce a dodávky PSV | [5 empty] | 0
| 721 - Zdravotechnika - vnitřní kanalizace | [5 empty] | 0
SOUPIS PRACÍ
Stavba:
II/272, Lysá nad Labem - most ev.č.272-006
Objekt:
101 - Úprava silnice II/272
Místo: | [5 empty] | Datum: | 1. 11. 2016
Zadavatel: |  |  | KSÚS Středočeského Kraje |  |  | Projektant: | PRAGOPROJEKT, a.s.
Uchazeč:
PČ | Typ | Kód | Popis | MJ | Množství | J.cena [CZK] | Cena celkem [CZK] | Cenová soustava |  | Poznámka | DPH | J. Nh [h] | Nh celkem [h] | J. hmotnost [t] | Hmotnost celkem [t] | J. suť [t] | Suť Celkem [t]
Náklady soupisu celkem | [6 empty] | 0 | [5 empty] | 3196.6174 |  | 79.7517 |  | 3292.5166 |  | D | -1 | [10 empty] | 0
| D | HSV | Práce a dodávky HSV |  |  |  | 0 | [5 empty] | 3184.6986 |  | 79.7517 |  | 3292.2323 | 1 | D | 0 |  |  |  | ROZPOCET | [6 empty] | 0
| D | 1 | Zemní práce |  |  |  | 0 | [5 empty] | 890.3676 |  | 5.5099 |  | 3292.2323 | 1 | D | 1 |  |  |  | ROZPOCET | [6 empty] | 0
1 | K | 111301111 | Sejmutí drnu tl do 100 mm s přemístěním do 50 m nebo naložením na dopravní prostředek | m2 | 221.399 |  | 0 | CS ÚRS 2016 02 |  |  | základní | 0.209 | 46.2724 | 0 | 0 | 0 | 0 | 4 | K | 2 |  |  |  | ROZPOCET | 0 | 0 | 0 | 0 | 0 | 1 | 0 | 4 | -1548970246
| VV |  | sejmutí drnu - výkres č. 2, 3 | [15 empty] | VV | 2 | 1 | True | 0 | ROZPOCET
| VV |  | prům. š. z půdorysu x 1,1 pro přepočet na šikmou délku x délka úpravy vpravo chodníku | [15 empty] | VV | 2 | 1 | True | 0 | ROZPOCET
| VV |  | (1,4+3,5)/2*1,1*58,6+(3,06+0,2)/2*1,1*35,4 |  | 221.399 | [13 empty] | VV | 2 | 2 | True | 0 | ROZPOCET
| VV |  | Součet |  | 221.399 | [13 empty] | VV | 2 | 4 | True | 1 | ROZPOCET
2 | K | 113107142 | Odstranění pkrytu pl do 50 m2 živičných tl 100 mm | m2 | 46.71 |  | 0 | CS ÚRS 2016 02 |  |  | základní | 0.412 | 19.2445 | 0 | 0 | 0.181 | 8.4545 | 4 | K | 2 |  |  |  | ROZPOCET | 0 | 0 | 0 | 0 | 0 | 1 | 0 | 4 | 284777385
| VV |  | vybourání živičného krytu chodníku v tl. 100 mm - výkres č. 2, 3 | [15 empty] | VV | 2 | 1 | True | 0 | ROZPOCET
| VV |  | délka x šířka živ. části chodníku vlevo | [15 empty] | VV | 2 | 1 | True | 0 | ROZPOCET
| VV |  | 2,7*17,3 |  | 46.71 | [13 empty] | VV | 2 | 2 | True | 0 | ROZPOCET
| VV |  | Součet |  | 46.71 | [13 empty] | VV | 2 | 4 | True | 1 | ROZPOCET
3 | K | 113107213 | Odstranění podkladu pl přes 200 m2 z kameniva těženého tl 300 mm | m2 | 1912.35 |  | 0 | CS ÚRS 2016 02 |  |  | základní | 0.078 | 149.1633 | 0 | 0 | 0.5 | 956.175 | 4 | K | 2 |  |  |  | ROZPOCET | 0 | 0 | 0 | 0 | 0 | 1 | 0 | 4 | 238039854
| VV |  | výkopy podkl. vrstev vozovky za rubem zdi - ŠP - výkres č. 2, 3 | [15 empty] | VV | 2 | 1 | True | 0 | ROZPOCET
| VV |  | tl. 0,25m, šířka x délka výkopu (k závěrné zdi), jen Lyská strana | [15 empty] | VV | 2 | 1 | True | 0 | ROZPOCET
| VV |  | 16,5*115,9 |  | 1912.35 | [13 empty] | VV | 2 | 2 | True | 0 | ROZPOCET
| VV |  | Součet |  | 1912.35 | [13 empty] | VV | 2 | 4 | True | 1 | ROZPOCET
4 | K | 113107221 | Odstranění podkladu pl přes 200 m2 z kameniva drceného tl 100 mm | m2 | 221.025 |  | 0 | CS ÚRS 2016 02 |  |  | základní | 0.05 | 11.0512 | 0 | 0 | 0.13 | 28.7333 | 4 | K | 2 |  |  |  | ROZPOCET | 0 | 0 | 0 | 0 | 0 | 1 | 0 | 4 | -1059389251
| VV |  | odstranění podsypu žlb. chodníku ze ŠD - výkres č. 2, 3 | [15 empty] | VV | 2 | 1 | True | 0 | ROZPOCET
| VV |  | tl. 0,1 m, š. 1,75 m x délka chodníků | [15 empty] | VV | 2 | 1 | True | 0 | ROZPOCET
| VV |  | 1,75*(110,9+15,4) |  | 221.025 | [13 empty] | VV | 2 | 2 | True | 0 | ROZPOCET
| VV |  | Součet |  | 221.025 | [13 empty] | VV | 2 | 4 | True | 1 | ROZPOCET
5 | K | 113107223 | Odstranění podkladu pl přes 200 m2 z kameniva drceného tl 300 mm | m2 | 1912.35 |  | 0 | CS ÚRS 2016 02 |  |  | základní | 0.119 | 227.5696 | 0 | 0 | 0.4 | 764.94 | 4 | K | 2 |  |  |  | ROZPOCET | 0 | 0 | 0 | 0 | 0 | 1 | 0 | 4 | 1912217771
| VV |  | výkopy podkl. vrstev vozovky za rubem zdi - ŠD - výkres č. 2, 3 | [15 empty] | VV | 2 | 1 | True | 0 | ROZPOCET
| VV |  | tl. 0,25m, šířka x délka výkopu (k závěrné zdi), jen Lyská strana | [15 empty] | VV | 2 | 1 | True | 0 | ROZPOCET
| VV |  | 16,5*115,9 |  | 1912.35 | [13 empty] | VV | 2 | 2 | True | 0 | ROZPOCET
| VV |  | Součet |  | 1912.35 | [13 empty] | VV | 2 | 4 | True | 1 | ROZPOCET
6 | K | 113107237 | Odstranění krytu pl nad 200 m2 z betonu vyztuženého sítěmi tl 300 mm | m2 | 221.025 |  | 0 | CS ÚRS 2016 02 |  |  | základní | 0.366 | 80.8952 | 0 | 0 | 0.504 | 111.3966 | 4 | K | 2 |  |  |  | ROZPOCET | 0 | 0 | 0 | 0 | 0 | 1 | 0 | 4 | -1537877094
| VV |  | bourání žlb. chodníku tl. 300 mm - výkres č. 2, 3 | [15 empty] | VV | 2 | 1 | True | 0 | ROZPOCET
| VV |  | z důvodu nedostatečných informací z archivní dokumentace je uvažována tl. až 300 mm s vloženou KARI sítí | [15 empty] | VV | 2 | 1 | True | 0 | ROZPOCET
| VV |  | 1,75*(110,9+15,4) |  | 221.025 | [13 empty] | VV | 2 | 2 | True | 0 | ROZPOCET
| VV |  | Součet |  | 221.025 | [13 empty] | VV | 2 | 4 | True | 1 | ROZPOCET
7 | K | 113107242 | Odstranění podkladu pl přes 200 m2 živičných tl 100 mm | m2 | 1216.95 |  | 0 | CS ÚRS 2016 02 |  |  | základní | 0.078 | 94.9221 | 0 | 0 | 0.181 | 220.268 | 4 | K | 2 |  |  |  | ROZPOCET | 0 | 0 | 0 | 0 | 0 | 1 | 0 | 4 | -1532772031
| VV |  | výkopy podkl. vrstev vozovky - obalované kamenivo - výkres č. 2, 3 | [15 empty] | VV | 2 | 1 | True | 0 | ROZPOCET
| VV |  | tl. 60 mm, š. 10,5 m x délka výkopu (k závěrné zdi), jen Lyská strana | [15 empty] | VV | 2 | 1 | True | 0 | ROZPOCET
| VV |  | 10,5*115,9 |  | 1216.95 | [13 empty] | VV | 2 | 2 | True | 0 | ROZPOCET
| VV |  | Součet |  | 1216.95 | [13 empty] | VV | 2 | 4 | True | 1 | ROZPOCET
8 | K | 113154334 | Frézování živičného krytu tl 100 mm pruh š 2 m pl do 10000 m2 bez překážek v trase | m2 | 4431 |  | 0 | CS ÚRS 2016 02 |  |  | základní | 0.011 | 48.741 | 0.00013 | 0.57603 | 0.256 | 1134.336 | 4 | K | 2 |  |  |  | ROZPOCET | 0 | 0 | 0 | 0 | 0 | 1 | 0 | 4 | 1666877685
| VV |  | frézování živičných vrstev tl. do 100 mm - výkres č. 2, 3 | [15 empty] | VV | 2 | 1 | True | 0 | ROZPOCET
| VV |  | tl. 100 mm, š. 10,5 m x délka úseku | [15 empty] | VV | 2 | 1 | True | 0 | ROZPOCET
| VV |  | 10,5*422 |  | 4431 | [13 empty] | VV | 2 | 2 | True | 0 | ROZPOCET
| VV |  | Součet |  | 4431 | [13 empty] | VV | 2 | 4 | True | 1 | ROZPOCET
9 | K | 113201112 | Vytrhání obrub silničních ležatých | m | 146.3 |  | 0 | CS ÚRS 2016 02 |  |  | základní | 0.272 | 39.7936 | 0 | 0 | 0.29 | 42.427 | 4 | K | 2 |  |  |  | ROZPOCET | 0 | 0 | 0 | 0 | 0 | 1 | 0 | 4 | 866468056
| VV |  | rozebrání žulových chodníkových obrub š. 0,25 m, v. 0,2 m- výkres č. 2, 3 | [15 empty] | VV | 2 | 1 | True | 0 | ROZPOCET
| VV |  | vnitřní hrana navazujících chodníků směr Lysá + kolmo u vjezdu | [15 empty] | VV | 2 | 1 | True | 0 | ROZPOCET
| VV |  | 110,9+32,7+2,7 |  | 146.3 | [13 empty] | VV | 2 | 2 | True | 0 | ROZPOCET
| VV |  | Součet |  | 146.3 | [13 empty] | VV | 2 | 4 | True | 1 | ROZPOCET
| VV |  | včetně vybourání bet. lože žulových obrub 0,35*0,1*(32,7+2,7)+0,6*0,15*110,9=11,22m3 | [15 empty] | VV | 2 | 1 | True | 0 | ROZPOCET
10 | K | 113202111 | Vytrhání obrub krajníků obrubníků stojatých | m | 124.4 |  | 0 | CS ÚRS 2016 02 |  |  | základní | 0.133 | 16.5452 | 0 | 0 | 0.205 | 25.502 | 4 | K | 2 |  |  |  | ROZPOCET | 0 | 0 | 0 | 0 | 0 | 1 | 0 | 4 | 1482150081
| VV |  | bourání chodníkových bet. obrubníků š. 0,10 m, v. 0,25 m - výkres č. 2, 3 | [15 empty] | VV | 2 | 1 | True | 0 | ROZPOCET
| VV |  | vnější hrana podél chodníků směr Lysá | [15 empty] | VV | 2 | 1 | True | 0 | ROZPOCET
| VV |  | 110,9+13,5 |  | 124.4 | [13 empty] | VV | 2 | 2 | True | 0 | ROZPOCET
| VV |  | Součet |  | 124.4 | [13 empty] | VV | 2 | 4 | True | 1 | ROZPOCET
| VV |  | včetně vybourání bet. lože obrub 0,4*0,2*124,4=9,952m3 | [15 empty] | VV | 2 | 1 | True | 0 | ROZPOCET
11 | K | 115201511 | Demontáž odpadního potrubí DN 150 | m | 18 |  | 0 | CS ÚRS 2016 02 |  |  | základní | 0.135 | 2.43 | 0 | 0 | 0 | 0 | 4 | K | 2 |  |  |  | ROZPOCET | 0 | 0 | 0 | 0 | 0 | 1 | 0 | 4 | 360581144
| VV |  | uříznutí stáv. Svodu DN 150 - výkres č. 2, 3 | [15 empty] | VV | 2 | 1 | True | 0 | ROZPOCET
| VV |  | ks x délka | [15 empty] | VV | 2 | 1 | True | 0 | ROZPOCET
| VV |  | 6*3 |  | 18 | [13 empty] | VV | 2 | 2 | True | 0 | ROZPOCET
| VV |  | Součet |  | 18 | [13 empty] | VV | 2 | 4 | True | 1 | ROZPOCET
12 | K | 122202202 | Odkopávky a prokopávky nezapažené pro silnice objemu do 1000 m3 v hornině tř. 3 | m3 | 141.12 |  | 0 | CS ÚRS 2016 02 |  |  | základní | 0.223 | 31.4698 | 0 | 0 | 0 | 0 | 4 | K | 2 |  |  |  | ROZPOCET | 0 | 0 | 0 | 0 | 0 | 1 | 0 | 4 | -662511605
| VV |  | výkop krajnice vpravo - výkres č. 2, 3 | [15 empty] | VV | 2 | 1 | True | 0 | ROZPOCET
| VV |  | pro km 0,31 - 0,40 - prům šířka úseku x v. 0,45 m x délka | [15 empty] | VV | 2 | 1 | True | 0 | ROZPOCET
| VV |  | (2,8+4,2)/2*0,45*89,6 |  | 141.12 | [13 empty] | VV | 2 | 2 | True | 0 | ROZPOCET
| VV |  | Součet |  | 141.12 | [13 empty] | VV | 2 | 4 | True | 1 | ROZPOCET
13 | K | 122202209 | Příplatek k odkopávkám a prokopávkám pro silnice v hornině tř. 3 za lepivost | m3 | 70.56 |  | 0 | CS ÚRS 2016 02 |  |  | základní | 0.083 | 5.8565 | 0 | 0 | 0 | 0 | 4 | K | 2 |  |  |  | ROZPOCET | 0 | 0 | 0 | 0 | 0 | 1 | 0 | 4 | -1586549830
| VV |  | 50% dle pol.122202202 | [15 empty] | VV | 2 | 1 | True | 0 | ROZPOCET
| VV |  | 141,12*0,5 |  | 70.56 | [13 empty] | VV | 2 | 2 | True | 0 | ROZPOCET
| VV |  | Součet |  | 70.56 | [13 empty] | VV | 2 | 4 | True | 1 | ROZPOCET
14 | K | 162701105 | Vodorovné přemístění do 10000 m výkopku/sypaniny z horniny tř. 1 až 4 | m3 | 163.26 |  | 0 | CS ÚRS 2016 02 |  |  | základní | 0.083 | 13.5506 | 0 | 0 | 0 | 0 | 4 | K | 2 |  |  |  | ROZPOCET | 0 | 0 | 0 | 0 | 0 | 1 | 0 | 4 | 368216883
| VV |  | odvoz na skládku | [15 empty] | VV | 2 | 1 | True | 0 | ROZPOCET
| VV |  | 221,399*0,1 "drn dle pol. 111301111" |  | 22.14 | [13 empty] | VV | 2 | 2 | True | 0 | ROZPOCET
| VV |  | 141,12 "odkop krajnic dle pol. 122202202" |  | 141.12 | [13 empty] | VV | 2 | 2 | True | 0 | ROZPOCET
| VV |  | Součet |  | 163.26 | [13 empty] | VV | 2 | 4 | True | 1 | ROZPOCET
15 | K | 162701109 | Příplatek k vodorovnému přemístění výkopku/sypaniny z horniny tř. 1 až 4 ZKD 1000 m přes 10000 m | m3 | 163.26 |  | 0 | CS ÚRS 2016 02 |  |  | základní | 0.004 | 0.65304 | 0 | 0 | 0 | 0 | 4 | K | 2 |  |  |  | ROZPOCET | 0 | 0 | 0 | 0 | 0 | 1 | 0 | 4 | -1766219006
| VV |  | "předpoklad celkem 11 km" 163,26*1 |  | 163.26 | [13 empty] | VV | 2 | 2 | True | 1 | ROZPOCET
| VV |  | "zhotovitel promítne v rámci položky cenu za odvoz dle svých zvyklostí a možností " | [15 empty] | VV | 2 | 1 | True | 0 | ROZPOCET
16 | K | 171201201 | Uložení sypaniny na skládky | m3 | 163.26 |  | 0 | CS ÚRS 2016 02 |  |  | základní | 0.009 | 1.4693 | 0 | 0 | 0 | 0 | 4 | K | 2 |  |  |  | ROZPOCET | 0 | 0 | 0 | 0 | 0 | 1 | 0 | 4 | -1061257972
17 | K | 171201211 | Poplatek za uložení odpadu ze sypaniny na skládce (skládkovné) | t | 326.52 |  | 0 | CS ÚRS 2016 02 |  |  | základní | 0 | 0 | 0 | 0 | 0 | 0 | 4 | K | 2 |  |  |  | ROZPOCET | 0 | 0 | 0 | 0 | 0 | 1 | 0 | 4 | -2111472682
| VV |  | 163,26*2,0 |  | 326.52 | [13 empty] | VV | 2 | 2 | True | 0 | ROZPOCET
| VV |  | Součet |  | 326.52 | [13 empty] | VV | 2 | 4 | True | 1 | ROZPOCET
18 | K | 17380000R | Zemní krajnice a dosypávky z nakupovaných materiálů | m3 | 93.45 |  | 0 |  |  |  | základní | 0 | 0 | 0 | 0 | 0 | 0 | 4 | K | 2 |  |  |  | ROZPOCET | 0 | 0 | 0 | 0 | 0 | 1 | 0 | 4 | 68311768
| P |  | Poznámka k položce: položka zahrnuje: - kompletní provedení zemní konstrukce včetně nákupu a dopravy materiálu dle zadávací dokumentace - úprava ukládaného materiálu vlhčením, tříděním, promícháním nebo vysoušením, příp. jiné úpravy za účelem zlepšení jeho mech. vlastností - hutnění i různé míry hutnění - ošetření úložiště po celou dobu práce v něm vč. klimatických opatření - ztížení v okolí vedení, konstrukcí a objektů a jejich dočasné zajištění - ztížení provádění vč. hutnění ve ztížených podmínkách a stísněných prostorech - ztížené ukládání sypaniny pod vodu - ukládání po vrstvách a po jiných nutných částech (figurách) vč. dosypávek - spouštění a nošení materiálu - výměna částí zemní konstrukce znehodnocené klimatickými vlivy - svahování, hutnění a uzavírání povrchů svahů - udržování úložiště a jeho ochrana proti vodě - odvedení nebo obvedení vody v okolí úložiště a v úložišti - veškeré pomocné konstrukce umožňující provedení zemní konstrukce (příjezdy, sjezdy, nájezdy, lešení, podpěrné konstrukce, přemostění, zpevněné plochy, zakrytí a pod.) | [15 empty] | P | 2
| VV |  | Zřízení zemních krajnic se zhutněním - výkres č. 2, 3 | [15 empty] | VV | 2 | 1 | True | 0 | ROZPOCET
| VV |  | 3*0,35*89 |  | 93.45 | [13 empty] | VV | 2 | 2 | True | 0 | ROZPOCET
| VV |  | Součet |  | 93.45 | [13 empty] | VV | 2 | 4 | True | 1 | ROZPOCET
19 | K | 181951102 | Úprava pláně v hornině tř. 1 až 4 se zhutněním | m2 | 1660.7 |  | 0 | CS ÚRS 2016 02 |  |  | základní | 0.018 | 29.8926 | 0 | 0 | 0 | 0 | 4 | K | 2 |  |  |  | ROZPOCET | 0 | 0 | 0 | 0 | 0 | 1 | 0 | 4 | 1605565729
| VV |  | jen předpolí Lysá - výkres č. 2, 3 | [15 empty] | VV | 2 | 1 | True | 0 | ROZPOCET
| VV |  | jen pro Lysou stranu, Litol součástí SO 202 | [15 empty] | VV | 2 | 1 | True | 0 | ROZPOCET
| VV |  | 14,8*18+16*65,16+10,75*32,72 |  | 1660.7 | [13 empty] | VV | 2 | 2 | True | 0 | ROZPOCET
| VV |  | Součet |  | 1660.7 | [13 empty] | VV | 2 | 4 | True | 1 | ROZPOCET
20 | K | 182201101 | Svahování násypů | m2 | 221.399 |  | 0 | CS ÚRS 2016 02 |  |  | základní | 0.107 | 23.6897 | 0 | 0 | 0 | 0 | 4 | K | 2 |  |  |  | ROZPOCET | 0 | 0 | 0 | 0 | 0 | 1 | 0 | 4 | -16079476
| VV |  | dle pol. 111301111 | [15 empty] | VV | 2 | 1 | True | 0 | ROZPOCET
| VV |  | (1,4+3,5)/2*1,1*58,6+(3,06+0,2)/2*1,1*35,4 |  | 221.399 | [13 empty] | VV | 2 | 2 | True | 0 | ROZPOCET
| VV |  | Součet |  | 221.399 | [13 empty] | VV | 2 | 4 | True | 1 | ROZPOCET
21 | K | 182301121 | Rozprostření ornice pl do 500 m2 ve svahu přes 1:5 tl vrstvy do 100 mm | m2 | 221.399 |  | 0 | CS ÚRS 2016 02 |  |  | základní | 0.19 | 42.0658 | 0 | 0 | 0 | 0 | 4 | K | 2 |  |  |  | ROZPOCET | 0 | 0 | 0 | 0 | 0 | 1 | 0 | 4 | 1185058262
| VV |  | dle pol. 182201101 | [15 empty] | VV | 2 | 1 | True | 0 | ROZPOCET
| VV |  | (1,4+3,5)/2*1,1*58,6+(3,06+0,2)/2*1,1*35,4 |  | 221.399 | [13 empty] | VV | 2 | 2 | True | 0 | ROZPOCET
| VV |  | Součet |  | 221.399 | [13 empty] | VV | 2 | 4 | True | 1 | ROZPOCET
22 | M | 103715000 | substrát pro trávníky A VL | m3 | 22.14 |  | 0 | CS ÚRS 2016 02 |  |  | základní | 0 | 0 | 0.21 | 4.6494 | 0 | 0 | 8 | M | 2 |  |  |  | ROZPOCET | 0 | 0 | 0 | 0 | 0 | 1 | 0 | 4 | 1031180270
| VV |  | 221,399*0,1 |  | 22.14 | [13 empty] | VV | 2 | 2 | True | 0 | ROZPOCET
| VV |  | Součet |  | 22.14 | [13 empty] | VV | 2 | 4 | True | 1 | ROZPOCET
23 | K | 183405211 | Výsev trávníku hydroosevem na ornici | m2 | 221.399 |  | 0 | CS ÚRS 2016 02 |  |  | základní | 0.012 | 2.6568 | 0.00127 | 0.28118 | 0 | 0 | 4 | K | 2 |  |  |  | ROZPOCET | 0 | 0 | 0 | 0 | 0 | 1 | 0 | 4 | 746086591
| VV |  | dle pol. 182301121 | [15 empty] | VV | 2 | 1 | True | 0 | ROZPOCET
| VV |  | 221,399 |  | 221.399 | [13 empty] | VV | 2 | 2 | True | 0 | ROZPOCET
| VV |  | Součet |  | 221.399 | [13 empty] | VV | 2 | 4 | True | 1 | ROZPOCET
24 | M | 005724740 | osivo směs travní krajinná - svahová | kg | 3.321 |  | 0 | CS ÚRS 2016 02 |  |  | základní | 0 | 0 | 0.001 | 0.003321 | 0 | 0 | 8 | M | 2 |  |  |  | ROZPOCET | 0 | 0 | 0 | 0 | 0 | 1 | 0 | 4 | -1919655176
| VV |  | 0,015 kg/m2 | [15 empty] | VV | 2 | 1 | True | 0 | ROZPOCET
| VV |  | 221,399*0,015 |  | 3.321 | [13 empty] | VV | 2 | 2 | True | 0 | ROZPOCET
| VV |  | Součet |  | 3.321 | [13 empty] | VV | 2 | 4 | True | 1 | ROZPOCET
25 | K | 185803111 | Ošetření trávníku shrabáním v rovině a svahu do 1:5 | m2 | 221.399 |  | 0 | CS ÚRS 2016 02 |  |  | základní | 0.011 | 2.4354 | 0 | 0 | 0 | 0 | 4 | K | 2 |  |  |  | ROZPOCET | 0 | 0 | 0 | 0 | 0 | 1 | 0 | 4 | 1669850926
| VV |  | dle pol.183405211 | [15 empty] | VV | 2 | 1 | True | 0 | ROZPOCET
| VV |  | 221,399 |  | 221.399 | [13 empty] | VV | 2 | 2 | True | 0 | ROZPOCET
| VV |  | Součet |  | 221.399 | [13 empty] | VV | 2 | 4 | True | 1 | ROZPOCET
| D | 2 | Zakládání |  |  |  | 0 | [5 empty] | 9.434 |  | 0.025808 |  | 0 | 1 | D | 1 |  |  |  | ROZPOCET | [6 empty] | 0
26 | K | 273354111 | Bednění základových desek - zřízení | m2 | 17.438 |  | 0 | CS ÚRS 2016 02 |  |  | základní | 0.397 | 6.9229 | 0.00144 | 0.025111 | 0 | 0 | 4 | K | 2 |  |  |  | ROZPOCET | 0 | 0 | 0 | 0 | 0 | 1 | 0 | 4 | 622493249
| VV |  | bednění pro dilataci bet. chodníků - výkres č. 2, 3 | [15 empty] | VV | 2 | 1 | True | 0 | ROZPOCET
| VV |  | š. x tl. Chodníku x počet spár á 3 m | [15 empty] | VV | 2 | 1 | True | 0 | ROZPOCET
| VV |  | 0,2*1,75*(110,9+15,4)/3+0,2*2,33*17,4/3 |  | 17.438 | [13 empty] | VV | 2 | 2 | True | 0 | ROZPOCET
| VV |  | Součet |  | 17.438 | [13 empty] | VV | 2 | 4 | True | 1 | ROZPOCET
27 | K | 273354211 | Bednění základových desek - odstranění | m2 | 17.438 |  | 0 | CS ÚRS 2016 02 |  |  | základní | 0.144 | 2.5111 | 4e-05 | 0.00069752 | 0 | 0 | 4 | K | 2 |  |  |  | ROZPOCET | 0 | 0 | 0 | 0 | 0 | 1 | 0 | 4 | -1523115151
| D | 3 | Svislé a kompletní konstrukce |  |  |  | 0 | [5 empty] | 18.668 |  | 0.24556 |  | 0 | 1 | D | 1 |  |  |  | ROZPOCET | [6 empty] | 0
28 | K | 388995211 | Chránička kabelů z trub HDPE do DN 80 | m | 287.2 |  | 0 | CS ÚRS 2016 02 |  |  | základní | 0.04 | 11.488 | 0.00045 | 0.12924 | 0 | 0 | 4 | K | 2 |  |  |  | ROZPOCET | 0 | 0 | 0 | 0 | 0 | 1 | 0 | 4 | 805523851
| VV |  | chránička HDPE 40 - výkres č. 2, 3 | [15 empty] | VV | 2 | 1 | True | 0 | ROZPOCET
| VV |  | 2 x v každém chodníku | [15 empty] | VV | 2 | 1 | True | 0 | ROZPOCET
| VV |  | 2*(110,9+32,7) |  | 287.2 | [13 empty] | VV | 2 | 2 | True | 0 | ROZPOCET
| VV |  | Součet |  | 287.2 | [13 empty] | VV | 2 | 4 | True | 1 | ROZPOCET
29 | K | 388995212 | Chránička kabelů z trub HDPE do DN 110 | m | 143.6 |  | 0 | CS ÚRS 2016 02 |  |  | základní | 0.05 | 7.18 | 0.00081 | 0.11632 | 0 | 0 | 4 | K | 2 |  |  |  | ROZPOCET | 0 | 0 | 0 | 0 | 0 | 1 | 0 | 4 | 1214983611
| VV |  | chránička HDPE 100/93 - výkres č. 2, 3 | [15 empty] | VV | 2 | 1 | True | 0 | ROZPOCET
| VV |  | 1 x v každém chodníku | [15 empty] | VV | 2 | 1 | True | 0 | ROZPOCET
| VV |  | 110,9+32,7 |  | 143.6 | [13 empty] | VV | 2 | 2 | True | 0 | ROZPOCET
| VV |  | Součet |  | 143.6 | [13 empty] | VV | 2 | 4 | True | 1 | ROZPOCET
| D | 5 | Komunikace |  |  |  | 0 | [5 empty] | 992.5824 |  | 7.2313 |  | 0 | 1 | D | 1 |  |  |  | ROZPOCET | [6 empty] | 0
30 | K | 561121111 | Podklad z mechanicky zpevněné zeminy MZ tl 150 mm | m2 | 261.567 |  | 0 | CS ÚRS 2016 02 |  |  | základní | 0.017 | 4.4466 | 0 | 0 | 0 | 0 | 4 | K | 2 |  |  |  | ROZPOCET | 0 | 0 | 0 | 0 | 0 | 1 | 0 | 4 | 30265121
| VV |  | včetně nákupu a dodávky potřebných materiálů (vč.pojiv) pro zhotovení komletní konstrukce | [15 empty] | VV | 2 | 1 | True | 0 | ROZPOCET
| VV |  | podkl. vrstva pro bet. chodník z mechanicky zpevněné zeminy tl.150mm - výkres č. 2, 3 | [15 empty] | VV | 2 | 1 | True | 0 | ROZPOCET
| VV |  | š. x dl. chodníku | [15 empty] | VV | 2 | 1 | True | 0 | ROZPOCET
| VV |  | 1,75*(110,9+15,4)+2,33*17,4 |  | 261.567 | [13 empty] | VV | 2 | 2 | True | 0 | ROZPOCET
| VV |  | Součet |  | 261.567 | [13 empty] | VV | 2 | 4 | True | 1 | ROZPOCET
31 | K | 564871116 | Podklad ze štěrkodrtě ŠD tl. 300 mm | m2 | 2778.62 |  | 0 | CS ÚRS 2016 02 |  |  | základní | 0.041 | 113.9234 | 0 | 0 | 0 | 0 | 4 | K | 2 |  |  |  | ROZPOCET | 0 | 0 | 0 | 0 | 0 | 1 | 0 | 4 | -626888108
| VV |  | štěrkodrť ŠDA 0/32 GE tl. min 250 mm - Litol - výkres č. 2, 3 | [15 empty] | VV | 2 | 1 | True | 0 | ROZPOCET
| VV |  | š. x dl. kce. v jednotlivých úsecích od záv. zdi | [15 empty] | VV | 2 | 1 | True | 0 | ROZPOCET
| VV |  | 12*93,16 |  | 1117.92 | [13 empty] | VV | 2 | 2 | True | 0 | ROZPOCET
| VV |  | štěrkodrť ŠDA 0/32 GE tl. min 250 mm - Lysá - výkres č. 2, 3 | [15 empty] | VV | 2 | 1 | True | 0 | ROZPOCET
| VV |  | š. x délky úseků | [15 empty] | VV | 2 | 1 | True | 0 | ROZPOCET
| VV |  | 14,8*18+16*65,16+10,75*32,72 |  | 1660.7 | [13 empty] | VV | 2 | 2 | True | 0 | ROZPOCET
| VV |  | Součet |  | 2778.62 | [13 empty] | VV | 2 | 4 | True | 1 | ROZPOCET
32 | K | 565145121 | Asfaltový beton vrstva podkladní ACP 16 (obalované kamenivo OKS) tl 60 mm š přes 3 m | m2 | 2150.55 |  | 0 | CS ÚRS 2016 02 |  |  | základní | 0.021 | 45.1615 | 0 | 0 | 0 | 0 | 4 | K | 2 |  |  |  | ROZPOCET | 0 | 0 | 0 | 0 | 0 | 1 | 0 | 4 | 1581205624
| VV |  | podkladní vrstva ACP 16 S 50/70 tl. 60 mm - výkres č. 2, 3 | [15 empty] | VV | 2 | 1 | True | 0 | ROZPOCET
| VV |  | š. x délky úseků obou předpolí | [15 empty] | VV | 2 | 1 | True | 0 | ROZPOCET
| VV |  | 10,5*(71,1+116,6)+8*10,9+(8+10,5)/2*10 |  | 2150.55 | [13 empty] | VV | 2 | 2 | True | 0 | ROZPOCET
| VV |  | Součet |  | 2150.55 | [13 empty] | VV | 2 | 4 | True | 1 | ROZPOCET
33 | K | 567122114 | Podklad ze směsi stmelené cementem SC C 8/10 (KSC I) tl 150 mm | m2 | 2150.55 |  | 0 | CS ÚRS 2016 02 |  |  | základní | 0.027 | 58.0648 | 0 | 0 | 0 | 0 | 4 | K | 2 |  |  |  | ROZPOCET | 0 | 0 | 0 | 0 | 0 | 1 | 0 | 4 | -100858046
| VV |  | směs stmelená cementem SC C8/10 tl. Min 140 mm - výkres č. 2, 3 | [15 empty] | VV | 2 | 1 | True | 0 | ROZPOCET
| VV |  | š. x délky úseků | [15 empty] | VV | 2 | 1 | True | 0 | ROZPOCET
| VV |  | 10,5*(71,1+116,6)+8*10,9+(8+10,5)/2*10 |  | 2150.55 | [13 empty] | VV | 2 | 2 | True | 0 | ROZPOCET
| VV |  | Součet |  | 2150.55 | [13 empty] | VV | 2 | 4 | True | 1 | ROZPOCET
34 | K | 573231107 | Postřik živičný spojovací ze silniční emulze v množství 0,40 kg/m2 | m2 | 7929 |  | 0 | CS ÚRS 2016 02 |  |  | základní | 0.002 | 15.858 | 0 | 0 | 0 | 0 | 4 | K | 2 |  |  |  | ROZPOCET | 0 | 0 | 0 | 0 | 0 | 1 | 0 | 4 | -1014045249
| VV |  | spoj. postřik asfaltový PS - EP 0,35 kg/m2 zbytkového pojiva - výkres č. 2, 3 | [15 empty] | VV | 2 | 1 | True | 0 | ROZPOCET
| VV |  | pod vrstvu PA 8 a ACL 16 | [15 empty] | VV | 2 | 1 | True | 0 | ROZPOCET
| VV |  | 3964,5*2 |  | 7929 | [13 empty] | VV | 2 | 2 | True | 0 | ROZPOCET
| VV |  | Součet |  | 7929 | [13 empty] | VV | 2 | 4 | True | 1 | ROZPOCET
35 | K | 576123121 | Asfaltový beton drenážní vrstva obrusná PA 8 tl 30 mm š přes 3 m z modifikovaného asfaltu | m2 | 3964.5 |  | 0 | CS ÚRS 2016 02 |  |  | základní | 0.007 | 27.7515 | 0 | 0 | 0 | 0 | 4 | K | 2 |  |  |  | ROZPOCET | 0 | 0 | 0 | 0 | 0 | 1 | 0 | 4 | 270953481
| VV |  | obrusná vrstva PA8 PMB 45/80-60 tl. 30 mm - výkres č. 2, 3 | [15 empty] | VV | 2 | 1 | True | 0 | ROZPOCET
| VV |  | š. vozovky x délka celého mostu + délka úseků na předpolí | [15 empty] | VV | 2 | 1 | True | 0 | ROZPOCET
| VV |  | 9,5*(71,1+116,6)+7*10,9+(7+9,5)/2*10+9,5*90,9+9,5*61*2 |  | 3964.5 | [13 empty] | VV | 2 | 2 | True | 1 | ROZPOCET
36 | K | 577134141 | Asfaltový beton vrstva obrusná ACO 11 (ABS) tř. I tl 40 mm š přes 3 m z modifikovaného asfaltu | m2 | 1281 |  | 0 | CS ÚRS 2016 02 |  |  | základní | 0.013 | 16.653 | 0 | 0 | 0 | 0 | 4 | K | 2 |  |  |  | ROZPOCET | 0 | 0 | 0 | 0 | 0 | 1 | 0 | 4 | 567907965
| VV |  | ochranná vrstva-ACO 11S PMB 45/80-60 40 mm - výkres č. 2, 3 | [15 empty] | VV | 2 | 1 | True | 0 | ROZPOCET
| VV |  | š. x délky úseků na žb konstrukcích mostu | [15 empty] | VV | 2 | 1 | True | 0 | ROZPOCET
| VV |  | 10,5*61*2 |  | 1281 | [13 empty] | VV | 2 | 2 | True | 0 | ROZPOCET
| VV |  | Součet |  | 1281 | [13 empty] | VV | 2 | 4 | True | 1 | ROZPOCET
37 | K | 577165142 | Asfaltový beton vrstva ložní ACL 16 (ABH) tl 70 mm š přes 3 m z modifikovaného asfaltu | m2 | 3964.5 |  | 0 | CS ÚRS 2016 02 |  |  | základní | 0.022 | 87.219 | 0 | 0 | 0 | 0 | 4 | K | 2 |  |  |  | ROZPOCET | 0 | 0 | 0 | 0 | 0 | 1 | 0 | 4 | 339130789
| VV |  | ložní vrstva ACL 16 S PMB 25/55-60 tl. 70 mm - výkres č. 2, 3 | [15 empty] | VV | 2 | 1 | True | 0 | ROZPOCET
| VV |  | š. vozovky x délka celého mostu + délka úseků na předpolí | [15 empty] | VV | 2 | 1 | True | 0 | ROZPOCET
| VV |  | 9,5*(71,1+116,6)+7*10,9+(7+9,5)/2*10+9,5*90,9+9,5*61*2 |  | 3964.5 | [13 empty] | VV | 2 | 2 | True | 1 | ROZPOCET
38 | K | 578133132 | Litý asfalt MA 11 (LAS) tl 35 mm š do 3 m z modifikovaného asfaltu | m2 | 1248.656 |  | 0 | CS ÚRS 2016 02 |  |  | základní | 0.218 | 272.207 | 0 | 0 | 0 | 0 | 4 | K | 2 |  |  |  | ROZPOCET | 0 | 0 | 0 | 0 | 0 | 1 | 0 | 4 | -429956635
| VV |  | pochozí vrstva z litého asf. MA 11 tl. 35mm dle výkr.č.2,1 a 2,3 | [15 empty] | VV | 2 | 1 | True | 0 | ROZPOCET
| VV |  | 2x chodník na ocelové kci | [15 empty] | VV | 2 | 1 | True | 0 | ROZPOCET
| VV |  | 2*2,23*90,73 |  | 404.656 | [13 empty] | VV | 2 | 2 | True | 0 | ROZPOCET
| VV |  | odvod. proužky podél římsy, vč. vodotěsného nátěru (tl. 70 mm - 2 x 35) | [15 empty] | VV | 2 | 1 | True | 0 | ROZPOCET
| VV |  | 0,5*422*2*2 |  | 844 | [13 empty] | VV | 2 | 2 | True | 0 | ROZPOCET
| VV |  | Součet |  | 1248.656 | [13 empty] | VV | 2 | 4 | True | 1 | ROZPOCET
39 | K | 578143233 | Litý asfalt MA 11 (LAS) tl 40 mm š přes 3 m z modifikovaného asfaltu | m2 | 954.45 |  | 0 | CS ÚRS 2016 02 |  |  | základní | 0.22 | 209.979 | 0 | 0 | 0 | 0 | 4 | K | 2 |  |  |  | ROZPOCET | 0 | 0 | 0 | 0 | 0 | 1 | 0 | 4 | 569903059
| VV |  | ochranná vrstva - MA 11 IV PMB 25/55-60 tl. 40 mm - výkres č. 2, 3 | [15 empty] | VV | 2 | 1 | True | 0 | ROZPOCET
| VV |  | š. vozovky x délka ocelové kce. mostu | [15 empty] | VV | 2 | 1 | True | 0 | ROZPOCET
| VV |  | 10,5*90,9 |  | 954.45 | [13 empty] | VV | 2 | 2 | True | 0 | ROZPOCET
| VV |  | Součet |  | 954.45 | [13 empty] | VV | 2 | 4 | True | 1 | ROZPOCET
40 | K | 578901111 | Zdrsňovací posyp litého asfaltu v množství 4 kg/m2 | m2 | 1781.106 |  | 0 | CS ÚRS 2016 02 |  |  | základní | 0.016 | 28.4977 | 0.00406 | 7.2313 | 0 | 0 | 4 | K | 2 |  |  |  | ROZPOCET | 0 | 0 | 0 | 0 | 0 | 1 | 0 | 4 | 319467702
| VV |  | posyp drtí fr. 4/8 | [15 empty] | VV | 2 | 1 | True | 0 | ROZPOCET
| VV |  | dle pol.578133132 (pro odv. proužek jen v jedné vrstvě) | [15 empty] | VV | 2 | 1 | True | 0 | ROZPOCET
| VV |  | 404,656 + 0,5*422*2 |  | 826.656 | [13 empty] | VV | 2 | 2 | True | 0 | ROZPOCET
| VV |  | dle pol.578143233 | [15 empty] | VV | 2 | 1 | True | 0 | ROZPOCET
| VV |  | 954,45 |  | 954.45 | [13 empty] | VV | 2 | 2 | True | 0 | ROZPOCET
| VV |  | Součet |  | 1781.106 | [13 empty] | VV | 2 | 4 | True | 1 | ROZPOCET
41 | K | 581114111 | Kryt z betonu komunikace pro pěší tl 80 mm | m2 | 523.134 |  | 0 | CS ÚRS 2016 02 |  |  | základní | 0.205 | 107.2425 | 0 | 0 | 0 | 0 | 4 | K | 2 |  |  |  | ROZPOCET | 0 | 0 | 0 | 0 | 0 | 1 | 0 | 4 | 384888585
| VV |  | bet. chodník tl. 160 mm - výkres č. 2, 3 | [15 empty] | VV | 2 | 1 | True | 0 | ROZPOCET
| VV |  | kryt nového chodníku, š. x délka chodníků na obou stranách | [15 empty] | VV | 2 | 1 | True | 0 | ROZPOCET
| VV |  | (1,75*(110,9+15,4)+2,33*17,4)*2 |  | 523.134 | [13 empty] | VV | 2 | 2 | True | 0 | ROZPOCET
| VV |  | Součet |  | 523.134 | [13 empty] | VV | 2 | 4 | True | 1 | ROZPOCET
42 | K | 581114113 | Kryt z betonu komunikace pro pěší tl 100 mm | m2 | 28.754 |  | 0 | CS ÚRS 2016 02 |  |  | základní | 0.194 | 5.5783 | 0 | 0 | 0 | 0 | 4 | K | 2 |  |  |  | ROZPOCET | 0 | 0 | 0 | 0 | 0 | 1 | 0 | 4 | -1463423254
| VV |  | dobetonování obrub z bet. 30/37n- XF4, XD3 s KARI sítí | [15 empty] | VV | 2 | 1 | True | 0 | ROZPOCET
| VV |  | směrové napojení říms na stávající obrubníky směr Litol | [15 empty] | VV | 2 | 1 | True | 0 | ROZPOCET
| VV |  | 2tl.(200 mm) x š. x délka dobetonávky | [15 empty] | VV | 2 | 1 | True | 0 | ROZPOCET
| VV |  | 2*(0,87*12,67+1,12*1,7+0,25*2,2+0,9*2/2) |  | 28.754 | [13 empty] | VV | 2 | 2 | True | 1 | ROZPOCET
| D | 8 | Trubní vedení |  |  |  | 0 | [5 empty] | 8.5948 |  | 0.037276 |  | 0 | 1 | D | 1 |  |  |  | ROZPOCET | [6 empty] | 0
43 | K | 871313121 | Montáž kanalizačního potrubí z PVC těsněné gumovým kroužkem otevřený výkop sklon do 20 % DN 150 | m | 15.4 |  | 0 | CS ÚRS 2016 02 |  |  | základní | 0.292 | 4.4968 | 0 | 0 | 0 | 0 | 4 | K | 2 |  |  |  | ROZPOCET | 0 | 0 | 0 | 0 | 0 | 1 | 0 | 4 | 937252486
| VV |  | nová část svodu vpusti DN 150 - výkres č. 2, 3 | [15 empty] | VV | 2 | 1 | True | 0 | ROZPOCET
| VV |  | 3,8+2,6+3*3 |  | 15.4 | [13 empty] | VV | 2 | 2 | True | 0 | ROZPOCET
| VV |  | Součet |  | 15.4 | [13 empty] | VV | 2 | 4 | True | 1 | ROZPOCET
44 | M | 286157160 | trubka s hrdlem, délka 1 m, DN 150 | kus | 15.4 |  | 0 | CS ÚRS 2016 02 |  |  | základní | 0 | 0 | 0.00214 | 0.032956 | 0 | 0 | 8 | M | 2 |  |  |  | ROZPOCET | 0 | 0 | 0 | 0 | 0 | 1 | 0 | 4 | -819021959
45 | K | 877315211 | Montáž tvarovek z tvrdého PVC-systém KG nebo z polypropylenu-systém KG 2000 jednoosé DN 150 | kus | 6 |  | 0 | CS ÚRS 2016 02 |  |  | základní | 0.683 | 4.098 | 0 | 0 | 0 | 0 | 4 | K | 2 |  |  |  | ROZPOCET | 0 | 0 | 0 | 0 | 0 | 1 | 0 | 4 | 803894224
| VV |  | kolena ke svodům 60st. DN 150 - výkres č. 2, 3 | [15 empty] | VV | 2 | 1 | True | 0 | ROZPOCET
| VV |  | 6 |  | 6 | [13 empty] | VV | 2 | 2 | True | 0 | ROZPOCET
| VV |  | Součet |  | 6 | [13 empty] | VV | 2 | 4 | True | 1 | ROZPOCET
46 | M | 286113620 | koleno kanalizace plastové 150/ 60st | kus | 6 |  | 0 | CS ÚRS 2016 02 |  |  | základní | 0 | 0 | 0.00072 | 0.00432 | 0 | 0 | 8 | M | 2 |  |  |  | ROZPOCET | 0 | 0 | 0 | 0 | 0 | 1 | 0 | 4 | 1200568259
47 | K | 89712000R | Vpusť kanalizační uliční kompletní z betonových dílců | kus | 6 |  | 0 |  |  |  | základní | 0 | 0 | 0 | 0 | 0 | 0 | 4 | K | 2 |  |  |  | ROZPOCET | 0 | 0 | 0 | 0 | 0 | 1 | 0 | 4 | -882248783
| P |  | Poznámka k položce: položka zahrnuje: - dodávku a osazení předepsaných dílů včetně mříže - výplň, těsnění a tmelení spar a spojů, - opatření povrchů betonu izolací proti zemní vlhkosti v částech, kde přijdou do styku se zeminou nebo kamenivem, - předepsané podkladní konstrukce | [15 empty] | P | 2
| VV |  | uliční vpusť 500/500 z bet skruží pr. 450 mm, zatížení D400 - výkres č. 2, 3 | [15 empty] | VV | 2 | 1 | True | 0 | ROZPOCET
| VV |  | výšky sestav: 1,94+2*1,49+3*1,14 m | [15 empty] | VV | 2 | 1 | True | 0 | ROZPOCET
| VV |  | 6 |  | 6 | [13 empty] | VV | 2 | 2 | True | 0 | ROZPOCET
| VV |  | Součet |  | 6 | [13 empty] | VV | 2 | 4 | True | 1 | ROZPOCET
| D | 9 | Ostatní konstrukce a práce-bourání |  |  |  | 0 | [5 empty] | 1057.6373 |  | 66.7018 |  | 0 | 1 | D | 1 |  |  |  | ROZPOCET | [6 empty] | 0
48 | K | 916231213 | Osazení chodníkového obrubníku betonového stojatého s boční opěrou do lože z betonu prostého | m | 143.6 |  | 0 | CS ÚRS 2016 02 |  |  | základní | 0.216 | 31.0176 | 0.1295 | 18.5962 | 0 | 0 | 4 | K | 2 |  |  |  | ROZPOCET | 0 | 0 | 0 | 0 | 0 | 1 | 0 | 4 | 1914706209
| VV |  | bet. obrubníky chodníkové do bet. Lože - výkres č. 2, 3 | [15 empty] | VV | 2 | 1 | True | 0 | ROZPOCET
| VV |  | vnější hrana podél chodníků směr Lysá | [15 empty] | VV | 2 | 1 | True | 0 | ROZPOCET
| VV |  | 110,9+32,7 |  | 143.6 | [13 empty] | VV | 2 | 2 | True | 0 | ROZPOCET
| VV |  | Součet |  | 143.6 | [13 empty] | VV | 2 | 4 | True | 1 | ROZPOCET
49 | M | 592174170 | obrubník betonový chodníkový 100x10x25 cm | kus | 143.6 |  | 0 | CS ÚRS 2016 02 |  |  | základní | 0 | 0 | 0.0515 | 7.3954 | 0 | 0 | 8 | M | 2 |  |  |  | ROZPOCET | 0 | 0 | 0 | 0 | 0 | 1 | 0 | 4 | 446704119
50 | K | 916242112 | Montáž chodníkového obrubníku žulového kotveného, s ložem z plastbetonu | m | 161.3 |  | 0 | CS ÚRS 2016 02 |  |  | základní | 1.25 | 201.625 | 0.04125 | 6.6536 | 0 | 0 | 4 | K | 2 |  |  |  | ROZPOCET | 0 | 0 | 0 | 0 | 0 | 1 | 0 | 4 | 1995836342
| VV |  | osazení vybouraných žulových chodníkových obrub vč. kotvení - výkres č. 2, 3 | [15 empty] | VV | 2 | 1 | True | 0 | ROZPOCET
| VV |  | vnitřní hrana navazujících chodníků směr Lysá + kolmo u vjezdu | [15 empty] | VV | 2 | 1 | True | 0 | ROZPOCET
| VV |  | 110,9+32,7+2,7 |  | 146.3 | [13 empty] | VV | 2 | 2 | True | 0 | ROZPOCET
| VV |  | nákup pro případ většího množství prasklin a lámavosti vyjmutých obrubníků | [15 empty] | VV | 2 | 1 | True | 0 | ROZPOCET
| VV |  | 15 |  | 15 | [13 empty] | VV | 2 | 2 | True | 0 | ROZPOCET
| VV |  | Součet |  | 161.3 | [13 empty] | VV | 2 | 4 | True | 1 | ROZPOCET
| VV |  | položka obsahuje: | [15 empty] | VV | 2 | 1 | True | 0 | ROZPOCET
| VV |  | vývrt pro osazení obrubníku (á 0,5 m z celkové délky obrubníků) 293ks | [15 empty] | VV | 2 | 1 | True | 0 | ROZPOCET
| VV |  | vlepení kotevních trnů (á 0,5 m z celkové délky obrubníků) 293ks | [15 empty] | VV | 2 | 1 | True | 0 | ROZPOCET
| VV |  | kotevní trny pro obrubník dle VL4 402,32 293ks | [15 empty] | VV | 2 | 1 | True | 0 | ROZPOCET
| VV |  | plastmalta pro osazení obrubníků (pro vyrovnání na podkladním betonu, tl. do 30 mm, tl. x š. x délka říms) 0,03*0,27*(110,9+32,7+2,7)=1,185m3 | [15 empty] | VV | 2 | 1 | True | 0 | ROZPOCET
51 | M | 583803430 | obrubník kamenný přímý, 20x25 | m | 15 |  | 0 | CS ÚRS 2016 02 |  |  | základní | 0 | 0 | 0.135 | 2.025 | 0 | 0 | 8 | M | 2 |  |  |  | ROZPOCET | 0 | 0 | 0 | 0 | 0 | 1 | 0 | 4 | 645806530
| VV |  | nové žulové obrubníky 250/200mm - dodávka | [15 empty] | VV | 2 | 1 | True | 0 | ROZPOCET
| VV |  | "dle pol.č.916242112 " 15 |  | 15 | [13 empty] | VV | 2 | 2 | True | 0 | ROZPOCET
| VV |  | Součet |  | 15 | [13 empty] | VV | 2 | 4 | True | 1 | ROZPOCET
52 | K | 916991121 | Lože pod obrubníky, krajníky nebo obruby z dlažebních kostek z betonu prostého | m3 | 10.241 |  | 0 | CS ÚRS 2016 02 |  |  | základní | 1.442 | 14.7675 | 2.2563 | 23.1072 | 0 | 0 | 4 | K | 2 |  |  |  | ROZPOCET | 0 | 0 | 0 | 0 | 0 | 1 | 0 | 4 | 1035250762
| VV |  | bet. lože žulových obrub C20/25n-XF3 - výkres č. 2, 3 | [15 empty] | VV | 2 | 1 | True | 0 | ROZPOCET
| VV |  | š. x v. x délka chodníků | [15 empty] | VV | 2 | 1 | True | 0 | ROZPOCET
| VV |  | 0,35*0,2*(32,7+2,7+110,9) |  | 10.241 | [13 empty] | VV | 2 | 2 | True | 0 | ROZPOCET
| VV |  | Součet |  | 10.241 | [13 empty] | VV | 2 | 4 | True | 1 | ROZPOCET
53 | K | 919112223 | Řezání spár pro vytvoření komůrky š 15 mm hl 30 mm pro těsnící zálivku v živičném krytu | m | 1237.52 |  | 0 | CS ÚRS 2016 02 |  |  | základní | 0.15 | 185.628 | 0 | 0 | 0 | 0 | 4 | K | 2 |  |  |  | ROZPOCET | 0 | 0 | 0 | 0 | 0 | 1 | 0 | 4 | -232165916
| VV |  | mezi asf. plochou a kam. obrubníkem + obvod asf. pochozí vrstvy chodníků na ocelové konstrukci - výkres č. 2, 3 | [15 empty] | VV | 2 | 1 | True | 0 | ROZPOCET
| VV |  | 2*10,5+2*422+4*2,23+4*90,9 |  | 1237.52 | [13 empty] | VV | 2 | 2 | True | 0 | ROZPOCET
| VV |  | Součet |  | 1237.52 | [13 empty] | VV | 2 | 4 | True | 1 | ROZPOCET
54 | K | 919121223 | Těsnění spár zálivkou za studena pro komůrky š 15 mm hl 30 mm bez těsnicího profilu | m | 1237.52 |  | 0 | CS ÚRS 2016 02 |  |  | základní | 0.171 | 211.6159 | 0.0005 | 0.61876 | 0 | 0 | 4 | K | 2 |  |  |  | ROZPOCET | 0 | 0 | 0 | 0 | 0 | 1 | 0 | 4 | -1895949424
| VV |  | mezi asf. plochou a kam. obrubníkem + obvod asf. pochozí vrstvy chodníků na ocelové konstrukci - výkres č. 2, 3 | [15 empty] | VV | 2 | 1 | True | 0 | ROZPOCET
| VV |  | 2*10,5+2*422+4*2,23+4*90,9 |  | 1237.52 | [13 empty] | VV | 2 | 2 | True | 0 | ROZPOCET
| VV |  | Součet |  | 1237.52 | [13 empty] | VV | 2 | 4 | True | 1 | ROZPOCET
55 | K | 919124121 | Dilatační spáry vkládané v cementobetonovém krytu s vyplněním spár asfaltovou zálivkou | m | 87.189 |  | 0 | CS ÚRS 2016 02 |  |  | základní | 0.208 | 18.1353 | 0.0043 | 0.37491 | 0 | 0 | 4 | K | 2 |  |  |  | ROZPOCET | 0 | 0 | 0 | 0 | 0 | 1 | 0 | 4 | 1168013063
| VV |  | těsnění a tmelení dilatačních spar chodníků - výkres č. 2, 3 | [15 empty] | VV | 2 | 1 | True | 0 | ROZPOCET
| VV |  | š. chodníku x počet spár á 3 m | [15 empty] | VV | 2 | 1 | True | 0 | ROZPOCET
| VV |  | 1,75*(110,9+15,4)/3+2,33*17,4/3 |  | 87.189 | [13 empty] | VV | 2 | 2 | True | 0 | ROZPOCET
| VV |  | Součet |  | 87.189 | [13 empty] | VV | 2 | 4 | True | 1 | ROZPOCET
56 | K | 919716111 | Výztuž krytu ze svařovaných sítí KARI hmotnosti do 7,5 kg/m2 | t | 2.07 |  | 0 | CS ÚRS 2016 02 |  |  | základní | 9.881 | 20.4537 | 1.0152 | 2.1015 | 0 | 0 | 4 | K | 2 |  |  |  | ROZPOCET | 0 | 0 | 0 | 0 | 0 | 1 | 0 | 4 | 1920225085
| VV |  | pol.581141111 | [15 empty] | VV | 2 | 1 | True | 0 | ROZPOCET
| VV |  | (1,75*(110,9+15,4)+2,33*17,4)*7,5/1000 |  | 1.962 | [13 empty] | VV | 2 | 2 | True | 0 | ROZPOCET
| VV |  | výztuž k pol.č.58111413 | [15 empty] | VV | 2 | 1 | True | 0 | ROZPOCET
| VV |  | (0,87*12,67+1,12*1,7+0,25*2,2+0,9*2/2)*7,5/1000 |  | 0.108 | [13 empty] | VV | 2 | 2 | True | 0 | ROZPOCET
| VV |  | Součet |  | 2.07 | [13 empty] | VV | 2 | 4 | True | 1 | ROZPOCET
57 | K | 919721221 | Geomříž pro vyztužení asfaltového povrchu ze skelných vláken | m2 | 420 |  | 0 | CS ÚRS 2016 02 |  |  | základní | 0.726 | 304.92 | 0.01386 | 5.8212 | 0 | 0 | 4 | K | 2 |  |  |  | ROZPOCET | 0 | 0 | 0 | 0 | 0 | 1 | 0 | 4 | -1072388398
| VV |  | opatření pro asfaltování ve velkém sklonu - na bet. části mostu - výkres č. 4 | [15 empty] | VV | 2 | 1 | True | 0 | ROZPOCET
| VV |  | specifikace v PD | [15 empty] | VV | 2 | 1 | True | 0 | ROZPOCET
| VV |  | geomříž pro MA na délku 20 m od dil. Závěru směrem na most (obě strany) x š. 10,5 m | [15 empty] | VV | 2 | 1 | True | 0 | ROZPOCET
| VV |  | 20*10,5*2 |  | 420 | [13 empty] | VV | 2 | 2 | True | 0 | ROZPOCET
| VV |  | Součet |  | 420 | [13 empty] | VV | 2 | 4 | True | 1 | ROZPOCET
58 | K | 919735112 | Řezání stávajícího živičného krytu hl do 100 mm | m | 17.3 |  | 0 | CS ÚRS 2016 02 |  |  | základní | 0.196 | 3.3908 | 0 | 0 | 0 | 0 | 4 | K | 2 |  |  |  | ROZPOCET | 0 | 0 | 0 | 0 | 0 | 1 | 0 | 4 | 138882616
| VV |  | řezání živičného povrchu chodníku do hl. 100 mm - výkres č. 2, 3 | [15 empty] | VV | 2 | 1 | True | 0 | ROZPOCET
| VV |  | délka živ. části chodníku vlevo | [15 empty] | VV | 2 | 1 | True | 0 | ROZPOCET
| VV |  | 17,3 |  | 17.3 | [13 empty] | VV | 2 | 2 | True | 0 | ROZPOCET
| VV |  | Součet |  | 17.3 | [13 empty] | VV | 2 | 4 | True | 1 | ROZPOCET
59 | K | 919735125 | Řezání kamenných obrubníků | m | 72.75 |  | 0 | CS ÚRS 2016 02 |  |  | základní | 0.659 | 47.9423 | 0.00011 | 0.0080025 | 0 | 0 | 4 | K | 2 |  |  |  | ROZPOCET | 0 | 0 | 0 | 0 | 0 | 1 | 0 | 4 | -1712507723
| VV |  | 121ks x 2 řezy x délka řezů 0,25 m + 1/4 obrubníků ze střední části mostu kde bude nově oc. kce. | [15 empty] | VV | 2 | 1 | True | 0 | ROZPOCET
| VV |  | (121+98/4)*2*0,25 |  | 72.75 | [13 empty] | VV | 2 | 2 | True | 0 | ROZPOCET
| VV |  | Součet |  | 72.75 | [13 empty] | VV | 2 | 4 | True | 1 | ROZPOCET
60 | K | 96687000R | Vybourání uličních vpustí kompletních | ks | 6 |  | 0 |  |  |  | základní | 0 | 0 | 0 | 0 | 0 | 0 | 4 | K | 2 |  |  |  | ROZPOCET | 0 | 0 | 0 | 0 | 0 | 1 | 0 | 4 | -731331731
| P |  | Poznámka k položce: - položka zahrnuje veškerou manipulaci s vybouranou sutí a hmotami včetně uložení na skládku. Nezahrnuje poplatek za skládku, který se vykazuje v položce 0141** (s výjimkou malého množství bouraného materiálu, kde je možné poplatek zahrnout do jednotkové ceny bourání – tento fakt musí být uveden v doplňujícím textu k položce) - položka zahrnuje veškeré další práce plynoucí z technologického předpisu a z platných předpisů | [15 empty] | P | 2
| VV |  | vybourání uličních vpustí z bet. skruží - výkres č. 2, 3 | [15 empty] | VV | 2 | 1 | True | 0 | ROZPOCET
| VV |  | výšky sestav odhad: 1,94+2*1,49+3*1,14 m | [15 empty] | VV | 2 | 1 | True | 0 | ROZPOCET
| VV |  | 6 |  | 6 | [13 empty] | VV | 2 | 2 | True | 0 | ROZPOCET
| VV |  | Součet |  | 6 | [13 empty] | VV | 2 | 4 | True | 1 | ROZPOCET
61 | K | 979024443 | Očištění vybouraných obrubníků a krajníků silničních | m | 146.3 |  | 0 | CS ÚRS 2016 02 |  |  | základní | 0.124 | 18.1412 | 0 | 0 | 0 | 0 | 4 | K | 2 |  |  |  | ROZPOCET | 0 | 0 | 0 | 0 | 0 | 1 | 0 | 4 | -1149165452
| VV |  | "dle pol.č.916242112 " 146,3 |  | 146.3 | [13 empty] | VV | 2 | 2 | True | 1 | ROZPOCET
| D | 997 | Přesun sutě |  |  |  | 0 | [5 empty] | 207.4145 |  | 0 |  | 0 | 1 | D | 1 |  |  |  | ROZPOCET | [6 empty] | 0
62 | K | 997013501 | Odvoz suti a vybouraných hmot na skládku nebo meziskládku do 1 km se složením | t | 42.428 |  | 0 | CS ÚRS 2016 02 |  |  | základní | 0.125 | 5.3035 | 0 | 0 | 0 | 0 | 4 | K | 2 |  |  |  | ROZPOCET | 0 | 0 | 0 | 0 | 0 | 1 | 0 | 4 | -2017891805
| VV |  | odvoz a uložení žulových obrub na mezideponii 2,9 t/m3 š. 0,25 m, v. 0,2 m | [15 empty] | VV | 2 | 1 | True | 0 | ROZPOCET
| VV |  | "dle pol.č.113201112" 146,3*0,25*0,2*2,9 |  | 21.214 | [13 empty] | VV | 2 | 2 | True | 0 | ROZPOCET
| VV |  | Mezisoučet |  | 21.214 | [13 empty] | VV | 2 | 3 | True | 0 | ROZPOCET
| VV |  | "zpět pro použití" 21,214 "pro pol.916242112" |  | 21.214 | [13 empty] | VV | 2 | 2 | True | 0 | ROZPOCET
| VV |  | Součet |  | 42.428 | [13 empty] | VV | 2 | 4 | True | 1 | ROZPOCET
| VV |  | "zhotovitel poromítne v rámci položky cenu za odvoz na meziskládku dle svých zvyklostí a možností skládkování " | [15 empty] | VV | 2 | 1 | True | 0 | ROZPOCET
63 | K | 997013813 | Poplatek za uložení stavebního odpadu z plastických hmot na skládce (skládkovné) | t | 0.323 |  | 0 | CS ÚRS 2016 02 |  |  | základní | 0 | 0 | 0 | 0 | 0 | 0 | 4 | K | 2 |  |  |  | ROZPOCET | 0 | 0 | 0 | 0 | 0 | 1 | 0 | 4 | -1359126455
| VV |  | 18*0,002 "dle pol.115201511" |  | 0.036 | [13 empty] | VV | 2 | 2 | True | 0 | ROZPOCET
| VV |  | 143,6*0,002 "dle pol.č.721171808" |  | 0.287 | [13 empty] | VV | 2 | 2 | True | 0 | ROZPOCET
| VV |  | Součet |  | 0.323 | [13 empty] | VV | 2 | 4 | True | 1 | ROZPOCET
64 | K | 997211612 | Nakládání vybouraných hmot na dopravní prostředky pro vodorovnou dopravu | t | 21.214 |  | 0 | CS ÚRS 2016 02 |  |  | základní | 0.638 | 13.5345 | 0 | 0 | 0 | 0 | 4 | K | 2 |  |  |  | ROZPOCET | 0 | 0 | 0 | 0 | 0 | 1 | 0 | 4 | 2107594879
| VV |  | "dle pol.č.997013501" 21,214 |  | 21.214 | [13 empty] | VV | 2 | 2 | True | 0 | ROZPOCET
| VV |  | Součet |  | 21.214 | [13 empty] | VV | 2 | 4 | True | 1 | ROZPOCET
65 | K | 997221551 | Vodorovná doprava suti ze sypkých materiálů do 1 km | t | 3523.862 |  | 0 | CS ÚRS 2016 02 |  |  | základní | 0.03 | 105.7159 | 0 | 0 | 0 | 0 | 4 | K | 2 |  |  |  | ROZPOCET | 0 | 0 | 0 | 0 | 0 | 1 | 0 | 4 | -2101840813
| VV |  | odvoz a uložení na skládku | [15 empty] | VV | 2 | 1 | True | 0 | ROZPOCET
| VV |  | 11,22*2,38 "bet.lože žul.obrub z pol.113201112 |  | 26.704 | [13 empty] | VV | 2 | 2 | True | 0 | ROZPOCET
| VV |  | 9,952*2,38 "bet.lože bet.chodníkových obrub z pol.113202111" |  | 23.686 | [13 empty] | VV | 2 | 2 | True | 0 | ROZPOCET
| VV |  | Mezisoučet beton |  | 50.39 | [13 empty] | VV | 2 | 3 | True | 0 | ROZPOCET
| VV |  | 1216,95*0,06*2,56 "podklad obal.kam. pol.112107242" |  | 186.924 | [13 empty] | VV | 2 | 2 | True | 0 | ROZPOCET
| VV |  | 4431*0,1*2,56 "frézovaný kryt dle pol. 113154334" |  | 1134.336 | [13 empty] | VV | 2 | 2 | True | 0 | ROZPOCET
| VV |  | Mezisoučet s asfalt pojivem |  | 1321.26 | [13 empty] | VV | 2 | 3 | True | 0 | ROZPOCET
| VV |  | 1912,35*0,25*2,2 "podklad ŠP pol.113107213" |  | 1051.793 | [13 empty] | VV | 2 | 2 | True | 0 | ROZPOCET
| VV |  | 221,025*0,1*2,2 "podklad ŠD pol.113107221" |  | 48.626 | [13 empty] | VV | 2 | 2 | True | 0 | ROZPOCET
| VV |  | 1912,35*0,25*2,2 "podklad ŠD pol.113107223" |  | 1051.793 | [13 empty] | VV | 2 | 2 | True | 0 | ROZPOCET
| VV |  | Mezisoučet kamenivo |  | 2152.212 | [13 empty] | VV | 2 | 3 | True | 0 | ROZPOCET
| VV |  | Součet |  | 3523.862 | [13 empty] | VV | 2 | 4 | True | 1 | ROZPOCET
66 | K | 997221559 | Příplatek ZKD 1 km u vodorovné dopravy suti ze sypkých materiálů | t | 35238.62 |  | 0 | CS ÚRS 2016 02 |  |  | základní | 0.002 | 70.4772 | 0 | 0 | 0 | 0 | 4 | K | 2 |  |  |  | ROZPOCET | 0 | 0 | 0 | 0 | 0 | 1 | 0 | 4 | -1560320051
| VV |  | "dle pol.č.997221511 x 10" 3523,862*10 |  | 35238.62 | [13 empty] | VV | 2 | 2 | True | 1 | ROZPOCET
| VV |  | "zhotovitel poromítne v rámci položky cenu za odvoz na skládku dle svých zvyklostí a možností skládkování " | [15 empty] | VV | 2 | 1 | True | 0 | ROZPOCET
67 | K | 997221561 | Vodorovná doprava suti z kusových materiálů do 1 km | t | 199.732 |  | 0 | CS ÚRS 2016 02 |  |  | základní | 0.032 | 6.3914 | 0 | 0 | 0 | 0 | 4 | K | 2 |  |  |  | ROZPOCET | 0 | 0 | 0 | 0 | 0 | 1 | 0 | 4 | -1000314843
| VV |  | odvoz a uložení na skládku | [15 empty] | VV | 2 | 1 | True | 0 | ROZPOCET
| VV |  | 124,4*0,10*0,25*2,38 "bet.chodníkové obruby pol.113202111" |  | 7.402 | [13 empty] | VV | 2 | 2 | True | 0 | ROZPOCET
| VV |  | 6*2,38 "bet.uliční vpusti pol.96687000R" |  | 14.28 | [13 empty] | VV | 2 | 2 | True | 0 | ROZPOCET
| VV |  | Mezisoučet beton |  | 21.682 | [13 empty] | VV | 2 | 3 | True | 0 | ROZPOCET
| VV |  | 221,025*0,3*2,5 "bet.chodník s KARI sítí pol.113107237" |  | 165.769 | [13 empty] | VV | 2 | 2 | True | 0 | ROZPOCET
| VV |  | Mezisoučet ŽB, vyztužený beton |  | 165.769 | [13 empty] | VV | 2 | 3 | True | 0 | ROZPOCET
| VV |  | 46,71*0,1*2,56 "živičný chodník pol.113107142" |  | 11.958 | [13 empty] | VV | 2 | 2 | True | 0 | ROZPOCET
| VV |  | Mezisoučet s asfalt pojivem |  | 11.958 | [13 empty] | VV | 2 | 3 | True | 0 | ROZPOCET
| VV |  | 18*0,002 "dle pol.115201511" |  | 0.036 | [13 empty] | VV | 2 | 2 | True | 0 | ROZPOCET
| VV |  | 143,6*0,002 "dle pol.č.721171808" |  | 0.287 | [13 empty] | VV | 2 | 2 | True | 0 | ROZPOCET
| VV |  | Mezisoučet PVC |  | 0.323 | [13 empty] | VV | 2 | 3 | True | 0 | ROZPOCET
| VV |  | Součet |  | 199.732 | [13 empty] | VV | 2 | 4 | True | 1 | ROZPOCET
68 | K | 997221569 | Příplatek ZKD 1 km u vodorovné dopravy suti z kusových materiálů | t | 1997.32 |  | 0 | CS ÚRS 2016 02 |  |  | základní | 0.003 | 5.992 | 0 | 0 | 0 | 0 | 4 | K | 2 |  |  |  | ROZPOCET | 0 | 0 | 0 | 0 | 0 | 1 | 0 | 4 | 169532426
| VV |  | "dle pol.č.997221561 x 10" 199,732*10 |  | 1997.32 | [13 empty] | VV | 2 | 2 | True | 1 | ROZPOCET
| VV |  | "zhotovitel poromítne v rámci položky cenu za odvoz na skládku dle svých zvyklostí a možností skládkování " | [15 empty] | VV | 2 | 1 | True | 0 | ROZPOCET
69 | K | 997221815 | Poplatek za uložení betonového odpadu na skládce (skládkovné) | t | 72.072 |  | 0 | CS ÚRS 2016 02 |  |  | základní | 0 | 0 | 0 | 0 | 0 | 0 | 4 | K | 2 |  |  |  | ROZPOCET | 0 | 0 | 0 | 0 | 0 | 1 | 0 | 4 | -215736125
| VV |  | 11,22*2,38 "bet.lože žul.obrub z pol.113201112 |  | 26.704 | [13 empty] | VV | 2 | 2 | True | 0 | ROZPOCET
| VV |  | 9,952*2,38 "bet.lože bet.chodníkových obrub z pol.113202111" |  | 23.686 | [13 empty] | VV | 2 | 2 | True | 0 | ROZPOCET
| VV |  | 124,4*0,10*0,25*2,38 "bet.chodníkové obruby pol.113202111" |  | 7.402 | [13 empty] | VV | 2 | 2 | True | 0 | ROZPOCET
| VV |  | 6*2,38 "bet.uliční vpusti pol.96687000R" |  | 14.28 | [13 empty] | VV | 2 | 2 | True | 0 | ROZPOCET
| VV |  | Součet |  | 72.072 | [13 empty] | VV | 2 | 4 | True | 1 | ROZPOCET
70 | K | 997221825 | Poplatek za uložení železobetonového odpadu na skládce (skládkovné) | t | 165.769 |  | 0 | CS ÚRS 2016 02 |  |  | základní | 0 | 0 | 0 | 0 | 0 | 0 | 4 | K | 2 |  |  |  | ROZPOCET | 0 | 0 | 0 | 0 | 0 | 1 | 0 | 4 | 736878212
| VV |  | 221,025*0,3*2,5 "bet.chodník s KARI sítí pol.113107237" |  | 165.769 | [13 empty] | VV | 2 | 2 | True | 0 | ROZPOCET
| VV |  | Součet |  | 165.769 | [13 empty] | VV | 2 | 4 | True | 1 | ROZPOCET
71 | K | 997221845 | Poplatek za uložení odpadu z asfaltovým pojivem na skládce (skládkovné) | t | 1333.218 |  | 0 | CS ÚRS 2016 02 |  |  | základní | 0 | 0 | 0 | 0 | 0 | 0 | 4 | K | 2 |  |  |  | ROZPOCET | 0 | 0 | 0 | 0 | 0 | 1 | 0 | 4 | 785559782
| VV |  | 1216,95*0,06*2,56 "podklad obal.kam. pol.112107242" |  | 186.924 | [13 empty] | VV | 2 | 2 | True | 0 | ROZPOCET
| VV |  | 4431*0,1*2,56 "frézovaný kryt dle pol. 113154334" |  | 1134.336 | [13 empty] | VV | 2 | 2 | True | 0 | ROZPOCET
| VV |  | 46,71*0,1*2,56 "živičný chodník pol.113107142" |  | 11.958 | [13 empty] | VV | 2 | 2 | True | 0 | ROZPOCET
| VV |  | Součet |  | 1333.218 | [13 empty] | VV | 2 | 4 | True | 1 | ROZPOCET
72 | K | 997221855 | Poplatek za uložení odpadu z kameniva na skládce (skládkovné) | t | 2152.212 |  | 0 | CS ÚRS 2016 02 |  |  | základní | 0 | 0 | 0 | 0 | 0 | 0 | 4 | K | 2 |  |  |  | ROZPOCET | 0 | 0 | 0 | 0 | 0 | 1 | 0 | 4 | 458902787
| VV |  | 1912,35*0,25*2,2 "podklad ŠP pol.113107213" |  | 1051.793 | [13 empty] | VV | 2 | 2 | True | 0 | ROZPOCET
| VV |  | 221,025*0,1*2,2 "podklad ŠD pol.113107221" |  | 48.626 | [13 empty] | VV | 2 | 2 | True | 0 | ROZPOCET
| VV |  | 1912,35*0,25*2,2 "podklad ŠD pol.113107223" |  | 1051.793 | [13 empty] | VV | 2 | 2 | True | 0 | ROZPOCET
| VV |  | Součet |  | 2152.212 | [13 empty] | VV | 2 | 4 | True | 1 | ROZPOCET
| D | PSV | Práce a dodávky PSV |  |  |  | 0 | [5 empty] | 11.9188 |  | 0 |  | 0.28433 | 2 | D | 0 |  |  |  | ROZPOCET | [6 empty] | 0
| D | 721 | Zdravotechnika - vnitřní kanalizace |  |  |  | 0 | [5 empty] | 11.9188 |  | 0 |  | 0.28433 | 2 | D | 1 |  |  |  | ROZPOCET | [6 empty] | 0
73 | K | 721171808 | Demontáž potrubí z PVC do D 114 | m | 143.6 |  | 0 | CS ÚRS 2016 02 |  |  | základní | 0.083 | 11.9188 | 0 | 0 | 0.00198 | 0.28433 | 16 | K | 2 |  |  |  | ROZPOCET | 0 | 0 | 0 | 0 | 0 | 1 | 0 | 16 | -1396799719
| VV |  | demolice kabelové trasy - výkres č. 2, 3 | [15 empty] | VV | 2 | 1 | True | 0 | ROZPOCET
| VV |  | (110,9+32,7) |  | 143.6 | [13 empty] | VV | 2 | 2 | True | 0 | ROZPOCET
| VV |  | Součet |  | 143.6 | [13 empty] | VV | 2 | 4 | True | 1 | ROZPOCET

## 102 - Dopravní značení tr...
| List obsahuje: |  | 1) Krycí list soupisu | 2) Rekapitulace |  |  | 3) Soupis prací | Zpět na list: | Rekapitulace stavby
[9 empty] | >> skryté sloupce << | [9 empty] | {57c5ea11-15db-432e-a0e8-c23ca38fa7c2}
2
| KRYCÍ LIST SOUPISU | [8 empty] | v --- níže se nacházejí doplnkové a pomocné údaje k sestavám --- v | [8 empty] | False
Stavba:
II/272, Lysá nad Labem - most ev.č.272-006
Objekt:
102 - Dopravní značení trvalé
| KSO: |  |  |  |  | CC-CZ:
| Místo: |  |  |  |  | Datum: | 1. 11. 2016
| Zadavatel: |  |  |  |  | IČ:
|  | KSÚS Středočeského Kraje |  |  |  | DIČ:
| Uchazeč: |  |  |  |  | IČ:
DIČ:
| Projektant: |  |  |  |  | IČ:
|  | PRAGOPROJEKT, a.s. |  |  |  | DIČ:
Poznámka:
Soupis prací je sestaven s využitím položek Cenové soustavy ÚRS (2016/2) . Cenové a technické podmínky položek a technické specifikace, které nejsou uvedeny v soupisu prací (informace z tzv. úvodních částí katalogů) jsou neomezeně dálkově k dispozici na www.cs-urs.cz, OTSKP - SPK na www.rsd.cz.
| Cena bez DPH | [5 empty] | 0
|  |  | Základ daně |  |  | Sazba daně | Výše daně
| DPH | základní | 0 |  |  | 21% | 0
|  | snížená | 0 |  |  | 15% | 0
|  | zákl. přenesená | 0 |  |  | 21% | 0
|  | sníž. přenesená | 0 |  |  | 15% | 0
|  | nulová | 0 |  |  | 0% | 0
| Cena s DPH |  |  | v | CZK |  | 0
REKAPITULACE ČLENĚNÍ SOUPISU PRACÍ
Stavba:
II/272, Lysá nad Labem - most ev.č.272-006
Objekt:
102 - Dopravní značení trvalé
Místo: | [5 empty] | Datum: | 1. 11. 2016
Zadavatel: |  |  | KSÚS Středočeského Kraje |  |  | Projektant: | PRAGOPROJEKT, a.s.
Uchazeč:
Kód dílu - Popis | [6 empty] | Cena celkem [CZK]
Náklady soupisu celkem | [6 empty] | 0 | [12 empty] | -1
| HSV - Práce a dodávky HSV | [5 empty] | 0
| 9 - Ostatní konstrukce a práce-bourání | [5 empty] | 0
| 997 - Přesun sutě | [5 empty] | 0
SOUPIS PRACÍ
Stavba:
II/272, Lysá nad Labem - most ev.č.272-006
Objekt:
102 - Dopravní značení trvalé
Místo: | [5 empty] | Datum: | 1. 11. 2016
Zadavatel: |  |  | KSÚS Středočeského Kraje |  |  | Projektant: | PRAGOPROJEKT, a.s.
Uchazeč:
PČ | Typ | Kód | Popis | MJ | Množství | J.cena [CZK] | Cena celkem [CZK] | Cenová soustava |  | Poznámka | DPH | J. Nh [h] | Nh celkem [h] | J. hmotnost [t] | Hmotnost celkem [t] | J. suť [t] | Suť Celkem [t]
Náklady soupisu celkem | [6 empty] | 0 | [5 empty] | 46.3504 |  | 1.7561 |  | 0.827 |  | D | -1 | [10 empty] | 0
| D | HSV | Práce a dodávky HSV |  |  |  | 0 | [5 empty] | 46.3504 |  | 1.7561 |  | 0.827 | 1 | D | 0 |  |  |  | ROZPOCET | [6 empty] | 0
| D | 9 | Ostatní konstrukce a práce-bourání |  |  |  | 0 | [5 empty] | 45.3158 |  | 1.7561 |  | 0.827 | 1 | D | 1 |  |  |  | ROZPOCET | [6 empty] | 0
1 | K | 914111111 | Montáž svislé dopravní značky do velikosti 1 m2 objímkami na sloupek nebo konzolu | kus | 29 |  | 0 | CS ÚRS 2016 02 |  |  | základní | 0.2 | 5.8 | 0.0007 | 0.0203 | 0 | 0 | 4 | K | 2 |  |  |  | ROZPOCET | 0 | 0 | 0 | 0 | 0 | 1 | 0 | 4 | -755950667
| VV |  | 6 "2*IS22c, 4*IS24c - zpětná montáž" |  | 6 | [13 empty] | VV | 2 | 2 | True | 0 | ROZPOCET
| VV |  | 23 "nové" |  | 23 | [13 empty] | VV | 2 | 2 | True | 0 | ROZPOCET
| VV |  | Součet |  | 29 | [13 empty] | VV | 2 | 4 | True | 1 | ROZPOCET
2 | M | 404442560 | značka svislá FeZn NK 500 x 700 mm | kus | 2 |  | 0 | CS ÚRS 2016 02 |  |  | základní | 0 | 0 | 0.004 | 0.008 | 0 | 0 | 8 | M | 2 |  |  |  | ROZPOCET | 0 | 0 | 0 | 0 | 0 | 1 | 0 | 4 | -1061137561
| VV |  | značka základní █ obdélník 500x700 mm, folie RA2 | [15 empty] | VV | 2 | 1 | True | 0 | ROZPOCET
| VV |  | IP11a, IJ10 | [15 empty] | VV | 2 | 1 | True | 0 | ROZPOCET
| VV |  | 2 |  | 2 | [13 empty] | VV | 2 | 2 | True | 0 | ROZPOCET
| VV |  | Součet |  | 2 | [13 empty] | VV | 2 | 4 | True | 1 | ROZPOCET
3 | M | 404443160 | značka svislá FeZn NK 500 X 300 mm | kus | 4 |  | 0 | CS ÚRS 2016 02 |  |  | základní | 0 | 0 | 0.006 | 0.024 | 0 | 0 | 8 | M | 2 |  |  |  | ROZPOCET | 0 | 0 | 0 | 0 | 0 | 1 | 0 | 4 | -708388858
| VV |  | značka základní ▬ obdélník 500x300 mm, folie RA2 | [15 empty] | VV | 2 | 1 | True | 0 | ROZPOCET
| VV |  | IS1b, 2*IS3b, E7b | [15 empty] | VV | 2 | 1 | True | 0 | ROZPOCET
| VV |  | 4 |  | 4 | [13 empty] | VV | 2 | 2 | True | 0 | ROZPOCET
| VV |  | Součet |  | 4 | [13 empty] | VV | 2 | 4 | True | 1 | ROZPOCET
4 | M | 404443320 | značka svislá FeZn NK 500 x 150 mm | kus | 4 |  | 0 | CS ÚRS 2016 02 |  |  | základní | 0 | 0 | 0.006 | 0.024 | 0 | 0 | 8 | M | 2 |  |  |  | ROZPOCET | 0 | 0 | 0 | 0 | 0 | 1 | 0 | 4 | -594699266
| VV |  | značka základní ▬ obdélník 500x150 mm, folie RA2 | [15 empty] | VV | 2 | 1 | True | 0 | ROZPOCET
| VV |  | IS3b, 3*IS24b | [15 empty] | VV | 2 | 1 | True | 0 | ROZPOCET
| VV |  | 4 |  | 4 | [13 empty] | VV | 2 | 2 | True | 0 | ROZPOCET
| VV |  | Součet |  | 4 | [13 empty] | VV | 2 | 4 | True | 1 | ROZPOCET
5 | M | 404442300 | značka svislá FeZn NK 500 x 500 mm | kus | 7 |  | 0 | CS ÚRS 2016 02 |  |  | základní | 0 | 0 | 0.004 | 0.028 | 0 | 0 | 8 | M | 2 |  |  |  | ROZPOCET | 0 | 0 | 0 | 0 | 0 | 1 | 0 | 4 | -535089406
| VV |  | značka základní ■ čtverec 500 mm, folie RA2 | [15 empty] | VV | 2 | 1 | True | 0 | ROZPOCET
| VV |  | 2*IP6, 2*P2, 2*E2b, E13 | [15 empty] | VV | 2 | 1 | True | 0 | ROZPOCET
| VV |  | 7 |  | 7 | [13 empty] | VV | 2 | 2 | True | 0 | ROZPOCET
| VV |  | Součet |  | 7 | [13 empty] | VV | 2 | 4 | True | 1 | ROZPOCET
6 | M | 404440100 | značka dopravní svislá výstražná FeZn A1 - A30, P1,P4 900 mm | kus | 4 |  | 0 | CS ÚRS 2016 02 |  |  | základní | 0 | 0 | 0.005 | 0.02 | 0 | 0 | 8 | M | 2 |  |  |  | ROZPOCET | 0 | 0 | 0 | 0 | 0 | 1 | 0 | 4 | -1550466170
| VV |  | značka základní ▲ trojúhelník 900 mm, folie RA2 | [15 empty] | VV | 2 | 1 | True | 0 | ROZPOCET
| VV |  | 2*A24, A22, A11 | [15 empty] | VV | 2 | 1 | True | 0 | ROZPOCET
| VV |  | 4 |  | 4 | [13 empty] | VV | 2 | 2 | True | 0 | ROZPOCET
| VV |  | Součet |  | 4 | [13 empty] | VV | 2 | 4 | True | 1 | ROZPOCET
7 | M | 404441110 | značka svislá reflexní zákazová B FeZn NK 700 mm | kus | 2 |  | 0 | CS ÚRS 2016 02 |  |  | základní | 0 | 0 | 0.004 | 0.008 | 0 | 0 | 8 | M | 2 |  |  |  | ROZPOCET | 0 | 0 | 0 | 0 | 0 | 1 | 0 | 4 | 1516424655
| VV |  | značka základní ●kruh 700 mm, folie RA2 | [15 empty] | VV | 2 | 1 | True | 0 | ROZPOCET
| VV |  | B20a, B21a | [15 empty] | VV | 2 | 1 | True | 0 | ROZPOCET
| VV |  | 2 |  | 2 | [13 empty] | VV | 2 | 2 | True | 0 | ROZPOCET
| VV |  | Součet |  | 2 | [13 empty] | VV | 2 | 4 | True | 1 | ROZPOCET
8 | K | 914112111 | Tabulka s označením evidenčního čísla mostu | kus | 2 |  | 0 | CS ÚRS 2016 02 |  |  | základní | 0.383 | 0.766 | 0.08542 | 0.17084 | 0 | 0 | 4 | K | 2 |  |  |  | ROZPOCET | 0 | 0 | 0 | 0 | 0 | 1 | 0 | 4 | 344324121
9 | K | 914431112 | Montáž dopravního zrcadla o velikosti do 1m2 na sloupek nebo konzolu | kus | 1 |  | 0 | CS ÚRS 2016 02 |  |  | základní | 1.288 | 1.288 | 0 | 0 | 0 | 0 | 4 | K | 2 |  |  |  | ROZPOCET | 0 | 0 | 0 | 0 | 0 | 1 | 0 | 4 | -482842113
10 | M | 404452010 | zrcadlo dopravní DZ - 080 kruhové D 900 mm | kus | 1 |  | 0 | CS ÚRS 2016 02 |  |  | základní | 0 | 0 | 0.009 | 0.009 | 0 | 0 | 8 | M | 2 |  |  |  | ROZPOCET | 0 | 0 | 0 | 0 | 0 | 1 | 0 | 4 | -1846958722
11 | K | 914511111 | Montáž sloupku dopravních značek délky do 3,5 m s betonovým základem | kus | 3 |  | 0 | CS ÚRS 2016 02 |  |  | základní | 0.416 | 1.248 | 0.10941 | 0.32823 | 0 | 0 | 4 | K | 2 |  |  |  | ROZPOCET | 0 | 0 | 0 | 0 | 0 | 1 | 0 | 4 | -1931539809
| VV |  | 2 |  | 2 | [13 empty] | VV | 2 | 2 | True | 0 | ROZPOCET
| VV |  | 1 "pro dopravní zrcadlo" |  | 1 | [13 empty] | VV | 2 | 2 | True | 0 | ROZPOCET
| VV |  | Součet |  | 3 | [13 empty] | VV | 2 | 4 | True | 1 | ROZPOCET
12 | M | 404452250 | sloupek Zn 60 - 350 | kus | 3 |  | 0 | CS ÚRS 2016 02 |  |  | základní | 0 | 0 | 0.0061 | 0.0183 | 0 | 0 | 8 | M | 2 |  |  |  | ROZPOCET | 0 | 0 | 0 | 0 | 0 | 1 | 0 | 4 | 808910538
13 | K | 915111111 | Vodorovné dopravní značení dělící čáry souvislé š 125 mm základní bílá barva | m | 499.2 |  | 0 | CS ÚRS 2016 02 |  |  | základní | 0.003 | 1.4976 | 8e-05 | 0.039936 | 0 | 0 | 4 | K | 2 |  |  |  | ROZPOCET | 0 | 0 | 0 | 0 | 0 | 1 | 0 | 4 | -521544845
| VV |  | dle pol.915211112 | [15 empty] | VV | 2 | 1 | True | 0 | ROZPOCET
| VV |  | 499,2 |  | 499.2 | [13 empty] | VV | 2 | 2 | True | 0 | ROZPOCET
| VV |  | Součet |  | 499.2 | [13 empty] | VV | 2 | 4 | True | 1 | ROZPOCET
14 | K | 915121111 | Vodorovné dopravní značení vodící čáry souvislé š 250 mm základní bíllá barva | m | 862.3 |  | 0 | CS ÚRS 2016 02 |  |  | základní | 0.003 | 2.5869 | 0.00015 | 0.12934 | 0 | 0 | 4 | K | 2 |  |  |  | ROZPOCET | 0 | 0 | 0 | 0 | 0 | 1 | 0 | 4 | 782736470
| VV |  | dle pol.915221112 | [15 empty] | VV | 2 | 1 | True | 0 | ROZPOCET
| VV |  | 862,3 |  | 862.3 | [13 empty] | VV | 2 | 2 | True | 0 | ROZPOCET
| VV |  | Součet |  | 862.3 | [13 empty] | VV | 2 | 4 | True | 1 | ROZPOCET
15 | K | 915131111 | Vodorovné dopravní značení přechody pro chodce, šipky, symboly základní bílá barva | m2 | 63.4 |  | 0 | CS ÚRS 2016 02 |  |  | základní | 0.108 | 6.8472 | 0.0006 | 0.03804 | 0 | 0 | 4 | K | 2 |  |  |  | ROZPOCET | 0 | 0 | 0 | 0 | 0 | 1 | 0 | 4 | -1945100883
| VV |  | dle pol.915231112 | [15 empty] | VV | 2 | 1 | True | 0 | ROZPOCET
| VV |  | 63,4 |  | 63.4 | [13 empty] | VV | 2 | 2 | True | 0 | ROZPOCET
| VV |  | Součet |  | 63.4 | [13 empty] | VV | 2 | 4 | True | 1 | ROZPOCET
16 | K | 915211112 | Vodorovné dopravní značení retroreflexním bílým plastem dělící čáry souvislé šířky 125 mm | m | 499.2 |  | 0 | CS ÚRS 2016 02 |  |  | základní | 0.003 | 1.4976 | 0.00033 | 0.16474 | 0 | 0 | 4 | K | 2 |  |  |  | ROZPOCET | 0 | 0 | 0 | 0 | 0 | 1 | 0 | 4 | 843135051
| VV |  | vodorovné dz plast strukturální nehlučný š. 0.125 plná | [15 empty] | VV | 2 | 1 | True | 0 | ROZPOCET
| VV |  | "V1a" 5.9+366.3+48.1+48.1+30.8 |  | 499.2 | [13 empty] | VV | 2 | 2 | True | 0 | ROZPOCET
| VV |  | Součet |  | 499.2 | [13 empty] | VV | 2 | 4 | True | 1 | ROZPOCET
17 | K | 915221112 | Vodorovné dopravní značení bílým plastem vodící čáry šířky 250 mm retroreflexní | m | 862.3 |  | 0 | CS ÚRS 2016 02 |  |  | základní | 0.003 | 2.5869 | 0.00065 | 0.56049 | 0 | 0 | 4 | K | 2 |  |  |  | ROZPOCET | 0 | 0 | 0 | 0 | 0 | 1 | 0 | 4 | 1048334191
| VV |  | vodorovné dz plast strukturální nehlučný š. 0.25 plná | [15 empty] | VV | 2 | 1 | True | 0 | ROZPOCET
| VV |  | "V4" 5.9+414.4+5.9+414.4+4.6+17.1 |  | 862.3 | [13 empty] | VV | 2 | 2 | True | 0 | ROZPOCET
| VV |  | Součet |  | 862.3 | [13 empty] | VV | 2 | 4 | True | 1 | ROZPOCET
18 | K | 915231112 | Vodorovné dopravní značení přechody pro chodce, šipky, symboly retroreflexní bílý plast | m2 | 63.4 |  | 0 | CS ÚRS 2016 02 |  |  | základní | 0.129 | 8.1786 | 0.0026 | 0.16484 | 0 | 0 | 4 | K | 2 |  |  |  | ROZPOCET | 0 | 0 | 0 | 0 | 0 | 1 | 0 | 4 | 274623639
| VV |  | vodorovné dz plast hladký - plošné | [15 empty] | VV | 2 | 1 | True | 0 | ROZPOCET
| VV |  | "V7" 3*0.5*16 |  | 24 | [13 empty] | VV | 2 | 2 | True | 0 | ROZPOCET
| VV |  | "V13" 39.4 |  | 39.4 | [13 empty] | VV | 2 | 2 | True | 0 | ROZPOCET
| VV |  | Součet |  | 63.4 | [13 empty] | VV | 2 | 4 | True | 1 | ROZPOCET
19 | K | 966006132 | Odstranění značek dopravních nebo orientačních se sloupky s betonovými patkami | kus | 6 |  | 0 | CS ÚRS 2016 02 |  |  | základní | 0.557 | 3.342 | 0 | 0 | 0.082 | 0.492 | 4 | K | 2 |  |  |  | ROZPOCET | 0 | 0 | 0 | 0 | 0 | 1 | 0 | 4 | -1216554427
| VV |  | 2 "tab.mostu" |  | 2 | [13 empty] | VV | 2 | 2 | True | 0 | ROZPOCET
| VV |  | 4 |  | 4 | [13 empty] | VV | 2 | 2 | True | 0 | ROZPOCET
| VV |  | Součet |  | 6 | [13 empty] | VV | 2 | 4 | True | 1 | ROZPOCET
20 | K | 966006211 | Odstranění svislých dopravních značek ze sloupů, sloupků nebo konzol | kus | 37 |  | 0 | CS ÚRS 2016 02 |  |  | základní | 0.174 | 6.438 | 0 | 0 | 0.004 | 0.148 | 4 | K | 2 |  |  |  | ROZPOCET | 0 | 0 | 0 | 0 | 0 | 1 | 0 | 4 | -1613691359
| VV |  | 6 "2*IS22c, 4*IS24c - demontáž pro zpětnou montáž" |  | 6 | [13 empty] | VV | 2 | 2 | True | 0 | ROZPOCET
| VV |  | 31 |  | 31 | [13 empty] | VV | 2 | 2 | True | 0 | ROZPOCET
| VV |  | Součet |  | 37 | [13 empty] | VV | 2 | 4 | True | 1 | ROZPOCET
21 | K | 966006231 | Odstranění dopravního zrcadla a zrcadlové části včetně sloupku nebo konzoly | kus | 1 |  | 0 | CS ÚRS 2016 02 |  |  | základní | 3.239 | 3.239 | 0 | 0 | 0.187 | 0.187 | 4 | K | 2 |  |  |  | ROZPOCET | 0 | 0 | 0 | 0 | 0 | 1 | 0 | 4 | -265765916
| D | 997 | Přesun sutě |  |  |  | 0 | [5 empty] | 1.0346 |  | 0 |  | 0 | 1 | D | 1 |  |  |  | ROZPOCET | [6 empty] | 0
22 | K | 997013831 | Poplatek za uložení stavebního směsného odpadu na skládce (skládkovné) | t | 0.827 |  | 0 | CS ÚRS 2016 02 |  |  | základní | 0 | 0 | 0 | 0 | 0 | 0 | 4 | K | 2 |  |  |  | ROZPOCET | 0 | 0 | 0 | 0 | 0 | 1 | 0 | 4 | 383242467
23 | K | 997221571 | Vodorovná doprava vybouraných hmot do 1 km | t | 0.827 |  | 0 | CS ÚRS 2016 02 |  |  | základní | 0.835 | 0.69054 | 0 | 0 | 0 | 0 | 4 | K | 2 |  |  |  | ROZPOCET | 0 | 0 | 0 | 0 | 0 | 1 | 0 | 4 | -1924008902
24 | K | 997221579 | Příplatek ZKD 1 km u vodorovné dopravy vybouraných hmot | t | 8.27 |  | 0 | CS ÚRS 2016 02 |  |  | základní | 0.004 | 0.03308 | 0 | 0 | 0 | 0 | 4 | K | 2 |  |  |  | ROZPOCET | 0 | 0 | 0 | 0 | 0 | 1 | 0 | 4 | -263074830
| VV |  | "dle pol.č.997221571 x 10" 0,827*10 |  | 8.27 | [13 empty] | VV | 2 | 2 | True | 1 | ROZPOCET
| VV |  | "zhotovitel poromítne v rámci položky cenu za odvoz na skládku dle svých zvyklostí a možností skládkování nebo dle požadavků investora " | [15 empty] | VV | 2 | 1 | True | 0 | ROZPOCET
25 | K | 997221612 | Nakládání vybouraných hmot na dopravní prostředky pro vodorovnou dopravu | t | 0.827 |  | 0 | CS ÚRS 2016 02 |  |  | základní | 0.376 | 0.31095 | 0 | 0 | 0 | 0 | 4 | K | 2 |  |  |  | ROZPOCET | 0 | 0 | 0 | 0 | 0 | 1 | 0 | 4 | 2032530426

## 103 - Dopravně inženýrská...
| List obsahuje: |  | 1) Krycí list soupisu | 2) Rekapitulace |  |  | 3) Soupis prací | Zpět na list: | Rekapitulace stavby
[9 empty] | >> skryté sloupce << | [9 empty] | {6400ff9a-27b2-4a98-8c68-bfc9e1a7da28}
2
| KRYCÍ LIST SOUPISU | [8 empty] | v --- níže se nacházejí doplnkové a pomocné údaje k sestavám --- v | [8 empty] | False
Stavba:
II/272, Lysá nad Labem - most ev.č.272-006
Objekt:
103 - Dopravně inženýrská opatření
| KSO: |  |  |  |  | CC-CZ:
| Místo: |  |  |  |  | Datum: | 1. 11. 2016
| Zadavatel: |  |  |  |  | IČ:
|  | KSÚS Středočeského Kraje |  |  |  | DIČ:
| Uchazeč: |  |  |  |  | IČ:
DIČ:
| Projektant: |  |  |  |  | IČ:
|  | PRAGOPROJEKT, a.s. |  |  |  | DIČ:
Poznámka:
Soupis prací je sestaven s využitím položek Cenové soustavy ÚRS (2016/2) . Cenové a technické podmínky položek a technické specifikace, které nejsou uvedeny v soupisu prací (informace z tzv. úvodních částí katalogů) jsou neomezeně dálkově k dispozici na www.cs-urs.cz, OTSKP - SPK na www.rsd.cz.
| Cena bez DPH | [5 empty] | 0
|  |  | Základ daně |  |  | Sazba daně | Výše daně
| DPH | základní | 0 |  |  | 21% | 0
|  | snížená | 0 |  |  | 15% | 0
|  | zákl. přenesená | 0 |  |  | 21% | 0
|  | sníž. přenesená | 0 |  |  | 15% | 0
|  | nulová | 0 |  |  | 0% | 0
| Cena s DPH |  |  | v | CZK |  | 0
REKAPITULACE ČLENĚNÍ SOUPISU PRACÍ
Stavba:
II/272, Lysá nad Labem - most ev.č.272-006
Objekt:
103 - Dopravně inženýrská opatření
Místo: | [5 empty] | Datum: | 1. 11. 2016
Zadavatel: |  |  | KSÚS Středočeského Kraje |  |  | Projektant: | PRAGOPROJEKT, a.s.
Uchazeč:
Kód dílu - Popis | [6 empty] | Cena celkem [CZK]
Náklady soupisu celkem | [6 empty] | 0 | [12 empty] | -1
| HSV - Práce a dodávky HSV | [5 empty] | 0
| 9 - Ostatní konstrukce a práce-bourání | [5 empty] | 0
| VRN - Vedlejší rozpočtové náklady | [5 empty] | 0
| VRN1 - Průzkumné, geodetické a projektové práce | [5 empty] | 0
SOUPIS PRACÍ
Stavba:
II/272, Lysá nad Labem - most ev.č.272-006
Objekt:
103 - Dopravně inženýrská opatření
Místo: | [5 empty] | Datum: | 1. 11. 2016
Zadavatel: |  |  | KSÚS Středočeského Kraje |  |  | Projektant: | PRAGOPROJEKT, a.s.
Uchazeč:
PČ | Typ | Kód | Popis | MJ | Množství | J.cena [CZK] | Cena celkem [CZK] | Cenová soustava |  | Poznámka | DPH | J. Nh [h] | Nh celkem [h] | J. hmotnost [t] | Hmotnost celkem [t] | J. suť [t] | Suť Celkem [t]
Náklady soupisu celkem | [6 empty] | 0 | [5 empty] | 30.868 |  | 0 |  | 0 |  | D | -1 | [10 empty] | 0
| D | HSV | Práce a dodávky HSV |  |  |  | 0 | [5 empty] | 30.868 |  | 0 |  | 0 | 1 | D | 0 |  |  |  | ROZPOCET | [6 empty] | 0
| D | 9 | Ostatní konstrukce a práce-bourání |  |  |  | 0 | [5 empty] | 30.868 |  | 0 |  | 0 | 1 | D | 1 |  |  |  | ROZPOCET | [6 empty] | 0
1 | K | 913111111 | Montáž a demontáž plastového podstavce dočasné dopravní značky | kus | 84 |  | 0 | CS ÚRS 2016 02 |  |  | základní | 0.024 | 2.016 | 0 | 0 | 0 | 0 | 4 | K | 2 |  |  |  | ROZPOCET | 0 | 0 | 0 | 0 | 0 | 1 | 0 | 4 | 517981219
| VV |  | podstavce značek (Z2 dva podstavce, Z2 se světly tři podstavce, IP22 dva podstavce) | [15 empty] | VV | 2 | 1 | True | 0 | ROZPOCET
| VV |  | 84 |  | 84 | [13 empty] | VV | 2 | 2 | True | 0 | ROZPOCET
| VV |  | Součet |  | 84 | [13 empty] | VV | 2 | 4 | True | 1 | ROZPOCET
2 | K | 913111112 | Montáž a demontáž sloupku délky do 2 m dočasné dopravní značky | kus | 84 |  | 0 | CS ÚRS 2016 02 |  |  | základní | 0.05 | 4.2 | 0 | 0 | 0 | 0 | 4 | K | 2 |  |  |  | ROZPOCET | 0 | 0 | 0 | 0 | 0 | 1 | 0 | 4 | 1694227554
| VV |  | sloupky značek (Z2 dva podstavce, Z2 se světly tři podstavce, IP22 dva podstavce) | [15 empty] | VV | 2 | 1 | True | 0 | ROZPOCET
| VV |  | 84 |  | 84 | [13 empty] | VV | 2 | 2 | True | 0 | ROZPOCET
| VV |  | Součet |  | 84 | [13 empty] | VV | 2 | 4 | True | 1 | ROZPOCET
3 | K | 913111115 | Montáž a demontáž dočasné dopravní značky samostatné základní | kus | 109 |  | 0 | CS ÚRS 2016 02 |  |  | základní | 0.09 | 9.81 | 0 | 0 | 0 | 0 | 4 | K | 2 |  |  |  | ROZPOCET | 0 | 0 | 0 | 0 | 0 | 1 | 0 | 4 | 1341077896
| VV |  | dočasná DZ základní, fólie RA2 | [15 empty] | VV | 2 | 1 | True | 0 | ROZPOCET
| VV |  | 55 |  | 55 | [13 empty] | VV | 2 | 2 | True | 0 | ROZPOCET
| VV |  | dočasná DZ základní, fólie RA1 | [15 empty] | VV | 2 | 1 | True | 0 | ROZPOCET
| VV |  | 54 |  | 54 | [13 empty] | VV | 2 | 2 | True | 0 | ROZPOCET
| VV |  | Součet |  | 109 | [13 empty] | VV | 2 | 4 | True | 1 | ROZPOCET
4 | K | 913111116 | Montáž a demontáž dočasné dopravní značky samostatné zvětšené | kus | 78 |  | 0 | CS ÚRS 2016 02 |  |  | základní | 0.15 | 11.7 | 0 | 0 | 0 | 0 | 4 | K | 2 |  |  |  | ROZPOCET | 0 | 0 | 0 | 0 | 0 | 1 | 0 | 4 | -1717445388
| VV |  | dočasná DZ zvětšená, fólie RA2 | [15 empty] | VV | 2 | 1 | True | 0 | ROZPOCET
| VV |  | 47 |  | 47 | [13 empty] | VV | 2 | 2 | True | 0 | ROZPOCET
| VV |  | dočasná dz 1x1,5, fólie RA2 | [15 empty] | VV | 2 | 1 | True | 0 | ROZPOCET
| VV |  | 9 |  | 9 | [13 empty] | VV | 2 | 2 | True | 0 | ROZPOCET
| VV |  | dočasná dz 1x1,5, fólie RA1 | [15 empty] | VV | 2 | 1 | True | 0 | ROZPOCET
| VV |  | 22 |  | 22 | [13 empty] | VV | 2 | 2 | True | 0 | ROZPOCET
| VV |  | Součet |  | 78 | [13 empty] | VV | 2 | 4 | True | 1 | ROZPOCET
5 | K | 913111211 | Příplatek k dočasnému podstavci plastovému za první a ZKD den použití | kus | 42336 |  | 0 | CS ÚRS 2016 02 |  |  | základní | 0 | 0 | 0 | 0 | 0 | 0 | 4 | K | 2 |  |  |  | ROZPOCET | 0 | 0 | 0 | 0 | 0 | 1 | 0 | 4 | 42079077
| VV |  | podstavce značek (Z2 dva podstavce, Z2 se světly tři podstavce, IP22 dva podstavce) *počet dnů | [15 empty] | VV | 2 | 1 | True | 0 | ROZPOCET
| VV |  | 84*504 |  | 42336 | [13 empty] | VV | 2 | 2 | True | 0 | ROZPOCET
| VV |  | Součet |  | 42336 | [13 empty] | VV | 2 | 4 | True | 1 | ROZPOCET
| VV |  | zhotovitel promítne do položky nájem po dobu dle svého harmonogramu výstavby | [15 empty] | VV | 2 | 1 | True | 0 | ROZPOCET
6 | K | 913111212 | Příplatek k dočasnému sloupku délky do 2 m za první a ZKD den použití | kus | 42336 |  | 0 | CS ÚRS 2016 02 |  |  | základní | 0 | 0 | 0 | 0 | 0 | 0 | 4 | K | 2 |  |  |  | ROZPOCET | 0 | 0 | 0 | 0 | 0 | 1 | 0 | 4 | -1317416884
| VV |  | sloupky značek (Z2 dva podstavce, Z2 se světly tři podstavce, IP22 dva podstavce) *počet dnů | [15 empty] | VV | 2 | 1 | True | 0 | ROZPOCET
| VV |  | 84*504 |  | 42336 | [13 empty] | VV | 2 | 2 | True | 0 | ROZPOCET
| VV |  | Součet |  | 42336 | [13 empty] | VV | 2 | 4 | True | 1 | ROZPOCET
| VV |  | zhotovitel promítne do položky nájem po dobu dle svého harmonogramu výstavby | [15 empty] | VV | 2 | 1 | True | 0 | ROZPOCET
7 | K | 913111215 | Příplatek k dočasné dopravní značce samostatné základní za první a ZKD den použití | kus | 54936 |  | 0 | CS ÚRS 2016 02 |  |  | základní | 0 | 0 | 0 | 0 | 0 | 0 | 4 | K | 2 |  |  |  | ROZPOCET | 0 | 0 | 0 | 0 | 0 | 1 | 0 | 4 | -920107447
| VV |  | dočasná DZ základní, fólie RA2 *počet dnů | [15 empty] | VV | 2 | 1 | True | 0 | ROZPOCET
| VV |  | 55*504 |  | 27720 | [13 empty] | VV | 2 | 2 | True | 0 | ROZPOCET
| VV |  | dočasná DZ základní, fólie RA1 *počet dnů | [15 empty] | VV | 2 | 1 | True | 0 | ROZPOCET
| VV |  | 54*504 |  | 27216 | [13 empty] | VV | 2 | 2 | True | 0 | ROZPOCET
| VV |  | Součet |  | 54936 | [13 empty] | VV | 2 | 4 | True | 1 | ROZPOCET
| VV |  | zhotovitel promítne do položky nájem po dobu dle svého harmonogramu výstavby | [15 empty] | VV | 2 | 1 | True | 0 | ROZPOCET
8 | K | 913111216 | Příplatek k dočasné dopravní značce samostatné zvětšené za první a ZKD den použití | kus | 39312 |  | 0 | CS ÚRS 2016 02 |  |  | základní | 0 | 0 | 0 | 0 | 0 | 0 | 4 | K | 2 |  |  |  | ROZPOCET | 0 | 0 | 0 | 0 | 0 | 1 | 0 | 4 | -127750899
| VV |  | dočasná DZ zvětšená, fólie RA2 *počet dnů | [15 empty] | VV | 2 | 1 | True | 0 | ROZPOCET
| VV |  | 47*504 |  | 23688 | [13 empty] | VV | 2 | 2 | True | 0 | ROZPOCET
| VV |  | dočasná dz 1x1,5, fólie RA2 *počet dnů | [15 empty] | VV | 2 | 1 | True | 0 | ROZPOCET
| VV |  | 9*504 |  | 4536 | [13 empty] | VV | 2 | 2 | True | 0 | ROZPOCET
| VV |  | dočasná dz 1x1,5, fólie RA1 *počet dnů | [15 empty] | VV | 2 | 1 | True | 0 | ROZPOCET
| VV |  | 22*504 |  | 11088 | [13 empty] | VV | 2 | 2 | True | 0 | ROZPOCET
| VV |  | Součet |  | 39312 | [13 empty] | VV | 2 | 4 | True | 1 | ROZPOCET
| VV |  | zhotovitel promítne do položky nájem po dobu dle svého harmonogramu výstavby | [15 empty] | VV | 2 | 1 | True | 0 | ROZPOCET
9 | K | 913211111 | Montáž a demontáž dočasné dopravní zábrany Z2 reflexní šířky 1,5 m | kus | 3 |  | 0 | CS ÚRS 2016 02 |  |  | základní | 0.249 | 0.747 | 0 | 0 | 0 | 0 | 4 | K | 2 |  |  |  | ROZPOCET | 0 | 0 | 0 | 0 | 0 | 1 | 0 | 4 | 1207698918
| VV |  | dočasná dopravní zábrana Z2 | [15 empty] | VV | 2 | 1 | True | 0 | ROZPOCET
| VV |  | 2 |  | 2 | [13 empty] | VV | 2 | 2 | True | 0 | ROZPOCET
| VV |  | dočasná dopravní zábrana Z2 půlová | [15 empty] | VV | 2 | 1 | True | 0 | ROZPOCET
| VV |  | 1 |  | 1 | [13 empty] | VV | 2 | 2 | True | 0 | ROZPOCET
| VV |  | Součet |  | 3 | [13 empty] | VV | 2 | 4 | True | 1 | ROZPOCET
10 | K | 913211211 | Příplatek k dočasné dopravní zábraně Z2 reflexní 1,5 m za první a ZKD den použití | kus | 1512 |  | 0 | CS ÚRS 2016 02 |  |  | základní | 0 | 0 | 0 | 0 | 0 | 0 | 4 | K | 2 |  |  |  | ROZPOCET | 0 | 0 | 0 | 0 | 0 | 1 | 0 | 4 | -718581353
| VV |  | dočasná dopravní zábrana Z2 *počet dnů | [15 empty] | VV | 2 | 1 | True | 0 | ROZPOCET
| VV |  | 2*504 |  | 1008 | [13 empty] | VV | 2 | 2 | True | 0 | ROZPOCET
| VV |  | dočasná dopravní zábrana Z2 půlová *počet dnů | [15 empty] | VV | 2 | 1 | True | 0 | ROZPOCET
| VV |  | 1*504 |  | 504 | [13 empty] | VV | 2 | 2 | True | 0 | ROZPOCET
| VV |  | Součet |  | 1512 | [13 empty] | VV | 2 | 4 | True | 1 | ROZPOCET
| VV |  | zhotovitel promítne do položky nájem po dobu dle svého harmonogramu výstavby | [15 empty] | VV | 2 | 1 | True | 0 | ROZPOCET
11 | K | 913221111 | Montáž a demontáž dočasné dopravní zábrany Z2 světelné šířky 1,5 m se 3 světly | kus | 2 |  | 0 | CS ÚRS 2016 02 |  |  | základní | 0.4 | 0.8 | 0 | 0 | 0 | 0 | 4 | K | 2 |  |  |  | ROZPOCET | 0 | 0 | 0 | 0 | 0 | 1 | 0 | 4 | 617162549
| VV |  | dočasná dopravní zábrana Z2 se třemi světly | [15 empty] | VV | 2 | 1 | True | 0 | ROZPOCET
| VV |  | 2 |  | 2 | [13 empty] | VV | 2 | 2 | True | 0 | ROZPOCET
| VV |  | Součet |  | 2 | [13 empty] | VV | 2 | 4 | True | 1 | ROZPOCET
12 | K | 913221211 | Příplatek k dočasné dopravní zábraně Z2 světelné šířky 1,5m se 3 světly za první a ZKD den použití | kus | 1008 |  | 0 | CS ÚRS 2016 02 |  |  | základní | 0 | 0 | 0 | 0 | 0 | 0 | 4 | K | 2 |  |  |  | ROZPOCET | 0 | 0 | 0 | 0 | 0 | 1 | 0 | 4 | -1150211612
| VV |  | dočasná dopravní zábrana Z2 se třemi světly *počet dnů | [15 empty] | VV | 2 | 1 | True | 0 | ROZPOCET
| VV |  | 2*504 |  | 1008 | [13 empty] | VV | 2 | 2 | True | 0 | ROZPOCET
| VV |  | Součet |  | 1008 | [13 empty] | VV | 2 | 4 | True | 1 | ROZPOCET
| VV |  | zhotovitel promítne do položky nájem po dobu dle svého harmonogramu výstavby | [15 empty] | VV | 2 | 1 | True | 0 | ROZPOCET
13 | K | 913321111 | Montáž a demontáž dočasné dopravní směrové desky základní Z4 | kus | 4 |  | 0 | CS ÚRS 2016 02 |  |  | základní | 0.075 | 0.3 | 0 | 0 | 0 | 0 | 4 | K | 2 |  |  |  | ROZPOCET | 0 | 0 | 0 | 0 | 0 | 1 | 0 | 4 | -729837142
| VV |  | dočasná dopravní směrová deska základní Z4 | [15 empty] | VV | 2 | 1 | True | 0 | ROZPOCET
| VV |  | 4 |  | 4 | [13 empty] | VV | 2 | 2 | True | 0 | ROZPOCET
| VV |  | Součet |  | 4 | [13 empty] | VV | 2 | 4 | True | 1 | ROZPOCET
14 | K | 913321211 | Příplatek k dočasné směrové desce základní Z4 za první a ZKD den použití | kus | 2016 |  | 0 | CS ÚRS 2016 02 |  |  | základní | 0 | 0 | 0 | 0 | 0 | 0 | 4 | K | 2 |  |  |  | ROZPOCET | 0 | 0 | 0 | 0 | 0 | 1 | 0 | 4 | 2092805164
| VV |  | dočasná dopravní směrová deska základní Z4 *počet dnů | [15 empty] | VV | 2 | 1 | True | 0 | ROZPOCET
| VV |  | 4*504 |  | 2016 | [13 empty] | VV | 2 | 2 | True | 0 | ROZPOCET
| VV |  | Součet |  | 2016 | [13 empty] | VV | 2 | 4 | True | 1 | ROZPOCET
| VV |  | zhotovitel promítne do položky nájem po dobu dle svého harmonogramu výstavby | [15 empty] | VV | 2 | 1 | True | 0 | ROZPOCET
15 | K | 913911112 | Montáž a demontáž akumulátoru dočasného dopravního značení olověného 12 V/55 Ah | kus | 2 |  | 0 | CS ÚRS 2016 02 |  |  | základní | 0.15 | 0.3 | 0 | 0 | 0 | 0 | 4 | K | 2 |  |  |  | ROZPOCET | 0 | 0 | 0 | 0 | 0 | 1 | 0 | 4 | 1314726795
| VV |  | akumulátor - dočasná dopravní zábrana Z2 se třemi světly | [15 empty] | VV | 2 | 1 | True | 0 | ROZPOCET
| VV |  | 2 |  | 2 | [13 empty] | VV | 2 | 2 | True | 0 | ROZPOCET
| VV |  | Součet |  | 2 | [13 empty] | VV | 2 | 4 | True | 1 | ROZPOCET
16 | K | 913911121 | Montáž a demontáž dočasného zásobníku plastového na akumulátor a řídící jednotku | kus | 2 |  | 0 | CS ÚRS 2016 02 |  |  | základní | 0.125 | 0.25 | 0 | 0 | 0 | 0 | 4 | K | 2 |  |  |  | ROZPOCET | 0 | 0 | 0 | 0 | 0 | 1 | 0 | 4 | -667552119
| VV |  | zásobník na akumulátor - dočasná dopravní zábrana Z2 se třemi světly | [15 empty] | VV | 2 | 1 | True | 0 | ROZPOCET
| VV |  | 2 |  | 2 | [13 empty] | VV | 2 | 2 | True | 0 | ROZPOCET
| VV |  | Součet |  | 2 | [13 empty] | VV | 2 | 4 | True | 1 | ROZPOCET
17 | K | 913911212 | Příplatek k dočasnému akumulátor 12V/55 Ah za první a ZKD den použití | kus | 1008 |  | 0 | CS ÚRS 2016 02 |  |  | základní | 0 | 0 | 0 | 0 | 0 | 0 | 4 | K | 2 |  |  |  | ROZPOCET | 0 | 0 | 0 | 0 | 0 | 1 | 0 | 4 | 1916524025
| VV |  | akumulátor - dočasná dopravní zábrana Z2 se třemi světly * počet dnů | [15 empty] | VV | 2 | 1 | True | 0 | ROZPOCET
| VV |  | 2*504 |  | 1008 | [13 empty] | VV | 2 | 2 | True | 0 | ROZPOCET
| VV |  | Součet |  | 1008 | [13 empty] | VV | 2 | 4 | True | 1 | ROZPOCET
| VV |  | zhotovitel promítne do položky nájem po dobu dle svého harmonogramu výstavby | [15 empty] | VV | 2 | 1 | True | 0 | ROZPOCET
18 | K | 913921131 | Dočasné omezení platnosti zakrytí základní dopravní značky | kus | 5 |  | 0 | CS ÚRS 2016 02 |  |  | základní | 0.083 | 0.415 | 0 | 0 | 0 | 0 | 4 | K | 2 |  |  |  | ROZPOCET | 0 | 0 | 0 | 0 | 0 | 1 | 0 | 4 | 1430439298
19 | K | 913921132 | Dočasné omezení platnosti odkrytí základní dopravní značky | kus | 5 |  | 0 | CS ÚRS 2016 02 |  |  | základní | 0.066 | 0.33 | 0 | 0 | 0 | 0 | 4 | K | 2 |  |  |  | ROZPOCET | 0 | 0 | 0 | 0 | 0 | 1 | 0 | 4 | -407666889
| D | VRN | Vedlejší rozpočtové náklady |  |  |  | 0 | [5 empty] | 0 |  | 0 |  | 0 | 5 | D | 0 |  |  |  | ROZPOCET | [6 empty] | 0
| D | VRN1 | Průzkumné, geodetické a projektové práce |  |  |  | 0 | [5 empty] | 0 |  | 0 |  | 0 | 5 | D | 1 |  |  |  | ROZPOCET | [6 empty] | 0
20 | K | 013002000 | Projektové práce | kpl | 1 |  | 0 | CS ÚRS 2016 02 |  |  | základní | 0 | 0 | 0 | 0 | 0 | 0 | 1024 | K | 2 |  |  |  | ROZPOCET | 0 | 0 | 0 | 0 | 0 | 1 | 0 | 1024 | 733350388
| VV |  | Vypracování realizační dokumentace DIO a zajištění inženýrské činnosti | [15 empty] | VV | 2 | 1 | True | 0 | ROZPOCET
| VV |  | - stanovení přechodné úpravy provozu na pozemních komunikacích a rozhodnutí o uzavírce. | [15 empty] | VV | 2 | 1 | True | 0 | ROZPOCET
| VV |  | 1 |  | 1 | [13 empty] | VV | 2 | 2 | True | 0 | ROZPOCET
| VV |  | Součet |  | 1 | [13 empty] | VV | 2 | 4 | True | 1 | ROZPOCET

## 104 - Účelová staveništní...
| List obsahuje: |  | 1) Krycí list soupisu | 2) Rekapitulace |  |  | 3) Soupis prací | Zpět na list: | Rekapitulace stavby
[9 empty] | >> skryté sloupce << | [9 empty] | {eb2dcbd6-739a-4c9c-a4c2-0fdcbef348cb}
2
| KRYCÍ LIST SOUPISU | [8 empty] | v --- níže se nacházejí doplnkové a pomocné údaje k sestavám --- v | [8 empty] | False
Stavba:
II/272, Lysá nad Labem - most ev.č.272-006
Objekt:
104 - Účelová staveništní komunikace
| KSO: |  |  |  |  | CC-CZ:
| Místo: |  |  |  |  | Datum: | 1. 11. 2016
| Zadavatel: |  |  |  |  | IČ:
|  | KSÚS Středočeského Kraje |  |  |  | DIČ:
| Uchazeč: |  |  |  |  | IČ:
DIČ:
| Projektant: |  |  |  |  | IČ:
|  | PRAGOPROJEKT, a.s. |  |  |  | DIČ:
Poznámka:
Soupis prací je sestaven s využitím položek Cenové soustavy ÚRS (2016/2) . Cenové a technické podmínky položek a technické specifikace, které nejsou uvedeny v soupisu prací (informace z tzv. úvodních částí katalogů) jsou neomezeně dálkově k dispozici na www.cs-urs.cz, OTSKP - SPK na www.rsd.cz.
| Cena bez DPH | [5 empty] | 0
|  |  | Základ daně |  |  | Sazba daně | Výše daně
| DPH | základní | 0 |  |  | 21% | 0
|  | snížená | 0 |  |  | 15% | 0
|  | zákl. přenesená | 0 |  |  | 21% | 0
|  | sníž. přenesená | 0 |  |  | 15% | 0
|  | nulová | 0 |  |  | 0% | 0
| Cena s DPH |  |  | v | CZK |  | 0
REKAPITULACE ČLENĚNÍ SOUPISU PRACÍ
Stavba:
II/272, Lysá nad Labem - most ev.č.272-006
Objekt:
104 - Účelová staveništní komunikace
Místo: | [5 empty] | Datum: | 1. 11. 2016
Zadavatel: |  |  | KSÚS Středočeského Kraje |  |  | Projektant: | PRAGOPROJEKT, a.s.
Uchazeč:
Kód dílu - Popis | [6 empty] | Cena celkem [CZK]
Náklady soupisu celkem | [6 empty] | 0 | [12 empty] | -1
| HSV - Práce a dodávky HSV | [5 empty] | 0
| 1 - Zemní práce | [5 empty] | 0
| 5 - Komunikace pozemní | [5 empty] | 0
| 9 - Ostatní konstrukce a práce-bourání | [5 empty] | 0
| 997 - Přesun sutě | [5 empty] | 0
SOUPIS PRACÍ
Stavba:
II/272, Lysá nad Labem - most ev.č.272-006
Objekt:
104 - Účelová staveništní komunikace
Místo: | [5 empty] | Datum: | 1. 11. 2016
Zadavatel: |  |  | KSÚS Středočeského Kraje |  |  | Projektant: | PRAGOPROJEKT, a.s.
Uchazeč:
PČ | Typ | Kód | Popis | MJ | Množství | J.cena [CZK] | Cena celkem [CZK] | Cenová soustava |  | Poznámka | DPH | J. Nh [h] | Nh celkem [h] | J. hmotnost [t] | Hmotnost celkem [t] | J. suť [t] | Suť Celkem [t]
Náklady soupisu celkem | [6 empty] | 0 | [5 empty] | 2167.7749 |  | 2.0921 |  | 1824.699 |  | D | -1 | [10 empty] | 0
| D | HSV | Práce a dodávky HSV |  |  |  | 0 | [5 empty] | 2167.7749 |  | 2.0921 |  | 1824.699 | 1 | D | 0 |  |  |  | ROZPOCET | [6 empty] | 0
| D | 1 | Zemní práce |  |  |  | 0 | [5 empty] | 743.7711 |  | 0.01428 |  | 1824.359 | 1 | D | 1 |  |  |  | ROZPOCET | [6 empty] | 0
1 | K | 111251223 | Prořezávky listnaté výšky do 5 m do 100 kusů | ar | 1.38 |  | 0 | CS ÚRS 2016 02 |  |  | základní | 0.48 | 0.6624 | 0 | 0 | 0 | 0 | 4 | K | 2 |  |  |  | ROZPOCET | 0 | 0 | 0 | 0 | 0 | 1 | 0 | 4 | 84640177
| VV |  | pěstební a zdravotní prořezávka keřů a stromů, včetně likvidace odpadu - výkres č. 2 | [15 empty] | VV | 2 | 1 | True | 0 | ROZPOCET
| VV |  | dle zaměření | [15 empty] | VV | 2 | 1 | True | 0 | ROZPOCET
| VV |  | (30+9+9+10+13+21)*1,5/100 |  | 1.38 | [13 empty] | VV | 2 | 2 | True | 0 | ROZPOCET
| VV |  | Součet |  | 1.38 | [13 empty] | VV | 2 | 4 | True | 1 | ROZPOCET
2 | K | 111301111 | Sejmutí drnu tl do 100 mm s přemístěním do 50 m nebo naložením na dopravní prostředek | m2 | 805.68 |  | 0 | CS ÚRS 2016 02 |  |  | základní | 0.209 | 168.3871 | 0 | 0 | 0 | 0 | 4 | K | 2 |  |  |  | ROZPOCET | 0 | 0 | 0 | 0 | 0 | 1 | 0 | 4 | 966983859
| VV |  | sejmutí drnu - výkres č. 2, 4 | [15 empty] | VV | 2 | 1 | True | 0 | ROZPOCET
| VV |  | 2x 0,5 m x délka úseku | [15 empty] | VV | 2 | 1 | True | 0 | ROZPOCET
| VV |  | 2*0,5*805,68 |  | 805.68 | [13 empty] | VV | 2 | 2 | True | 0 | ROZPOCET
| VV |  | Součet |  | 805.68 | [13 empty] | VV | 2 | 4 | True | 1 | ROZPOCET
3 | K | 113107137 | Odstranění krytu pl do 50 m2 z betonu vyztuženého sítěmi tl 300 mm | m2 | 6.96 |  | 0 | CS ÚRS 2016 02 |  |  | základní | 2.616 | 18.2074 | 0 | 0 | 0.504 | 3.5078 | 4 | K | 2 |  |  |  | ROZPOCET | 0 | 0 | 0 | 0 | 0 | 1 | 0 | 4 | 250442833
| VV |  | odbourání části žb. vjezdu - výkres č. 2, 4 | [15 empty] | VV | 2 | 1 | True | 0 | ROZPOCET
| VV |  | bourání bet. vjezdu tl.30cm | [15 empty] | VV | 2 | 1 | True | 0 | ROZPOCET
| VV |  | 5,8*1,2 |  | 6.96 | [13 empty] | VV | 2 | 2 | True | 0 | ROZPOCET
| VV |  | Součet |  | 6.96 | [13 empty] | VV | 2 | 4 | True | 1 | ROZPOCET
4 | K | 113107224 | Odstranění podkladu nebo krytu pl přes 200 m2 z kameniva drceného tl 400 mm | m2 | 3174.72 |  | 0 | CS ÚRS 2016 02 |  |  | základní | 0.144 | 457.1597 | 0 | 0 | 0.56 | 1777.8432 | 4 | K | 2 |  |  |  | ROZPOCET | 0 | 0 | 0 | 0 | 0 | 1 | 0 | 4 | 501500457
| VV |  | odstranění podkl. vrstev vozovky vč. krytu - výkres č. 2, 4 | [15 empty] | VV | 2 | 1 | True | 0 | ROZPOCET
| VV |  | pr. hl. 0,38 m, š. 4 m x délka úseku | [15 empty] | VV | 2 | 1 | True | 0 | ROZPOCET
| VV |  | 4*(805,68-12) |  | 3174.72 | [13 empty] | VV | 2 | 2 | True | 0 | ROZPOCET
| VV |  | Součet |  | 3174.72 | [13 empty] | VV | 2 | 4 | True | 1 | ROZPOCET
5 | K | 113154225 | Frézování živičného krytu tl 200 mm pruh š 1 m pl do 1000 m2 bez překážek v trase | m2 | 84 |  | 0 | CS ÚRS 2016 02 |  |  | základní | 0.042 | 3.528 | 0.00017 | 0.01428 | 0.512 | 43.008 | 4 | K | 2 |  |  |  | ROZPOCET | 0 | 0 | 0 | 0 | 0 | 1 | 0 | 4 | 885421894
| VV |  | frézování živičných vrstev tl. do 200 mm - výkres č. 2, 4 | [15 empty] | VV | 2 | 1 | True | 0 | ROZPOCET
| VV |  | asf. plocha na začátku úseku | [15 empty] | VV | 2 | 1 | True | 0 | ROZPOCET
| VV |  | 12*7 |  | 84 | [13 empty] | VV | 2 | 2 | True | 0 | ROZPOCET
| VV |  | Součet |  | 84 | [13 empty] | VV | 2 | 4 | True | 1 | ROZPOCET
6 | K | 162701105 | Vodorovné přemístění do 10000 m výkopku/sypaniny z horniny tř. 1 až 4 | m3 | 80.568 |  | 0 | CS ÚRS 2016 02 |  |  | základní | 0.083 | 6.6871 | 0 | 0 | 0 | 0 | 4 | K | 2 |  |  |  | ROZPOCET | 0 | 0 | 0 | 0 | 0 | 1 | 0 | 4 | 769914311
| VV |  | odvoz na skládku | [15 empty] | VV | 2 | 1 | True | 0 | ROZPOCET
| VV |  | 805,68*0,1 "drn dle pol. 111301111" |  | 80.568 | [13 empty] | VV | 2 | 2 | True | 0 | ROZPOCET
| VV |  | Součet |  | 80.568 | [13 empty] | VV | 2 | 4 | True | 1 | ROZPOCET
7 | K | 162701109 | Příplatek k vodorovnému přemístění výkopku/sypaniny z horniny tř. 1 až 4 ZKD 1000 m přes 10000 m | m3 | 80.568 |  | 0 | CS ÚRS 2016 02 |  |  | základní | 0.004 | 0.32227 | 0 | 0 | 0 | 0 | 4 | K | 2 |  |  |  | ROZPOCET | 0 | 0 | 0 | 0 | 0 | 1 | 0 | 4 | -1965261580
| VV |  | "předpoklad celkem 11 km" 80,568*1 |  | 80.568 | [13 empty] | VV | 2 | 2 | True | 1 | ROZPOCET
| VV |  | "zhotovitel promítne v rámci položky cenu za odvoz dle svých zvyklostí a možností " | [15 empty] | VV | 2 | 1 | True | 0 | ROZPOCET
8 | K | 171201201 | Uložení sypaniny na skládky | m3 | 80.568 |  | 0 | CS ÚRS 2016 02 |  |  | základní | 0.009 | 0.72511 | 0 | 0 | 0 | 0 | 4 | K | 2 |  |  |  | ROZPOCET | 0 | 0 | 0 | 0 | 0 | 1 | 0 | 4 | 927406007
9 | K | 171201211 | Poplatek za uložení odpadu ze sypaniny na skládce (skládkovné) | t | 161.136 |  | 0 | CS ÚRS 2016 02 |  |  | základní | 0 | 0 | 0 | 0 | 0 | 0 | 4 | K | 2 |  |  |  | ROZPOCET | 0 | 0 | 0 | 0 | 0 | 1 | 0 | 4 | -1081816093
| VV |  | 80,568*2,0 |  | 161.136 | [13 empty] | VV | 2 | 2 | True | 0 | ROZPOCET
| VV |  | Součet |  | 161.136 | [13 empty] | VV | 2 | 4 | True | 1 | ROZPOCET
10 | K | 17380000R | Zemní krajnice a dosypávky z nakupovaných materiálů | m3 | 805.68 |  | 0 |  |  |  | základní | 0 | 0 | 0 | 0 | 0 | 0 | 4 | K | 2 |  |  |  | ROZPOCET | 0 | 0 | 0 | 0 | 0 | 1 | 0 | 4 | 1375502236
| P |  | Poznámka k položce: položka zahrnuje: - kompletní provedení zemní konstrukce včetně nákupu a dopravy materiálu dle zadávací dokumentace - úprava ukládaného materiálu vlhčením, tříděním, promícháním nebo vysoušením, příp. jiné úpravy za účelem zlepšení jeho mech. vlastností - hutnění i různé míry hutnění - ošetření úložiště po celou dobu práce v něm vč. klimatických opatření - ztížení v okolí vedení, konstrukcí a objektů a jejich dočasné zajištění - ztížení provádění vč. hutnění ve ztížených podmínkách a stísněných prostorech - ztížené ukládání sypaniny pod vodu - ukládání po vrstvách a po jiných nutných částech (figurách) vč. dosypávek - spouštění a nošení materiálu - výměna částí zemní konstrukce znehodnocené klimatickými vlivy - svahování, hutnění a uzavírání povrchů svahů - udržování úložiště a jeho ochrana proti vodě - odvedení nebo obvedení vody v okolí úložiště a v úložišti - veškeré pomocné konstrukce umožňující provedení zemní konstrukce (příjezdy, sjezdy, nájezdy, lešení, podpěrné konstrukce, přemostění, zpevněné plochy, zakrytí a pod.) | [15 empty] | P | 2
| VV |  | Zřízení zemních krajnic se zhutněním - výkres č. 2, 4 | [15 empty] | VV | 2 | 1 | True | 0 | ROZPOCET
| VV |  | 2 x š.0,5 x délka úseku | [15 empty] | VV | 2 | 1 | True | 0 | ROZPOCET
| VV |  | 2*0,5*805,68 |  | 805.68 | [13 empty] | VV | 2 | 2 | True | 0 | ROZPOCET
| VV |  | Součet |  | 805.68 | [13 empty] | VV | 2 | 4 | True | 1 | ROZPOCET
11 | K | 181951102 | Úprava pláně v hornině tř. 1 až 4 se zhutněním | m2 | 4894 |  | 0 | CS ÚRS 2016 02 |  |  | základní | 0.018 | 88.092 | 0 | 0 | 0 | 0 | 4 | K | 2 |  |  |  | ROZPOCET | 0 | 0 | 0 | 0 | 0 | 1 | 0 | 4 | 115925366
| VV |  | výkres č. 2, 4 | [15 empty] | VV | 2 | 1 | True | 0 | ROZPOCET
| VV |  | 4894 |  | 4894 | [13 empty] | VV | 2 | 2 | True | 0 | ROZPOCET
| VV |  | Součet |  | 4894 | [13 empty] | VV | 2 | 4 | True | 1 | ROZPOCET
| D | 5 | Komunikace pozemní |  |  |  | 0 | [5 empty] | 540.4024 |  | 0.33835 |  | 0 | 1 | D | 1 |  |  |  | ROZPOCET | [6 empty] | 0
12 | K | 564851111 | Podklad ze štěrkodrtě ŠD tl 150 mm | m2 | 6.96 |  | 0 | CS ÚRS 2016 02 |  |  | základní | 0.026 | 0.18096 | 0 | 0 | 0 | 0 | 4 | K | 2 |  |  |  | ROZPOCET | 0 | 0 | 0 | 0 | 0 | 1 | 0 | 4 | 1333388139
| VV |  | podkl. vrstva pro bet. vjezd ze ŠD - výkres č. 2, 4 | [15 empty] | VV | 2 | 1 | True | 0 | ROZPOCET
| VV |  | 5,8*1,2 |  | 6.96 | [13 empty] | VV | 2 | 2 | True | 0 | ROZPOCET
| VV |  | Součet |  | 6.96 | [13 empty] | VV | 2 | 4 | True | 1 | ROZPOCET
13 | K | 564861111 | Podklad ze štěrkodrtě ŠD tl 200 mm | m2 | 9788 |  | 0 | CS ÚRS 2016 02 |  |  | základní | 0.029 | 283.852 | 0 | 0 | 0 | 0 | 4 | K | 2 |  |  |  | ROZPOCET | 0 | 0 | 0 | 0 | 0 | 1 | 0 | 4 | -323002993
| VV |  | podkladní vrstva ŠD tl. 400 mm - výkres č. 2, 4 | [15 empty] | VV | 2 | 1 | True | 0 | ROZPOCET
| VV |  | 2 x vrstva tl 200mm | [15 empty] | VV | 2 | 1 | True | 0 | ROZPOCET
| VV |  | 2*4894 |  | 9788 | [13 empty] | VV | 2 | 2 | True | 0 | ROZPOCET
| VV |  | Součet |  | 9788 | [13 empty] | VV | 2 | 4 | True | 1 | ROZPOCET
14 | K | 564931511 | Kryt z R-materiálu tl 90 mm | m2 | 8176 |  | 0 | CS ÚRS 2016 02 |  |  | základní | 0.024 | 196.224 | 0 | 0 | 0 | 0 | 4 | K | 2 |  |  |  | ROZPOCET | 0 | 0 | 0 | 0 | 0 | 1 | 0 | 4 | -1346335922
| VV |  | pojízdná vrstva R-mat tl. 2 x 85 mm - výkres č. 2, 4 | [15 empty] | VV | 2 | 1 | True | 0 | ROZPOCET
| VV |  | 2 vrstvy s pr. Tl. 85 mm (rozmezí min. 50 max. 120 mm) | [15 empty] | VV | 2 | 1 | True | 0 | ROZPOCET
| VV |  | 2*4088 |  | 8176 | [13 empty] | VV | 2 | 2 | True | 0 | ROZPOCET
| VV |  | Součet |  | 8176 | [13 empty] | VV | 2 | 4 | True | 1 | ROZPOCET
15 | K | 572243111 | Provizorní vyspravení neupravených výtluků asfaltovým betonem ACO (AB) | t | 0.335 |  | 0 | CS ÚRS 2016 02 |  |  | základní | 3.422 | 1.1464 | 1.01 | 0.33835 | 0 | 0 | 4 | K | 2 |  |  |  | ROZPOCET | 0 | 0 | 0 | 0 | 0 | 1 | 0 | 4 | -785283648
| VV |  | oprava výtluku tl. do 50 mm - výkres č. 2 | [15 empty] | VV | 2 | 1 | True | 0 | ROZPOCET
| VV |  | dle zaměření výtluku | [15 empty] | VV | 2 | 1 | True | 0 | ROZPOCET
| VV |  | m2 x tl. x t/m3 | [15 empty] | VV | 2 | 1 | True | 0 | ROZPOCET
| VV |  | 2,62*0,05*2,56 |  | 0.335 | [13 empty] | VV | 2 | 2 | True | 0 | ROZPOCET
| VV |  | Součet |  | 0.335 | [13 empty] | VV | 2 | 4 | True | 1 | ROZPOCET
16 | K | 573211108 | Postřik živičný spojovací z asfaltu v množství 0,40 kg/m2 | m2 | 84 |  | 0 | CS ÚRS 2016 02 |  |  | základní | 0.002 | 0.168 | 0 | 0 | 0 | 0 | 4 | K | 2 |  |  |  | ROZPOCET | 0 | 0 | 0 | 0 | 0 | 1 | 0 | 4 | 141616398
| VV |  | spoj. Postřik asfaltový - výkres č. 2, 4 | [15 empty] | VV | 2 | 1 | True | 0 | ROZPOCET
| VV |  | asf. plocha na začátku úseku | [15 empty] | VV | 2 | 1 | True | 0 | ROZPOCET
| VV |  | 12*7 |  | 84 | [13 empty] | VV | 2 | 2 | True | 0 | ROZPOCET
| VV |  | Součet |  | 84 | [13 empty] | VV | 2 | 4 | True | 1 | ROZPOCET
17 | K | 573452111 | Nátěr dvojvrstvý ze silniční emulze v množství 1,7 kg/m2 s posypem | m2 | 4088 |  | 0 | CS ÚRS 2016 02 |  |  | základní | 0.013 | 53.144 | 0 | 0 | 0 | 0 | 4 | K | 2 |  |  |  | ROZPOCET | 0 | 0 | 0 | 0 | 0 | 1 | 0 | 4 | -177674208
| VV |  | uzavírací nátěr vozovky N DV, 1 vrstva po celé délce, 2 vrstva 70% - zesílení - výkres č. 2, 4 | [15 empty] | VV | 2 | 1 | True | 0 | ROZPOCET
| VV |  | 4088 |  | 4088 | [13 empty] | VV | 2 | 2 | True | 0 | ROZPOCET
| VV |  | Součet |  | 4088 | [13 empty] | VV | 2 | 4 | True | 1 | ROZPOCET
18 | K | 577144141 | Asfaltový beton vrstva obrusná ACO 11 (ABS) tř. I tl 50 mm š přes 3 m z modifikovaného asfaltu | m2 | 84 |  | 0 | CS ÚRS 2016 02 |  |  | základní | 0.016 | 1.344 | 0 | 0 | 0 | 0 | 4 | K | 2 |  |  |  | ROZPOCET | 0 | 0 | 0 | 0 | 0 | 1 | 0 | 4 | -1642833239
| VV |  | obrusná vrstva ACO tl. 50 mm - výkres č. 2, 4 | [15 empty] | VV | 2 | 1 | True | 0 | ROZPOCET
| VV |  | asf. plocha na začátku úseku | [15 empty] | VV | 2 | 1 | True | 0 | ROZPOCET
| VV |  | 12*7 |  | 84 | [13 empty] | VV | 2 | 2 | True | 0 | ROZPOCET
| VV |  | Součet |  | 84 | [13 empty] | VV | 2 | 4 | True | 1 | ROZPOCET
19 | K | 581151115 | Kryt cementobetonový vozovek skupiny CB I tl 300 mm | m2 | 6.96 |  | 0 | CS ÚRS 2016 02 |  |  | základní | 0.624 | 4.343 | 0 | 0 | 0 | 0 | 4 | K | 2 |  |  |  | ROZPOCET | 0 | 0 | 0 | 0 | 0 | 1 | 0 | 4 | -1776669921
| VV |  | dobetonování části žb. vjezdu s KARI sítí tl.30cm - výkres č. 2, 4 | [15 empty] | VV | 2 | 1 | True | 0 | ROZPOCET
| VV |  | 5,8*1,2 |  | 6.96 | [13 empty] | VV | 2 | 2 | True | 0 | ROZPOCET
| VV |  | Součet |  | 6.96 | [13 empty] | VV | 2 | 4 | True | 1 | ROZPOCET
| D | 9 | Ostatní konstrukce a práce-bourání |  |  |  | 0 | [5 empty] | 747.9988 |  | 1.7395 |  | 0.34 | 1 | D | 1 |  |  |  | ROZPOCET | [6 empty] | 0
20 | K | 912211111 | Montáž směrového sloupku silničního plastového prosté uložení bez betonového základu | kus | 2 |  | 0 | CS ÚRS 2016 02 |  |  | základní | 0.226 | 0.452 | 0 | 0 | 0 | 0 | 4 | K | 2 |  |  |  | ROZPOCET | 0 | 0 | 0 | 0 | 0 | 1 | 0 | 4 | 895730934
21 | M | 404451500 | sloupek silniční plastový s retroreflexní fólií směrový 1200 mm | kus | 2 |  | 0 | CS ÚRS 2016 02 |  |  | základní | 0 | 0 | 0.0022 | 0.0044 | 0 | 0 | 8 | M | 2 |  |  |  | ROZPOCET | 0 | 0 | 0 | 0 | 0 | 1 | 0 | 4 | -2046495071
| VV |  | směrový sloupek (červený kulatý) | [15 empty] | VV | 2 | 1 | True | 0 | ROZPOCET
| VV |  | 2 |  | 2 | [13 empty] | VV | 2 | 2 | True | 0 | ROZPOCET
| VV |  | Součet |  | 2 | [13 empty] | VV | 2 | 4 | True | 1 | ROZPOCET
22 | K | 914111111 | Montáž svislé dopravní značky do velikosti 1 m2 objímkami na sloupek nebo konzolu | kus | 5 |  | 0 | CS ÚRS 2016 02 |  |  | základní | 0.2 | 1 | 0.0007 | 0.0035 | 0 | 0 | 4 | K | 2 |  |  |  | ROZPOCET | 0 | 0 | 0 | 0 | 0 | 1 | 0 | 4 | 1240048028
23 | M | 404442300 | značka svislá FeZn NK 500 x 500 mm | kus | 2 |  | 0 | CS ÚRS 2016 02 |  |  | základní | 0 | 0 | 0.004 | 0.008 | 0 | 0 | 8 | M | 2 |  |  |  | ROZPOCET | 0 | 0 | 0 | 0 | 0 | 1 | 0 | 4 | -1703661950
| VV |  | značka základní ■ čtverec 500 mm, folie RA1 | [15 empty] | VV | 2 | 1 | True | 0 | ROZPOCET
| VV |  | 2*E13 | [15 empty] | VV | 2 | 1 | True | 0 | ROZPOCET
| VV |  | 2 |  | 2 | [13 empty] | VV | 2 | 2 | True | 0 | ROZPOCET
| VV |  | Součet |  | 2 | [13 empty] | VV | 2 | 4 | True | 1 | ROZPOCET
24 | M | 404441110 | značka svislá reflexní zákazová B FeZn NK 700 mm | kus | 2 |  | 0 | CS ÚRS 2016 02 |  |  | základní | 0 | 0 | 0.004 | 0.008 | 0 | 0 | 8 | M | 2 |  |  |  | ROZPOCET | 0 | 0 | 0 | 0 | 0 | 1 | 0 | 4 | -1670195232
| VV |  | značka základní ●kruh 700 mm, folie RA1 | [15 empty] | VV | 2 | 1 | True | 0 | ROZPOCET
| VV |  | 2*B1 | [15 empty] | VV | 2 | 1 | True | 0 | ROZPOCET
| VV |  | 2 |  | 2 | [13 empty] | VV | 2 | 2 | True | 0 | ROZPOCET
| VV |  | Součet |  | 2 | [13 empty] | VV | 2 | 4 | True | 1 | ROZPOCET
25 | M | 404440520 | značka dopravní svislá STOP FeZn NK P6 700 mm | kus | 1 |  | 0 | CS ÚRS 2016 02 |  |  | základní | 0 | 0 | 0.005 | 0.005 | 0 | 0 | 8 | M | 2 |  |  |  | ROZPOCET | 0 | 0 | 0 | 0 | 0 | 1 | 0 | 4 | -180475562
| VV |  | značka základní osmiúhelník 700 mm, folie RA1 | [15 empty] | VV | 2 | 1 | True | 0 | ROZPOCET
| VV |  | P6 | [15 empty] | VV | 2 | 1 | True | 0 | ROZPOCET
| VV |  | 1 |  | 1 | [13 empty] | VV | 2 | 2 | True | 0 | ROZPOCET
| VV |  | Součet |  | 1 | [13 empty] | VV | 2 | 4 | True | 1 | ROZPOCET
26 | K | 914511111 | Montáž sloupku dopravních značek délky do 3,5 m s betonovým základem | kus | 3 |  | 0 | CS ÚRS 2016 02 |  |  | základní | 0.416 | 1.248 | 0.10941 | 0.32823 | 0 | 0 | 4 | K | 2 |  |  |  | ROZPOCET | 0 | 0 | 0 | 0 | 0 | 1 | 0 | 4 | -1389949929
27 | M | 404452250 | sloupek Zn 60 - 350 | kus | 3 |  | 0 | CS ÚRS 2016 02 |  |  | základní | 0 | 0 | 0.0061 | 0.0183 | 0 | 0 | 8 | M | 2 |  |  |  | ROZPOCET | 0 | 0 | 0 | 0 | 0 | 1 | 0 | 4 | -867382837
28 | K | 919716111 | Výztuž krytu ze svařovaných sítí KARI hmotnosti do 7,5 kg/m2 | t | 0.052 |  | 0 | CS ÚRS 2016 02 |  |  | základní | 9.881 | 0.51381 | 1.0152 | 0.052792 | 0 | 0 | 4 | K | 2 |  |  |  | ROZPOCET | 0 | 0 | 0 | 0 | 0 | 1 | 0 | 4 | 1152216050
| VV |  | pol.581151115 | [15 empty] | VV | 2 | 1 | True | 0 | ROZPOCET
| VV |  | 6,96*7,5/1000 |  | 0.052 | [13 empty] | VV | 2 | 2 | True | 0 | ROZPOCET
| VV |  | Součet |  | 0.052 | [13 empty] | VV | 2 | 4 | True | 1 | ROZPOCET
29 | K | 919721121 | Geomříž pro stabilizaci podkladu tuhá dvouosá z PP podélná pevnost v tahu do 20 kN/m | m2 | 5701 |  | 0 | CS ÚRS 2016 02 |  |  | základní | 0.13 | 741.13 | 0.00023 | 1.3112 | 0 | 0 | 4 | K | 2 |  |  |  | ROZPOCET | 0 | 0 | 0 | 0 | 0 | 1 | 0 | 4 | -1043055388
| VV |  | geomříž 20/20 kN, 2 vrstvy - výkres č. 2, 4 | [15 empty] | VV | 2 | 1 | True | 0 | ROZPOCET
| VV |  | š.pod komunikací + 2 x 0,5 m (boky výkopu) x délka úseku | [15 empty] | VV | 2 | 1 | True | 0 | ROZPOCET
| VV |  | 2850,5*2 |  | 5701 | [13 empty] | VV | 2 | 2 | True | 0 | ROZPOCET
| VV |  | Součet |  | 5701 | [13 empty] | VV | 2 | 4 | True | 1 | ROZPOCET
30 | K | 966006132 | Odstranění značek dopravních nebo orientačních se sloupky s betonovými patkami | kus | 3 |  | 0 | CS ÚRS 2016 02 |  |  | základní | 0.557 | 1.671 | 0 | 0 | 0.082 | 0.246 | 4 | K | 2 |  |  |  | ROZPOCET | 0 | 0 | 0 | 0 | 0 | 1 | 0 | 4 | 1231075691
31 | K | 966006133 | Odstranění směrových sloupků uklínovaných kameny nebo obetonovaných | kus | 2 |  | 0 | CS ÚRS 2016 02 |  |  | základní | 0.557 | 1.114 | 0 | 0 | 0.037 | 0.074 | 4 | K | 2 |  |  |  | ROZPOCET | 0 | 0 | 0 | 0 | 0 | 1 | 0 | 4 | -583890558
32 | K | 966006211 | Odstranění svislých dopravních značek ze sloupů, sloupků nebo konzol | kus | 5 |  | 0 | CS ÚRS 2016 02 |  |  | základní | 0.174 | 0.87 | 0 | 0 | 0.004 | 0.02 | 4 | K | 2 |  |  |  | ROZPOCET | 0 | 0 | 0 | 0 | 0 | 1 | 0 | 4 | 1930891941
| D | 997 | Přesun sutě |  |  |  | 0 | [5 empty] | 135.6027 |  | 0 |  | 0 | 1 | D | 1 |  |  |  | ROZPOCET | [6 empty] | 0
33 | K | 997221551 | Vodorovná doprava suti ze sypkých materiálů do 1 km | t | 2697.074 |  | 0 | CS ÚRS 2016 02 |  |  | základní | 0.03 | 80.9122 | 0 | 0 | 0 | 0 | 4 | K | 2 |  |  |  | ROZPOCET | 0 | 0 | 0 | 0 | 0 | 1 | 0 | 4 | -1426636254
| VV |  | odvoz a uložení na skládku | [15 empty] | VV | 2 | 1 | True | 0 | ROZPOCET
| VV |  | 84*0,2*2,56 "frézovaný kryt pol.113154225" |  | 43.008 | [13 empty] | VV | 2 | 2 | True | 0 | ROZPOCET
| VV |  | Mezisoučet s asfalt pojivem |  | 43.008 | [13 empty] | VV | 2 | 3 | True | 0 | ROZPOCET
| VV |  | 3174,72*0,38*2,2 "podklad+kryt ŠD pol.113107224" |  | 2654.066 | [13 empty] | VV | 2 | 2 | True | 0 | ROZPOCET
| VV |  | Mezisoučet kamenivo |  | 2654.066 | [13 empty] | VV | 2 | 3 | True | 0 | ROZPOCET
| VV |  | Součet |  | 2697.074 | [13 empty] | VV | 2 | 4 | True | 1 | ROZPOCET
34 | K | 997221559 | Příplatek ZKD 1 km u vodorovné dopravy suti ze sypkých materiálů | t | 26970.74 |  | 0 | CS ÚRS 2016 02 |  |  | základní | 0.002 | 53.9415 | 0 | 0 | 0 | 0 | 4 | K | 2 |  |  |  | ROZPOCET | 0 | 0 | 0 | 0 | 0 | 1 | 0 | 4 | 799640210
| VV |  | "dle pol.č.997221511 x 10" 2697,074*10 |  | 26970.74 | [13 empty] | VV | 2 | 2 | True | 1 | ROZPOCET
| VV |  | "zhotovitel poromítne v rámci položky cenu za odvoz na skládku dle svých zvyklostí a možností skládkování " | [15 empty] | VV | 2 | 1 | True | 0 | ROZPOCET
35 | K | 997221561 | Vodorovná doprava suti z kusových materiálů do 1 km | t | 5.22 |  | 0 | CS ÚRS 2016 02 |  |  | základní | 0.032 | 0.16704 | 0 | 0 | 0 | 0 | 4 | K | 2 |  |  |  | ROZPOCET | 0 | 0 | 0 | 0 | 0 | 1 | 0 | 4 | 1865347795
| VV |  | odvoz a uložení na skládku | [15 empty] | VV | 2 | 1 | True | 0 | ROZPOCET
| VV |  | 6,96*0,3*2,5 "bet.vjezd vyztužený pol.113107137" |  | 5.22 | [13 empty] | VV | 2 | 2 | True | 0 | ROZPOCET
| VV |  | Mezisoučet ŽB, vyztužený beton |  | 5.22 | [13 empty] | VV | 2 | 3 | True | 0 | ROZPOCET
| VV |  | Součet |  | 5.22 | [13 empty] | VV | 2 | 4 | True | 1 | ROZPOCET
36 | K | 997221569 | Příplatek ZKD 1 km u vodorovné dopravy suti z kusových materiálů | t | 52.2 |  | 0 | CS ÚRS 2016 02 |  |  | základní | 0.003 | 0.1566 | 0 | 0 | 0 | 0 | 4 | K | 2 |  |  |  | ROZPOCET | 0 | 0 | 0 | 0 | 0 | 1 | 0 | 4 | 581702082
| VV |  | "dle pol.č.997221561 x 10" 5,22*10 |  | 52.2 | [13 empty] | VV | 2 | 2 | True | 1 | ROZPOCET
| VV |  | "zhotovitel poromítne v rámci položky cenu za odvoz na skládku dle svých zvyklostí a možností skládkování " | [15 empty] | VV | 2 | 1 | True | 0 | ROZPOCET
37 | K | 997221571 | Vodorovná doprava vybouraných hmot do 1 km | t | 0.34 |  | 0 | CS ÚRS 2016 02 |  |  | základní | 0.835 | 0.2839 | 0 | 0 | 0 | 0 | 4 | K | 2 |  |  |  | ROZPOCET | 0 | 0 | 0 | 0 | 0 | 1 | 0 | 4 | -2083868555
| VV |  | dopravní značky | [15 empty] | VV | 2 | 1 | True | 0 | ROZPOCET
| VV |  | 0,246+0,074+0,02 |  | 0.34 | [13 empty] | VV | 2 | 2 | True | 0 | ROZPOCET
| VV |  | Součet |  | 0.34 | [13 empty] | VV | 2 | 4 | True | 1 | ROZPOCET
38 | K | 997221579 | Příplatek ZKD 1 km u vodorovné dopravy vybouraných hmot | t | 3.4 |  | 0 | CS ÚRS 2016 02 |  |  | základní | 0.004 | 0.0136 | 0 | 0 | 0 | 0 | 4 | K | 2 |  |  |  | ROZPOCET | 0 | 0 | 0 | 0 | 0 | 1 | 0 | 4 | -1510943550
| VV |  | "dle pol.č.997221571 x 10" 0,340*10 |  | 3.4 | [13 empty] | VV | 2 | 2 | True | 1 | ROZPOCET
| VV |  | "zhotovitel poromítne v rámci položky cenu za odvoz na skládku dle svých zvyklostí a možností skládkování nebo dle požadavků investora" | [15 empty] | VV | 2 | 1 | True | 0 | ROZPOCET
39 | K | 997221612 | Nakládání vybouraných hmot na dopravní prostředky pro vodorovnou dopravu | t | 0.34 |  | 0 | CS ÚRS 2016 02 |  |  | základní | 0.376 | 0.12784 | 0 | 0 | 0 | 0 | 4 | K | 2 |  |  |  | ROZPOCET | 0 | 0 | 0 | 0 | 0 | 1 | 0 | 4 | -1119583956
| VV |  | naložení značek | [15 empty] | VV | 2 | 1 | True | 0 | ROZPOCET
| VV |  | 0,340 |  | 0.34 | [13 empty] | VV | 2 | 2 | True | 0 | ROZPOCET
| VV |  | Součet |  | 0.34 | [13 empty] | VV | 2 | 4 | True | 1 | ROZPOCET
40 | K | 997221825 | Poplatek za uložení železobetonového odpadu na skládce (skládkovné) | t | 5.22 |  | 0 | CS ÚRS 2016 02 |  |  | základní | 0 | 0 | 0 | 0 | 0 | 0 | 4 | K | 2 |  |  |  | ROZPOCET | 0 | 0 | 0 | 0 | 0 | 1 | 0 | 4 | -359572114
| VV |  | 6,96*0,3*2,5 "bet.vjezd vyztužený pol.113107137" |  | 5.22 | [13 empty] | VV | 2 | 2 | True | 0 | ROZPOCET
| VV |  | Součet |  | 5.22 | [13 empty] | VV | 2 | 4 | True | 1 | ROZPOCET
41 | K | 997221845 | Poplatek za uložení odpadu z asfaltovým pojivem na skládce (skládkovné) | t | 43.008 |  | 0 | CS ÚRS 2016 02 |  |  | základní | 0 | 0 | 0 | 0 | 0 | 0 | 4 | K | 2 |  |  |  | ROZPOCET | 0 | 0 | 0 | 0 | 0 | 1 | 0 | 4 | 873386632
| VV |  | 84*0,2*2,56 "frézovaný kryt pol.113154225" |  | 43.008 | [13 empty] | VV | 2 | 2 | True | 0 | ROZPOCET
| VV |  | Součet |  | 43.008 | [13 empty] | VV | 2 | 4 | True | 1 | ROZPOCET
42 | K | 997221855 | Poplatek za uložení odpadu z kameniva na skládce (skládkovné) | t | 2654.066 |  | 0 | CS ÚRS 2016 02 |  |  | základní | 0 | 0 | 0 | 0 | 0 | 0 | 4 | K | 2 |  |  |  | ROZPOCET | 0 | 0 | 0 | 0 | 0 | 1 | 0 | 4 | 2009330940
| VV |  | 3174,72*0,38*2,2 "podklad+kryt ŠD pol.113107224" |  | 2654.066 | [13 empty] | VV | 2 | 2 | True | 0 | ROZPOCET
| VV |  | Součet |  | 2654.066 | [13 empty] | VV | 2 | 4 | True | 1 | ROZPOCET

## 105 - Dočasná autobusová ...
| List obsahuje: |  | 1) Krycí list soupisu | 2) Rekapitulace |  |  | 3) Soupis prací | Zpět na list: | Rekapitulace stavby
[9 empty] | >> skryté sloupce << | [9 empty] | {6dfb17c6-d8ea-4186-88bc-c10f684a9242}
2
| KRYCÍ LIST SOUPISU | [8 empty] | v --- níže se nacházejí doplnkové a pomocné údaje k sestavám --- v | [8 empty] | False
Stavba:
II/272, Lysá nad Labem - most ev.č.272-006
Objekt:
105 - Dočasná autobusová zastávka
| KSO: |  |  |  |  | CC-CZ:
| Místo: |  |  |  |  | Datum: | 1. 11. 2016
| Zadavatel: |  |  |  |  | IČ:
|  | KSÚS Středočeského Kraje |  |  |  | DIČ:
| Uchazeč: |  |  |  |  | IČ:
DIČ:
| Projektant: |  |  |  |  | IČ:
|  | PRAGOPROJEKT, a.s. |  |  |  | DIČ:
Poznámka:
Soupis prací je sestaven s využitím položek Cenové soustavy ÚRS (2016/2) . Cenové a technické podmínky položek a technické specifikace, které nejsou uvedeny v soupisu prací (informace z tzv. úvodních částí katalogů) jsou neomezeně dálkově k dispozici na www.cs-urs.cz, OTSKP - SPK na www.rsd.cz.
| Cena bez DPH | [5 empty] | 0
|  |  | Základ daně |  |  | Sazba daně | Výše daně
| DPH | základní | 0 |  |  | 21% | 0
|  | snížená | 0 |  |  | 15% | 0
|  | zákl. přenesená | 0 |  |  | 21% | 0
|  | sníž. přenesená | 0 |  |  | 15% | 0
|  | nulová | 0 |  |  | 0% | 0
| Cena s DPH |  |  | v | CZK |  | 0
REKAPITULACE ČLENĚNÍ SOUPISU PRACÍ
Stavba:
II/272, Lysá nad Labem - most ev.č.272-006
Objekt:
105 - Dočasná autobusová zastávka
Místo: | [5 empty] | Datum: | 1. 11. 2016
Zadavatel: |  |  | KSÚS Středočeského Kraje |  |  | Projektant: | PRAGOPROJEKT, a.s.
Uchazeč:
Kód dílu - Popis | [6 empty] | Cena celkem [CZK]
Náklady soupisu celkem | [6 empty] | 0 | [12 empty] | -1
| HSV - Práce a dodávky HSV | [5 empty] | 0
| 1 - Zemní práce | [5 empty] | 0
| 2 - Zakládání | [5 empty] | 0
| 5 - Komunikace pozemní | [5 empty] | 0
| 9 - Ostatní konstrukce a práce-bourání | [5 empty] | 0
| 997 - Přesun sutě | [5 empty] | 0
| VRN - Vedlejší rozpočtové náklady | [5 empty] | 0
| VRN9 - Ostatní náklady | [5 empty] | 0
SOUPIS PRACÍ
Stavba:
II/272, Lysá nad Labem - most ev.č.272-006
Objekt:
105 - Dočasná autobusová zastávka
Místo: | [5 empty] | Datum: | 1. 11. 2016
Zadavatel: |  |  | KSÚS Středočeského Kraje |  |  | Projektant: | PRAGOPROJEKT, a.s.
Uchazeč:
PČ | Typ | Kód | Popis | MJ | Množství | J.cena [CZK] | Cena celkem [CZK] | Cenová soustava |  | Poznámka | DPH | J. Nh [h] | Nh celkem [h] | J. hmotnost [t] | Hmotnost celkem [t] | J. suť [t] | Suť Celkem [t]
Náklady soupisu celkem | [6 empty] | 0 | [5 empty] | 247.0259 |  | 40.3122 |  | 58.0118 |  | D | -1 | [10 empty] | 0
| D | HSV | Práce a dodávky HSV |  |  |  | 0 | [5 empty] | 247.0259 |  | 40.3122 |  | 58.0118 | 1 | D | 0 |  |  |  | ROZPOCET | [6 empty] | 0
| D | 1 | Zemní práce |  |  |  | 0 | [5 empty] | 162.8423 |  | 1.39 |  | 57.2948 | 1 | D | 1 |  |  |  | ROZPOCET | [6 empty] | 0
1 | K | 111301111 | Sejmutí drnu tl do 100 mm s přemístěním do 50 m nebo naložením na dopravní prostředek | m2 | 62.16 |  | 0 | CS ÚRS 2016 02 |  |  | základní | 0.209 | 12.9914 | 0 | 0 | 0 | 0 | 4 | K | 2 |  |  |  | ROZPOCET | 0 | 0 | 0 | 0 | 0 | 1 | 0 | 4 | 860844720
| VV |  | příloha č. 1 | [15 empty] | VV | 2 | 1 | True | 0 | ROZPOCET
| VV |  | šířka x délka zatravněných průhu pod navrženými zastávkami | [15 empty] | VV | 2 | 1 | True | 0 | ROZPOCET
| VV |  | 18,5*1,36+18,5*2 |  | 62.16 | [13 empty] | VV | 2 | 2 | True | 0 | ROZPOCET
| VV |  | Součet |  | 62.16 | [13 empty] | VV | 2 | 4 | True | 1 | ROZPOCET
2 | K | 113107021 | Odstranění podkladu plochy do 15 m2 z kameniva drceného do tl 100 mm při překopech inž sítí | m2 | 44.4 |  | 0 | CS ÚRS 2016 02 |  |  | základní | 0.85 | 37.74 | 0 | 0 | 0.13 | 5.772 | 4 | K | 2 |  |  |  | ROZPOCET | 0 | 0 | 0 | 0 | 0 | 1 | 0 | 4 | -678856207
| VV |  | odstranění podsypu zastávky ze ŠD - příloha č. 1 | [15 empty] | VV | 2 | 1 | True | 0 | ROZPOCET
| VV |  | prům. tl. 50 mm (1. zast.), šířka 2,4 m x délka 18,5 m | [15 empty] | VV | 2 | 1 | True | 0 | ROZPOCET
| VV |  | 2,4*18,5 |  | 44.4 | [13 empty] | VV | 2 | 2 | True | 0 | ROZPOCET
| VV |  | Součet |  | 44.4 | [13 empty] | VV | 2 | 4 | True | 1 | ROZPOCET
3 | K | 113107022 | Odstranění podkladu plochy do 15 m2 z kameniva drceného do tl 200 mm při překopech inž sítí | m2 | 44.4 |  | 0 | CS ÚRS 2016 02 |  |  | základní | 1.303 | 57.8532 | 0 | 0 | 0.235 | 10.434 | 4 | K | 2 |  |  |  | ROZPOCET | 0 | 0 | 0 | 0 | 0 | 1 | 0 | 4 | -1712822168
| VV |  | odstranění podsypu zastávky ze ŠD - příloha č. 1 | [15 empty] | VV | 2 | 1 | True | 0 | ROZPOCET
| VV |  | prům. tl. 150 mm (2. zast.), šířka 2,4 m x délka 18,5 m | [15 empty] | VV | 2 | 1 | True | 0 | ROZPOCET
| VV |  | 2,4*18,5 |  | 44.4 | [13 empty] | VV | 2 | 2 | True | 0 | ROZPOCET
| VV |  | Součet |  | 44.4 | [13 empty] | VV | 2 | 4 | True | 1 | ROZPOCET
4 | K | 113107135 | Odstranění podkladu pl do 50 m2 z betonu vyztuženého sítěmi tl 100 mm | m2 | 12.8 |  | 0 | CS ÚRS 2016 02 |  |  | základní | 1.412 | 18.0736 | 0 | 0 | 0.189 | 2.4192 | 4 | K | 2 |  |  |  | ROZPOCET | 0 | 0 | 0 | 0 | 0 | 1 | 0 | 4 | -1014717610
| VV |  | bourání žb. chodníku tl. do 100 mm - příloha č. 1 | [15 empty] | VV | 2 | 1 | True | 0 | ROZPOCET
| VV |  | bourání bet. náběhů bet. C20/25 s KARI sítí, prům. výška 0,1m | [15 empty] | VV | 2 | 1 | True | 0 | ROZPOCET
| VV |  | délka 1,6 m x šířka 2 m x 4 ks | [15 empty] | VV | 2 | 1 | True | 0 | ROZPOCET
| VV |  | 1,6*2*4 |  | 12.8 | [13 empty] | VV | 2 | 2 | True | 0 | ROZPOCET
| VV |  | Součet |  | 12.8 | [13 empty] | VV | 2 | 4 | True | 1 | ROZPOCET
5 | K | 113107136 | Odstranění podkladu pl do 50 m2 z betonu vyztuženého sítěmi tl 150 mm | m2 | 12.8 |  | 0 | CS ÚRS 2016 02 |  |  | základní | 1.552 | 19.8656 | 0 | 0 | 0.229 | 2.9312 | 4 | K | 2 |  |  |  | ROZPOCET | 0 | 0 | 0 | 0 | 0 | 1 | 0 | 4 | 1130727480
| VV |  | bourání žb. chodníku tl. do 150 mm - příloha č. 1 | [15 empty] | VV | 2 | 1 | True | 0 | ROZPOCET
| VV |  | bourání bet. náběhů bet. C20/25 s KARI sítí, prům. výška 0,15 m | [15 empty] | VV | 2 | 1 | True | 0 | ROZPOCET
| VV |  | délka 1,6 m x šířka 2 m x 4 ks | [15 empty] | VV | 2 | 1 | True | 0 | ROZPOCET
| VV |  | 1,6*2*4 |  | 12.8 | [13 empty] | VV | 2 | 2 | True | 0 | ROZPOCET
| VV |  | Součet |  | 12.8 | [13 empty] | VV | 2 | 4 | True | 1 | ROZPOCET
6 | K | 113151111 | Rozebrání zpevněných ploch ze silničních dílců | m2 | 60 |  | 0 | CS ÚRS 2016 02 |  |  | základní | 0.062 | 3.72 | 0 | 0 | 0.355 | 21.3 | 4 | K | 2 |  |  |  | ROZPOCET | 0 | 0 | 0 | 0 | 0 | 1 | 0 | 4 | -1069728469
| VV |  | dle pol.291211111 | [15 empty] | VV | 2 | 1 | True | 0 | ROZPOCET
| VV |  | 60 |  | 60 | [13 empty] | VV | 2 | 2 | True | 0 | ROZPOCET
| VV |  | Součet |  | 60 | [13 empty] | VV | 2 | 4 | True | 1 | ROZPOCET
7 | K | 113154225 | Frézování živičného krytu tl 200 mm pruh š 1 m pl do 1000 m2 bez překážek v trase | m2 | 28.2 |  | 0 | CS ÚRS 2016 02 |  |  | základní | 0.042 | 1.1844 | 0.00017 | 0.004794 | 0.512 | 14.4384 | 4 | K | 2 |  |  |  | ROZPOCET | 0 | 0 | 0 | 0 | 0 | 1 | 0 | 4 | -19602851
| VV |  | frézování živičných vrstev tl. do 150 mm - příloha č. 1 | [15 empty] | VV | 2 | 1 | True | 0 | ROZPOCET
| VV |  | tl. 150 mm x š. 1 m x délka nástupiště+5m na každou stranu - jen pro zastávku Na Zemské stezce | [15 empty] | VV | 2 | 1 | True | 0 | ROZPOCET
| VV |  | 1*(18,2+2*5) |  | 28.2 | [13 empty] | VV | 2 | 2 | True | 0 | ROZPOCET
| VV |  | Součet |  | 28.2 | [13 empty] | VV | 2 | 4 | True | 1 | ROZPOCET
8 | K | 162701105 | Vodorovné přemístění do 10000 m výkopku/sypaniny z horniny tř. 1 až 4 | m3 | 6.216 |  | 0 | CS ÚRS 2016 02 |  |  | základní | 0.083 | 0.51593 | 0 | 0 | 0 | 0 | 4 | K | 2 |  |  |  | ROZPOCET | 0 | 0 | 0 | 0 | 0 | 1 | 0 | 4 | 1035345482
| VV |  | odvoz na skládku | [15 empty] | VV | 2 | 1 | True | 0 | ROZPOCET
| VV |  | 62,16*0,1 "drn dle pol. 111301111" |  | 6.216 | [13 empty] | VV | 2 | 2 | True | 0 | ROZPOCET
| VV |  | Součet |  | 6.216 | [13 empty] | VV | 2 | 4 | True | 1 | ROZPOCET
9 | K | 162701109 | Příplatek k vodorovnému přemístění výkopku/sypaniny z horniny tř. 1 až 4 ZKD 1000 m přes 10000 m | m3 | 6.216 |  | 0 | CS ÚRS 2016 02 |  |  | základní | 0.004 | 0.024864 | 0 | 0 | 0 | 0 | 4 | K | 2 |  |  |  | ROZPOCET | 0 | 0 | 0 | 0 | 0 | 1 | 0 | 4 | -1235299597
| VV |  | "předpoklad celkem 11 km" 6,216*1 |  | 6.216 | [13 empty] | VV | 2 | 2 | True | 1 | ROZPOCET
| VV |  | "zhotovitel promítne v rámci položky cenu za odvoz dle svých zvyklostí a možností " | [15 empty] | VV | 2 | 1 | True | 0 | ROZPOCET
10 | K | 171201201 | Uložení sypaniny na skládky | m3 | 6.216 |  | 0 | CS ÚRS 2016 02 |  |  | základní | 0.009 | 0.055944 | 0 | 0 | 0 | 0 | 4 | K | 2 |  |  |  | ROZPOCET | 0 | 0 | 0 | 0 | 0 | 1 | 0 | 4 | 276861944
11 | K | 171201211 | Poplatek za uložení odpadu ze sypaniny na skládce (skládkovné) | t | 12.432 |  | 0 | CS ÚRS 2016 02 |  |  | základní | 0 | 0 | 0 | 0 | 0 | 0 | 4 | K | 2 |  |  |  | ROZPOCET | 0 | 0 | 0 | 0 | 0 | 1 | 0 | 4 | 1040483804
| VV |  | 6,216*2,0 |  | 12.432 | [13 empty] | VV | 2 | 2 | True | 0 | ROZPOCET
| VV |  | Součet |  | 12.432 | [13 empty] | VV | 2 | 4 | True | 1 | ROZPOCET
12 | K | 181301101 | Rozprostření ornice tl vrstvy do 100 mm pl do 500 m2 v rovině nebo ve svahu do 1:5 | m2 | 62.16 |  | 0 | CS ÚRS 2016 02 |  |  | základní | 0.13 | 8.0808 | 0 | 0 | 0 | 0 | 4 | K | 2 |  |  |  | ROZPOCET | 0 | 0 | 0 | 0 | 0 | 1 | 0 | 4 | -828225286
| VV |  | příloha č. 1 | [15 empty] | VV | 2 | 1 | True | 0 | ROZPOCET
| VV |  | 18,5*1,36+18,5*2 |  | 62.16 | [13 empty] | VV | 2 | 2 | True | 0 | ROZPOCET
| VV |  | Součet |  | 62.16 | [13 empty] | VV | 2 | 4 | True | 1 | ROZPOCET
13 | K | 181951102 | Úprava pláně v hornině tř. 1 až 4 se zhutněním | m2 | 72.6 |  | 0 | CS ÚRS 2016 02 |  |  | základní | 0.018 | 1.3068 | 0 | 0 | 0 | 0 | 4 | K | 2 |  |  |  | ROZPOCET | 0 | 0 | 0 | 0 | 0 | 1 | 0 | 4 | 1924281032
| VV |  | příloha č. 1 | [15 empty] | VV | 2 | 1 | True | 0 | ROZPOCET
| VV |  | hutnění ŠD + nestmelených vrstev v opraveném úseku komunikace | [15 empty] | VV | 2 | 1 | True | 0 | ROZPOCET
| VV |  | 2,4*18,5+1*(18,2+2*5) |  | 72.6 | [13 empty] | VV | 2 | 2 | True | 0 | ROZPOCET
| VV |  | Součet |  | 72.6 | [13 empty] | VV | 2 | 4 | True | 1 | ROZPOCET
14 | M | 103715000 | substrát pro trávníky A VL | m3 | 6.216 |  | 0 | CS ÚRS 2016 02 |  |  | základní | 0 | 0 | 0.21 | 1.3054 | 0 | 0 | 8 | M | 2 |  |  |  | ROZPOCET | 0 | 0 | 0 | 0 | 0 | 1 | 0 | 4 | 130787941
| VV |  | 62,16*0,1 |  | 6.216 | [13 empty] | VV | 2 | 2 | True | 0 | ROZPOCET
| VV |  | Součet |  | 6.216 | [13 empty] | VV | 2 | 4 | True | 1 | ROZPOCET
15 | K | 183405211 | Výsev trávníku hydroosevem na ornici | m2 | 62.16 |  | 0 | CS ÚRS 2016 02 |  |  | základní | 0.012 | 0.74592 | 0.00127 | 0.078943 | 0 | 0 | 4 | K | 2 |  |  |  | ROZPOCET | 0 | 0 | 0 | 0 | 0 | 1 | 0 | 4 | 2036341093
| VV |  | dle pol. 181301101 | [15 empty] | VV | 2 | 1 | True | 0 | ROZPOCET
| VV |  | 62,16 |  | 62.16 | [13 empty] | VV | 2 | 2 | True | 0 | ROZPOCET
| VV |  | Součet |  | 62.16 | [13 empty] | VV | 2 | 4 | True | 1 | ROZPOCET
16 | M | 005724740 | osivo směs travní krajinná - svahová | kg | 0.932 |  | 0 | CS ÚRS 2016 02 |  |  | základní | 0 | 0 | 0.001 | 0.000932 | 0 | 0 | 8 | M | 2 |  |  |  | ROZPOCET | 0 | 0 | 0 | 0 | 0 | 1 | 0 | 4 | 125102648
| VV |  | 0,015 kg/m2 | [15 empty] | VV | 2 | 1 | True | 0 | ROZPOCET
| VV |  | 62,16*0,015 |  | 0.932 | [13 empty] | VV | 2 | 2 | True | 0 | ROZPOCET
| VV |  | Součet |  | 0.932 | [13 empty] | VV | 2 | 4 | True | 1 | ROZPOCET
17 | K | 185803111 | Ošetření trávníku shrabáním v rovině a svahu do 1:5 | m2 | 62.16 |  | 0 | CS ÚRS 2016 02 |  |  | základní | 0.011 | 0.68376 | 0 | 0 | 0 | 0 | 4 | K | 2 |  |  |  | ROZPOCET | 0 | 0 | 0 | 0 | 0 | 1 | 0 | 4 | -1459750879
| VV |  | dle pol.183405211 | [15 empty] | VV | 2 | 1 | True | 0 | ROZPOCET
| VV |  | 62,16 |  | 62.16 | [13 empty] | VV | 2 | 2 | True | 0 | ROZPOCET
| VV |  | Součet |  | 62.16 | [13 empty] | VV | 2 | 4 | True | 1 | ROZPOCET
| D | 2 | Zakládání |  |  |  | 0 | [5 empty] | 9.3374 |  | 32.6857 |  | 0 | 1 | D | 1 |  |  |  | ROZPOCET | [6 empty] | 0
18 | K | 273354111 | Bednění základových desek - zřízení | m2 | 3.84 |  | 0 | CS ÚRS 2016 02 |  |  | základní | 0.397 | 1.5245 | 0.00144 | 0.0055296 | 0 | 0 | 4 | K | 2 |  |  |  | ROZPOCET | 0 | 0 | 0 | 0 | 0 | 1 | 0 | 4 | -35763071
| VV |  | bednění chodníků - příloha č. 1 | [15 empty] | VV | 2 | 1 | True | 0 | ROZPOCET
| VV |  | bednění boků náběhů - v. 0,3 m x délka 1,6 m x 2 x 4 ks | [15 empty] | VV | 2 | 1 | True | 0 | ROZPOCET
| VV |  | 0,3*1,6*2*4 |  | 3.84 | [13 empty] | VV | 2 | 2 | True | 0 | ROZPOCET
| VV |  | Součet |  | 3.84 | [13 empty] | VV | 2 | 4 | True | 1 | ROZPOCET
19 | K | 273354211 | Bednění základových desek - odstranění | m2 | 3.84 |  | 0 | CS ÚRS 2016 02 |  |  | základní | 0.144 | 0.55296 | 4e-05 | 0.0001536 | 0 | 0 | 4 | K | 2 |  |  |  | ROZPOCET | 0 | 0 | 0 | 0 | 0 | 1 | 0 | 4 | 168902547
20 | K | 291211111 | Zřízení plochy ze silničních panelů do lože tl 50 mm z kameniva | m2 | 60 |  | 0 | CS ÚRS 2016 02 |  |  | základní | 0.121 | 7.26 | 0.108 | 6.48 | 0 | 0 | 4 | K | 2 |  |  |  | ROZPOCET | 0 | 0 | 0 | 0 | 0 | 1 | 0 | 4 | -715255347
| VV |  | panelová plocha tl. 180 mm - zřízení - příloha č. 1 | [15 empty] | VV | 2 | 1 | True | 0 | ROZPOCET
| VV |  | délka x šířka panel. Plochy x 2ks | [15 empty] | VV | 2 | 1 | True | 0 | ROZPOCET
| VV |  | 2*15*2 |  | 60 | [13 empty] | VV | 2 | 2 | True | 0 | ROZPOCET
| VV |  | Součet |  | 60 | [13 empty] | VV | 2 | 4 | True | 1 | ROZPOCET
21 | M | 593812340 | panel silniční 300x100x18 cm | kus | 20 |  | 0 | CS ÚRS 2016 02 |  |  | základní | 0 | 0 | 1.31 | 26.2 | 0 | 0 | 8 | M | 2 |  |  |  | ROZPOCET | 0 | 0 | 0 | 0 | 0 | 1 | 0 | 4 | 553217488
| VV |  | 60/3*1 |  | 20 | [13 empty] | VV | 2 | 2 | True | 1 | ROZPOCET
| D | 5 | Komunikace pozemní |  |  |  | 0 | [5 empty] | 12.9328 |  | 0 |  | 0 | 1 | D | 1 |  |  |  | ROZPOCET | [6 empty] | 0
22 | K | 564811111 | Podklad ze štěrkodrtě ŠD tl 50 mm | m2 | 44.4 |  | 0 | CS ÚRS 2016 02 |  |  | základní | 0.021 | 0.9324 | 0 | 0 | 0 | 0 | 4 | K | 2 |  |  |  | ROZPOCET | 0 | 0 | 0 | 0 | 0 | 1 | 0 | 4 | -1578151866
| VV |  | podsyp zastávky ze ŠD - příloha č. 1 | [15 empty] | VV | 2 | 1 | True | 0 | ROZPOCET
| VV |  | prům. tl. 50 mm (1. zast.) | [15 empty] | VV | 2 | 1 | True | 0 | ROZPOCET
| VV |  | šířka 2,4 m x délka 18,5 m | [15 empty] | VV | 2 | 1 | True | 0 | ROZPOCET
| VV |  | 2,4*18,5 |  | 44.4 | [13 empty] | VV | 2 | 2 | True | 0 | ROZPOCET
| VV |  | Součet |  | 44.4 | [13 empty] | VV | 2 | 4 | True | 1 | ROZPOCET
23 | K | 564851111 | Podklad ze štěrkodrtě ŠD tl 150 mm | m2 | 44.4 |  | 0 | CS ÚRS 2016 02 |  |  | základní | 0.026 | 1.1544 | 0 | 0 | 0 | 0 | 4 | K | 2 |  |  |  | ROZPOCET | 0 | 0 | 0 | 0 | 0 | 1 | 0 | 4 | 2011365156
| VV |  | podsyp zastávky ze ŠD - příloha č. 1 | [15 empty] | VV | 2 | 1 | True | 0 | ROZPOCET
| VV |  | prům. tl. 150 mm (2. zast.) | [15 empty] | VV | 2 | 1 | True | 0 | ROZPOCET
| VV |  | šířka 2,4 m x délka 18,5 m | [15 empty] | VV | 2 | 1 | True | 0 | ROZPOCET
| VV |  | 2,4*18,5 |  | 44.4 | [13 empty] | VV | 2 | 2 | True | 0 | ROZPOCET
| VV |  | Součet |  | 44.4 | [13 empty] | VV | 2 | 4 | True | 1 | ROZPOCET
24 | K | 564911511 | Podklad z R-materiálu tl 50 mm | m2 | 28.2 |  | 0 | CS ÚRS 2016 02 |  |  | základní | 0.021 | 0.5922 | 0 | 0 | 0 | 0 | 4 | K | 2 |  |  |  | ROZPOCET | 0 | 0 | 0 | 0 | 0 | 1 | 0 | 4 | -1611812042
| VV |  | příloha č. 1 | [15 empty] | VV | 2 | 1 | True | 0 | ROZPOCET
| VV |  | oprava vozovky podél zastávky - š. 1 m x délka nástupiště+5m na každou stranu - jen pro zastávku Na Zemské stezce - PRO ZVÝŠENÉ ZATÍŽENÍ | [15 empty] | VV | 2 | 1 | True | 0 | ROZPOCET
| VV |  | 1*(18,2+2*5) |  | 28.2 | [13 empty] | VV | 2 | 2 | True | 0 | ROZPOCET
| VV |  | Součet |  | 28.2 | [13 empty] | VV | 2 | 4 | True | 1 | ROZPOCET
25 | K | 573211108 | Postřik živičný spojovací z asfaltu v množství 0,40 kg/m2 | m2 | 28.2 |  | 0 | CS ÚRS 2016 02 |  |  | základní | 0.002 | 0.0564 | 0 | 0 | 0 | 0 | 4 | K | 2 |  |  |  | ROZPOCET | 0 | 0 | 0 | 0 | 0 | 1 | 0 | 4 | 1417195399
| VV |  | pod vrstvu ACO - příloha č. 1 | [15 empty] | VV | 2 | 1 | True | 0 | ROZPOCET
| VV |  | 1*(18,2+2*5) |  | 28.2 | [13 empty] | VV | 2 | 2 | True | 0 | ROZPOCET
| VV |  | Součet |  | 28.2 | [13 empty] | VV | 2 | 4 | True | 1 | ROZPOCET
26 | K | 577144131 | Asfaltový beton vrstva obrusná ACO 11 (ABS) tř. I tl 50 mm š do 3 m z modifikovaného asfaltu | m2 | 28.2 |  | 0 | CS ÚRS 2016 02 |  |  | základní | 0.071 | 2.0022 | 0 | 0 | 0 | 0 | 4 | K | 2 |  |  |  | ROZPOCET | 0 | 0 | 0 | 0 | 0 | 1 | 0 | 4 | 1913392349
| VV |  | obrusná vrstva ACO 11 S tl. 50 mm - příloha č. 1 | [15 empty] | VV | 2 | 1 | True | 0 | ROZPOCET
| VV |  | oprava vozovky podél zastávky - š. 1 m x délka nástupiště+5m na každou stranu - jen pro zastávku Na Zemské stezce - PRO ZVÝŠENÉ ZATÍŽENÍ | [15 empty] | VV | 2 | 1 | True | 0 | ROZPOCET
| VV |  | 1*(18,2+2*5) |  | 28.2 | [13 empty] | VV | 2 | 2 | True | 0 | ROZPOCET
| VV |  | Součet |  | 28.2 | [13 empty] | VV | 2 | 4 | True | 1 | ROZPOCET
27 | K | 577155132 | Asfaltový beton vrstva ložní ACL 16 (ABH) tl 60 mm š do 3 m z modifikovaného asfaltu | m2 | 28.2 |  | 0 | CS ÚRS 2016 02 |  |  | základní | 0.08 | 2.256 | 0 | 0 | 0 | 0 | 4 | K | 2 |  |  |  | ROZPOCET | 0 | 0 | 0 | 0 | 0 | 1 | 0 | 4 | -1671079321
| VV |  | ložní vrstva ACL 16 S tl. 60 mm - příloha č. 1 | [15 empty] | VV | 2 | 1 | True | 0 | ROZPOCET
| VV |  | oprava vozovky podél zastávky - š. 1 m x délka nástupiště+5m na každou stranu - jen pro zastávku Na Zemské stezce - PRO ZVÝŠENÉ ZATÍŽENÍ | [15 empty] | VV | 2 | 1 | True | 0 | ROZPOCET
| VV |  | 1*(18,2+2*5) |  | 28.2 | [13 empty] | VV | 2 | 2 | True | 0 | ROZPOCET
| VV |  | Součet |  | 28.2 | [13 empty] | VV | 2 | 4 | True | 1 | ROZPOCET
28 | K | 581114113 | Kryt z betonu komunikace pro pěší tl 100 mm | m2 | 12.8 |  | 0 | CS ÚRS 2016 02 |  |  | základní | 0.194 | 2.4832 | 0 | 0 | 0 | 0 | 4 | K | 2 |  |  |  | ROZPOCET | 0 | 0 | 0 | 0 | 0 | 1 | 0 | 4 | -91483064
| VV |  | žb. chodník tl. do 100 mm C20/25 s 1x KARI sítí - příloha č. 1 | [15 empty] | VV | 2 | 1 | True | 0 | ROZPOCET
| VV |  | bet. náběhy bet. C20/25 s KARI sítí, prům. výška 0,1 | [15 empty] | VV | 2 | 1 | True | 0 | ROZPOCET
| VV |  | délka 1,6 m x šířka 2 m x 4 ks | [15 empty] | VV | 2 | 1 | True | 0 | ROZPOCET
| VV |  | 1,6*2*4 |  | 12.8 | [13 empty] | VV | 2 | 2 | True | 0 | ROZPOCET
| VV |  | Součet |  | 12.8 | [13 empty] | VV | 2 | 4 | True | 1 | ROZPOCET
| VV |  | KARI síť je v položce 919716111 | [15 empty] | VV | 2 | 1 | True | 0 | ROZPOCET
29 | K | 581124115 | Kryt z betonu komunikace pro pěší tl. 150 mm | m2 | 12.8 |  | 0 | CS ÚRS 2016 02 |  |  | základní | 0.27 | 3.456 | 0 | 0 | 0 | 0 | 4 | K | 2 |  |  |  | ROZPOCET | 0 | 0 | 0 | 0 | 0 | 1 | 0 | 4 | 588442023
| VV |  | žb. chodník tl. do 150 mm C20/25 s 1x KARI sítí - příloha č. 1 | [15 empty] | VV | 2 | 1 | True | 0 | ROZPOCET
| VV |  | bet. náběhy bet. C20/25 s KARI sítí, prům. výška 0,15 | [15 empty] | VV | 2 | 1 | True | 0 | ROZPOCET
| VV |  | délka 1,6 m x šířka 2 m x 4 ks | [15 empty] | VV | 2 | 1 | True | 0 | ROZPOCET
| VV |  | 1,6*2*4 |  | 12.8 | [13 empty] | VV | 2 | 2 | True | 0 | ROZPOCET
| VV |  | Součet |  | 12.8 | [13 empty] | VV | 2 | 4 | True | 1 | ROZPOCET
| VV |  | KARI síť je v položce 919716111 | [15 empty] | VV | 2 | 1 | True | 0 | ROZPOCET
| D | 9 | Ostatní konstrukce a práce-bourání |  |  |  | 0 | [5 empty] | 56.9712 |  | 6.2365 |  | 0.717 | 1 | D | 1 |  |  |  | ROZPOCET | [6 empty] | 0
30 | K | 911111111 | Montáž zábradlí | m | 15 |  | 0 | CS ÚRS 2016 02 |  |  | základní | 0.228 | 3.42 | 0.04008 | 0.6012 | 0 | 0 | 4 | K | 2 |  |  |  | ROZPOCET | 0 | 0 | 0 | 0 | 0 | 1 | 0 | 4 | -76309815
| VV |  | příloha č. 1 | [15 empty] | VV | 2 | 1 | True | 0 | ROZPOCET
| VV |  | zábradlí dle přílohy - tech.zpráva - ocelové, výšky 1,1 m se svislou výplní - vzdálenost výplní do 120 mm, pozinkované provedení | [15 empty] | VV | 2 | 1 | True | 0 | ROZPOCET
| VV |  | 15 |  | 15 | [13 empty] | VV | 2 | 2 | True | 0 | ROZPOCET
| VV |  | Součet |  | 15 | [13 empty] | VV | 2 | 4 | True | 1 | ROZPOCET
31 | M | 749106010 | zábradlí městské mobilní, výška 110 cm | kus | 15 |  | 0 | CS ÚRS 2016 02 |  |  | základní | 0 | 0 | 0.022 | 0.33 | 0 | 0 | 8 | M | 2 |  |  |  | ROZPOCET | 0 | 0 | 0 | 0 | 0 | 1 | 0 | 4 | 908013323
32 | K | 914211111 | Montáž svislé dopravní značky | kus | 2 |  | 0 | CS ÚRS 2016 02 |  |  | základní | 3.143 | 6.286 | 2.5019 | 5.0038 | 0 | 0 | 4 | K | 2 |  |  |  | ROZPOCET | 0 | 0 | 0 | 0 | 0 | 1 | 0 | 4 | 312501324
| VV |  | montáž a dodávka sloupku pro označník a jízdní řád - příloha č. 1 | [15 empty] | VV | 2 | 1 | True | 0 | ROZPOCET
| VV |  | montáž označníku zastávky + jízdního řádu na stejný sloupek kotvením do žlb. panelu - vývrt a chemická kotva | [15 empty] | VV | 2 | 1 | True | 0 | ROZPOCET
| VV |  | 2 |  | 2 | [13 empty] | VV | 2 | 2 | True | 0 | ROZPOCET
| VV |  | Součet |  | 2 | [13 empty] | VV | 2 | 4 | True | 1 | ROZPOCET
33 | M | 404137010 | tabule před zastávkou - označník zastávky | kus | 2 |  | 0 | CS ÚRS 2016 02 |  |  | základní | 0 | 0 | 0.0078 | 0.0156 | 0 | 0 | 8 | M | 2 |  |  |  | ROZPOCET | 0 | 0 | 0 | 0 | 0 | 1 | 0 | 4 | 667996007
34 | M | 404135640 | tabulka dodatková - jízdní řád | kus | 2 |  | 0 | CS ÚRS 2016 02 |  |  | základní | 0 | 0 | 0.003 | 0.006 | 0 | 0 | 8 | M | 2 |  |  |  | ROZPOCET | 0 | 0 | 0 | 0 | 0 | 1 | 0 | 4 | 1467765007
35 | K | 919716111 | Výztuž krytu ze svařovaných sítí KARI hmotnosti do 7,5 kg/m2 | t | 0.192 |  | 0 | CS ÚRS 2016 02 |  |  | základní | 9.881 | 1.8972 | 1.0152 | 0.19492 | 0 | 0 | 4 | K | 2 |  |  |  | ROZPOCET | 0 | 0 | 0 | 0 | 0 | 1 | 0 | 4 | -2019205705
| VV |  | pol. 581141113 + pol.581124115 | [15 empty] | VV | 2 | 1 | True | 0 | ROZPOCET
| VV |  | (12,8+12,8)*7,5/1000 |  | 0.192 | [13 empty] | VV | 2 | 2 | True | 0 | ROZPOCET
| VV |  | Součet |  | 0.192 | [13 empty] | VV | 2 | 4 | True | 1 | ROZPOCET
36 | K | 919726123 | Geotextilie pro ochranu, separaci a filtraci netkaná měrná hmotnost do 500 g/m2 | m2 | 88.8 |  | 0 | CS ÚRS 2016 02 |  |  | základní | 0.08 | 7.104 | 0.00069 | 0.061272 | 0 | 0 | 4 | K | 2 |  |  |  | ROZPOCET | 0 | 0 | 0 | 0 | 0 | 1 | 0 | 4 | 1526124122
| VV |  | geotextilie min 300 g/m2 - pod ŠD a bet. Náběhy - příloha č. 1 | [15 empty] | VV | 2 | 1 | True | 0 | ROZPOCET
| VV |  | šířka x délka x 2ks | [15 empty] | VV | 2 | 1 | True | 0 | ROZPOCET
| VV |  | 2,4*18,5*2 |  | 88.8 | [13 empty] | VV | 2 | 2 | True | 0 | ROZPOCET
| VV |  | Součet |  | 88.8 | [13 empty] | VV | 2 | 4 | True | 1 | ROZPOCET
37 | K | 936104213 | Montáž odpadkového koše kotevními šrouby na pevný podklad | kus | 2 |  | 0 | CS ÚRS 2016 02 |  |  | základní | 0.65 | 1.3 | 0.00112 | 0.00224 | 0 | 0 | 4 | K | 2 |  |  |  | ROZPOCET | 0 | 0 | 0 | 0 | 0 | 1 | 0 | 4 | -8552763
| VV |  | kotvený na nástupní ploše - montáž koše kotvením do žlb. panelu - vývrt a chemická kotva | [15 empty] | VV | 2 | 1 | True | 0 | ROZPOCET
| VV |  | příloha č. 1 | [15 empty] | VV | 2 | 1 | True | 0 | ROZPOCET
| VV |  | 2 |  | 2 | [13 empty] | VV | 2 | 2 | True | 1 | ROZPOCET
38 | M | 749101210 | koš odpadkový plastový (možnost upevnění), výška 81,1 cm, ovál šířka 48 cm, obsah 50 l | kus | 2 |  | 0 | CS ÚRS 2016 02 |  |  | základní | 0 | 0 | 0.0039 | 0.0078 | 0 | 0 | 8 | M | 2 |  |  |  | ROZPOCET | 0 | 0 | 0 | 0 | 0 | 1 | 0 | 4 | 1522480470
| VV |  | 2 |  | 2 | [13 empty] | VV | 2 | 2 | True | 1 | ROZPOCET
39 | K | 93767000R | Mobiliář - přístřešky pro zastávky autobusové dopravy | kus | 2 |  | 0 |  |  |  | základní | 0 | 0 | 0 | 0 | 0 | 0 | 4 | K | 2 |  |  |  | ROZPOCET | 0 | 0 | 0 | 0 | 0 | 1 | 0 | 4 | 1879567235
| VV |  | dodávka + montáž - montovaný prefa. přístřešek - příloha č. 1 | [15 empty] | VV | 2 | 1 | True | 0 | ROZPOCET
| VV |  | dodávka + montáž - montovaný prefa. přístřešek - příloha tech.zpráva Nosná kce ocelová, výpň plná , podpěry kotvené do žlb. panelů nástupní plochy | [15 empty] | VV | 2 | 1 | True | 0 | ROZPOCET
| VV |  | např. 2 x 3-4 m, 2 ks | [15 empty] | VV | 2 | 1 | True | 0 | ROZPOCET
| VV |  | 2 |  | 2 | [13 empty] | VV | 2 | 2 | True | 1 | ROZPOCET
40 | K | 93767001R | Mobiliář - přístřešky pro zastávky autobusové dopravy - odstranění | kus | 2 |  | 0 |  |  |  | základní | 0 | 0 | 0 | 0 | 0 | 0 | 4 | K | 2 |  |  |  | ROZPOCET | 0 | 0 | 0 | 0 | 0 | 1 | 0 | 4 | 523972055
| VV |  | dle pol.93767000R | [15 empty] | VV | 2 | 1 | True | 0 | ROZPOCET
| VV |  | 2 |  | 2 | [13 empty] | VV | 2 | 2 | True | 0 | ROZPOCET
| VV |  | Součet |  | 2 | [13 empty] | VV | 2 | 4 | True | 1 | ROZPOCET
41 | K | 966001312 | Odstranění odpadkového koše přichyceného páskováním nebo šrouby | kus | 2 |  | 0 | CS ÚRS 2016 02 |  |  | základní | 0.2 | 0.4 | 0 | 0 | 0.014 | 0.028 | 4 | K | 2 |  |  |  | ROZPOCET | 0 | 0 | 0 | 0 | 0 | 1 | 0 | 4 | -958717795
| VV |  | dle pol.936104213 | [15 empty] | VV | 2 | 1 | True | 0 | ROZPOCET
| VV |  | 2 |  | 2 | [13 empty] | VV | 2 | 2 | True | 0 | ROZPOCET
| VV |  | Součet |  | 2 | [13 empty] | VV | 2 | 4 | True | 1 | ROZPOCET
42 | K | 966005111 | Rozebrání a odstranění zábradlí | m | 15 |  | 0 | CS ÚRS 2016 02 |  |  | základní | 0.97 | 14.55 | 0 | 0 | 0.035 | 0.525 | 4 | K | 2 |  |  |  | ROZPOCET | 0 | 0 | 0 | 0 | 0 | 1 | 0 | 4 | 1087769707
| VV |  | dle pol.911111111 | [15 empty] | VV | 2 | 1 | True | 0 | ROZPOCET
| VV |  | 15 |  | 15 | [13 empty] | VV | 2 | 2 | True | 0 | ROZPOCET
| VV |  | Součet |  | 15 | [13 empty] | VV | 2 | 4 | True | 1 | ROZPOCET
43 | K | 966006132 | Odstranění značek dopravních nebo orientačních se sloupky s betonovými patkami | kus | 2 |  | 0 | CS ÚRS 2016 02 |  |  | základní | 0.557 | 1.114 | 0 | 0 | 0.082 | 0.164 | 4 | K | 2 |  |  |  | ROZPOCET | 0 | 0 | 0 | 0 | 0 | 1 | 0 | 4 | -1972548813
| VV |  | dle pol.914211111 | [15 empty] | VV | 2 | 1 | True | 0 | ROZPOCET
| VV |  | 2 |  | 2 | [13 empty] | VV | 2 | 2 | True | 0 | ROZPOCET
| VV |  | Součet |  | 2 | [13 empty] | VV | 2 | 4 | True | 1 | ROZPOCET
44 | K | 977141120 | Vrty pro kotvy do betonu průměru 20 mm hloubky 130 mm s vyplněním epoxidovým tmelem | kus | 76 |  | 0 | CS ÚRS 2016 02 |  |  | základní | 0.275 | 20.9 | 3e-05 | 0.00228 | 0 | 0 | 4 | K | 2 |  |  |  | ROZPOCET | 0 | 0 | 0 | 0 | 0 | 1 | 0 | 4 | -1930230219
| VV |  | vrtání otvorů pro kotvení úložného prahu do dříku opěry - pr do 20mm dl. 150 mm | [15 empty] | VV | 2 | 1 | True | 0 | ROZPOCET
| VV |  | " označník - 2*4 ks" 8 |  | 8 | [13 empty] | VV | 2 | 2 | True | 0 | ROZPOCET
| VV |  | " odpadkový koš - 2*4 ks" 8 |  | 8 | [13 empty] | VV | 2 | 2 | True | 0 | ROZPOCET
| VV |  | " sloupky zábradlí - 20*3 ks" 60 |  | 60 | [13 empty] | VV | 2 | 2 | True | 0 | ROZPOCET
| VV |  | Součet |  | 76 | [13 empty] | VV | 2 | 4 | True | 1 | ROZPOCET
45 | M | 596235440 | kotvy do betonu ( komplet s maticí a podložkou) | kus | 76 |  | 0 |  |  |  | základní | 0 | 0 | 0.00015 | 0.0114 | 0 | 0 | 8 | M | 2 |  |  |  | ROZPOCET | 0 | 0 | 0 | 0 | 0 | 1 | 0 | 4 | 1668918095
| VV |  | kotvy do betonu s trhlinami do polymercementové malty ( certifikovaný systém) o průměru do 16 mm | [15 empty] | VV | 2 | 1 | True | 0 | ROZPOCET
| VV |  | dl. kotvení do 150 mm včetně podložek, matic a ochranné krytky | [15 empty] | VV | 2 | 1 | True | 0 | ROZPOCET
| VV |  | "dle pol.č.977141120" 76 |  | 76 | [13 empty] | VV | 2 | 2 | True | 1 | ROZPOCET
| D | 997 | Přesun sutě |  |  |  | 0 | [5 empty] | 4.9422 |  | 0 |  | 0 | 1 | D | 1 |  |  |  | ROZPOCET | [6 empty] | 0
46 | K | 997221551 | Vodorovná doprava suti ze sypkých materiálů do 1 km | t | 30.365 |  | 0 | CS ÚRS 2016 02 |  |  | základní | 0.03 | 0.91095 | 0 | 0 | 0 | 0 | 4 | K | 2 |  |  |  | ROZPOCET | 0 | 0 | 0 | 0 | 0 | 1 | 0 | 4 | -1186999057
| VV |  | odvoz a uložení na skládku | [15 empty] | VV | 2 | 1 | True | 0 | ROZPOCET
| VV |  | 28,2*0,15*2,56 "frézovaný kryt pol.113154225" |  | 10.829 | [13 empty] | VV | 2 | 2 | True | 0 | ROZPOCET
| VV |  | Mezisoučet s asfalt pojivem |  | 10.829 | [13 empty] | VV | 2 | 3 | True | 0 | ROZPOCET
| VV |  | 44,4*0,05*2,2 "podklad ŠD pol.113107021" |  | 4.884 | [13 empty] | VV | 2 | 2 | True | 0 | ROZPOCET
| VV |  | 44,4*0,15*2,2 "podklad ŠD pol.113107022" |  | 14.652 | [13 empty] | VV | 2 | 2 | True | 0 | ROZPOCET
| VV |  | Mezisoučet kamenivo |  | 19.536 | [13 empty] | VV | 2 | 3 | True | 0 | ROZPOCET
| VV |  | Součet |  | 30.365 | [13 empty] | VV | 2 | 4 | True | 1 | ROZPOCET
47 | K | 997221559 | Příplatek ZKD 1 km u vodorovné dopravy suti ze sypkých materiálů | t | 303.65 |  | 0 | CS ÚRS 2016 02 |  |  | základní | 0.002 | 0.6073 | 0 | 0 | 0 | 0 | 4 | K | 2 |  |  |  | ROZPOCET | 0 | 0 | 0 | 0 | 0 | 1 | 0 | 4 | 959695987
| VV |  | "dle pol.č.997221511 x 10" 30,365*10 |  | 303.65 | [13 empty] | VV | 2 | 2 | True | 1 | ROZPOCET
| VV |  | "zhotovitel poromítne v rámci položky cenu za odvoz na skládku dle svých zvyklostí a možností skládkování " | [15 empty] | VV | 2 | 1 | True | 0 | ROZPOCET
48 | K | 997221561 | Vodorovná doprava suti z kusových materiálů do 1 km | t | 37.863 |  | 0 | CS ÚRS 2016 02 |  |  | základní | 0.032 | 1.2116 | 0 | 0 | 0 | 0 | 4 | K | 2 |  |  |  | ROZPOCET | 0 | 0 | 0 | 0 | 0 | 1 | 0 | 4 | 1859834215
| VV |  | odvoz a uložení na skládku | [15 empty] | VV | 2 | 1 | True | 0 | ROZPOCET
| VV |  | 12,8*0,1*2,5 "bet.náběh vyztužený pol.113107135" |  | 3.2 | [13 empty] | VV | 2 | 2 | True | 0 | ROZPOCET
| VV |  | 12,8*0,15*2,5 "bet.náběh vyztužený pol.113107136" |  | 4.8 | [13 empty] | VV | 2 | 2 | True | 0 | ROZPOCET
| VV |  | 60*0,18*2,5 "panely pol.113151111" |  | 27 | [13 empty] | VV | 2 | 2 | True | 0 | ROZPOCET
| VV |  | Mezisoučet ŽB, vyztužený beton |  | 35 | [13 empty] | VV | 2 | 3 | True | 0 | ROZPOCET
| VV |  | 2,863 "odvoz mobiliáře dle pol.937670001R,966001311,966005111,966006132" |  | 2.863 | [13 empty] | VV | 2 | 2 | True | 0 | ROZPOCET
| VV |  | Mezisoučet mobiliář |  | 2.863 | [13 empty] | VV | 2 | 3 | True | 0 | ROZPOCET
| VV |  | Součet |  | 37.863 | [13 empty] | VV | 2 | 4 | True | 1 | ROZPOCET
49 | K | 997221569 | Příplatek ZKD 1 km u vodorovné dopravy suti z kusových materiálů | t | 378.63 |  | 0 | CS ÚRS 2016 02 |  |  | základní | 0.003 | 1.1359 | 0 | 0 | 0 | 0 | 4 | K | 2 |  |  |  | ROZPOCET | 0 | 0 | 0 | 0 | 0 | 1 | 0 | 4 | 445107397
| VV |  | "dle pol.č.997221561 x 10" 35*10 |  | 350 | [13 empty] | VV | 2 | 2 | True | 0 | ROZPOCET
| VV |  | "dle pol.č.997221561 x 10" 2,863*10 "odvoz mobiliáře dle požadavků investora (na předem určené místo, nebo na skládku)" |  | 28.63 | [13 empty] | VV | 2 | 2 | True | 0 | ROZPOCET
| VV |  | Součet |  | 378.63 | [13 empty] | VV | 2 | 4 | True | 1 | ROZPOCET
| VV |  | "zhotovitel poromítne v rámci položky cenu za odvoz dle svých zvyklostí a možností skládkování " | [15 empty] | VV | 2 | 1 | True | 0 | ROZPOCET
50 | K | 997221612 | Nakládání vybouraných hmot na dopravní prostředky pro vodorovnou dopravu | t | 2.863 |  | 0 | CS ÚRS 2016 02 |  |  | základní | 0.376 | 1.0765 | 0 | 0 | 0 | 0 | 4 | K | 2 |  |  |  | ROZPOCET | 0 | 0 | 0 | 0 | 0 | 1 | 0 | 4 | -961977848
| VV |  | 2,863 "naložení mobiliáře dle pol.937670001R,966001311,966005111,966006132" |  | 2.863 | [13 empty] | VV | 2 | 2 | True | 0 | ROZPOCET
| VV |  | Součet |  | 2.863 | [13 empty] | VV | 2 | 4 | True | 1 | ROZPOCET
51 | K | 997221825 | Poplatek za uložení železobetonového odpadu na skládce (skládkovné) | t | 35 |  | 0 | CS ÚRS 2016 02 |  |  | základní | 0 | 0 | 0 | 0 | 0 | 0 | 4 | K | 2 |  |  |  | ROZPOCET | 0 | 0 | 0 | 0 | 0 | 1 | 0 | 4 | 883802647
| VV |  | 12,8*0,1*2,5 "bet.náběh vyztužený pol.113107135" |  | 3.2 | [13 empty] | VV | 2 | 2 | True | 0 | ROZPOCET
| VV |  | 12,8*0,15*2,5 "bet.náběh vyztužený pol.113107136" |  | 4.8 | [13 empty] | VV | 2 | 2 | True | 0 | ROZPOCET
| VV |  | 60*0,18*2,5 "panely pol.113151111" |  | 27 | [13 empty] | VV | 2 | 2 | True | 0 | ROZPOCET
| VV |  | Součet |  | 35 | [13 empty] | VV | 2 | 4 | True | 1 | ROZPOCET
52 | K | 997221845 | Poplatek za uložení odpadu z asfaltovým pojivem na skládce (skládkovné) | t | 10.829 |  | 0 | CS ÚRS 2016 02 |  |  | základní | 0 | 0 | 0 | 0 | 0 | 0 | 4 | K | 2 |  |  |  | ROZPOCET | 0 | 0 | 0 | 0 | 0 | 1 | 0 | 4 | -356573091
| VV |  | 28,2*0,15*2,56 "frézovaný kryt pol.113154225" |  | 10.829 | [13 empty] | VV | 2 | 2 | True | 0 | ROZPOCET
| VV |  | Součet |  | 10.829 | [13 empty] | VV | 2 | 4 | True | 1 | ROZPOCET
53 | K | 997221855 | Poplatek za uložení odpadu z kameniva na skládce (skládkovné) | t | 19.536 |  | 0 | CS ÚRS 2016 02 |  |  | základní | 0 | 0 | 0 | 0 | 0 | 0 | 4 | K | 2 |  |  |  | ROZPOCET | 0 | 0 | 0 | 0 | 0 | 1 | 0 | 4 | 1682591960
| VV |  | 44,4*0,05*2,2 "podklad ŠD pol.113107021" |  | 4.884 | [13 empty] | VV | 2 | 2 | True | 0 | ROZPOCET
| VV |  | 44,4*0,15*2,2 "podklad ŠD pol.113107022" |  | 14.652 | [13 empty] | VV | 2 | 2 | True | 0 | ROZPOCET
| VV |  | Součet |  | 19.536 | [13 empty] | VV | 2 | 4 | True | 1 | ROZPOCET
| D | VRN | Vedlejší rozpočtové náklady |  |  |  | 0 | [5 empty] | 0 |  | 0 |  | 0 | 5 | D | 0 |  |  |  | ROZPOCET | [6 empty] | 0
| D | VRN9 | Ostatní náklady |  |  |  | 0 | [5 empty] | 0 |  | 0 |  | 0 | 5 | D | 1 |  |  |  | ROZPOCET | [6 empty] | 0
54 | K | 090001000 | Ostatní náklady | týden | 72 |  | 0 | CS ÚRS 2016 02 |  |  | základní | 0 | 0 | 0 | 0 | 0 | 0 | 1024 | K | 2 |  |  |  | ROZPOCET | 0 | 0 | 0 | 0 | 0 | 1 | 0 | 1024 | 2143368
| VV |  | pro obě zastávky: údržba (zametání, vyvážení košů, posyp v zimě, revize přístřešků) 72 týdnů, 1xtýdně | [15 empty] | VV | 2 | 1 | True | 0 | ROZPOCET
| VV |  | 72 |  | 72 | [13 empty] | VV | 2 | 2 | True | 0 | ROZPOCET
| VV |  | Součet |  | 72 | [13 empty] | VV | 2 | 4 | True | 1 | ROZPOCET

## 201 - Most ev.č. 272-006
| List obsahuje: |  | 1) Krycí list soupisu | 2) Rekapitulace |  |  | 3) Soupis prací | Zpět na list: | Rekapitulace stavby
[9 empty] | >> skryté sloupce << | [9 empty] | {63715bed-c50b-4e91-82d0-40591639061a}
2
| KRYCÍ LIST SOUPISU | [8 empty] | v --- níže se nacházejí doplnkové a pomocné údaje k sestavám --- v | [8 empty] | False
Stavba:
II/272, Lysá nad Labem - most ev.č.272-006
Objekt:
201 - Most ev.č. 272-006
| KSO: |  |  |  |  | CC-CZ:
| Místo: |  |  |  |  | Datum: | 1. 11. 2016
| Zadavatel: |  |  |  |  | IČ:
|  | KSÚS Středočeského Kraje |  |  |  | DIČ:
| Uchazeč: |  |  |  |  | IČ:
DIČ:
| Projektant: |  |  |  |  | IČ:
|  | PRAGOPROJEKT, a.s. |  |  |  | DIČ:
Poznámka:
Soupis prací je sestaven s využitím položek Cenové soustavy ÚRS (2016/2) . Cenové a technické podmínky položek a technické specifikace, které nejsou uvedeny v soupisu prací (informace z tzv. úvodních částí katalogů) jsou neomezeně dálkově k dispozici na www.cs-urs.cz, OTSKP - SPK na www.rsd.cz.
| Cena bez DPH | [5 empty] | 0
|  |  | Základ daně |  |  | Sazba daně | Výše daně
| DPH | základní | 0 |  |  | 21% | 0
|  | snížená | 0 |  |  | 15% | 0
|  | zákl. přenesená | 0 |  |  | 21% | 0
|  | sníž. přenesená | 0 |  |  | 15% | 0
|  | nulová | 0 |  |  | 0% | 0
| Cena s DPH |  |  | v | CZK |  | 0
REKAPITULACE ČLENĚNÍ SOUPISU PRACÍ
Stavba:
II/272, Lysá nad Labem - most ev.č.272-006
Objekt:
201 - Most ev.č. 272-006
Místo: | [5 empty] | Datum: | 1. 11. 2016
Zadavatel: |  |  | KSÚS Středočeského Kraje |  |  | Projektant: | PRAGOPROJEKT, a.s.
Uchazeč:
Kód dílu - Popis | [6 empty] | Cena celkem [CZK]
Náklady soupisu celkem | [6 empty] | 0 | [12 empty] | -1
| HSV - Práce a dodávky HSV | [5 empty] | 0
| 1 - Zemní práce | [5 empty] | 0
| 2 - Zakládání | [5 empty] | 0
| 3 - Svislé a kompletní konstrukce | [5 empty] | 0
| 4 - Vodorovné konstrukce | [5 empty] | 0
| 5 - Komunikace pozemní | [5 empty] | 0
| 6 - Úpravy povrchů, podlahy a osazování výplní | [5 empty] | 0
| 8 - Trubní vedení | [5 empty] | 0
| 9 - Ostatní konstrukce a práce-bourání | [5 empty] | 0
| 997 - Přesun sutě | [5 empty] | 0
| 998 - Přesun hmot | [5 empty] | 0
| PSV - Práce a dodávky PSV | [5 empty] | 0
| 711 - Izolace proti vodě, vlhkosti a plynům | [5 empty] | 0
| 721 - Zdravotechnika - vnitřní kanalizace | [5 empty] | 0
| 767 - Konstrukce zámečnické | [5 empty] | 0
| 783 - Dokončovací práce - nátěry | [5 empty] | 0
| 789 - Povrchové úpravy ocelových konstrukcí a technologických zařízení | [5 empty] | 0
| 0 - Vedlejší rozpočtové náklady | [5 empty] | 0
SOUPIS PRACÍ
Stavba:
II/272, Lysá nad Labem - most ev.č.272-006
Objekt:
201 - Most ev.č. 272-006
Místo: | [5 empty] | Datum: | 1. 11. 2016
Zadavatel: |  |  | KSÚS Středočeského Kraje |  |  | Projektant: | PRAGOPROJEKT, a.s.
Uchazeč:
PČ | Typ | Kód | Popis | MJ | Množství | J.cena [CZK] | Cena celkem [CZK] | Cenová soustava |  | Poznámka | DPH | J. Nh [h] | Nh celkem [h] | J. hmotnost [t] | Hmotnost celkem [t] | J. suť [t] | Suť Celkem [t]
Náklady soupisu celkem | [6 empty] | 0 | [5 empty] | 105334.1202 |  | 11012.9156 |  | 1910.3974 |  | D | -1 | [10 empty] | 0
| D | HSV | Práce a dodávky HSV |  |  |  | 0 | [5 empty] | 103582.2564 |  | 10996.0602 |  | 1910.3974 | 1 | D | 0 |  |  |  | ROZPOCET | [6 empty] | 0
| D | 1 | Zemní práce |  |  |  | 0 | [5 empty] | 2471.743 |  | 629.5405 |  | 1023.9841 | 1 | D | 1 |  |  |  | ROZPOCET | [6 empty] | 0
1 | K | 113106171 | Rozebrání dlažeb vozovek pl do 50 m2 ze zámkové dlažby do lože z kameniva | m2 | 22 |  | 0 | CS ÚRS 2016 02 |  |  | základní | 0.235 | 5.17 | 0 | 0 | 0.295 | 6.49 | 4 | K | 2 |  |  |  | ROZPOCET | 0 | 0 | 0 | 0 | 0 | 1 | 0 | 4 | 501111097
| VV |  | požadavky pro náhradní přístup do areálu ZZN | [15 empty] | VV | 2 | 1 | True | 0 | ROZPOCET
| VV |  | "oprava vjezdu ze zámkové dlažby " 5,5*4 |  | 22 | [13 empty] | VV | 2 | 2 | True | 1 | ROZPOCET
2 | K | 113106211 | Rozebrání dlažeb vozovek pl přes 50 do 200 m2 z velkých kostek do lože z kameniva | m2 | 88.612 |  | 0 | CS ÚRS 2016 02 |  |  | základní | 0.027 | 2.3925 | 0 | 0 | 0.417 | 36.9512 | 4 | K | 2 |  |  |  | ROZPOCET | 0 | 0 | 0 | 0 | 0 | 1 | 0 | 4 | -750102075
| VV |  | rozebrání plochy z dlažebních kostek v pískovém loži - pro zpětné použití (pod mostem) | [15 empty] | VV | 2 | 1 | True | 0 | ROZPOCET
| VV |  | "v poli 1 a 3" 8*5,5+5,87*7,6 |  | 88.612 | [13 empty] | VV | 2 | 2 | True | 1 | ROZPOCET
3 | K | 113107142 | Odstranění podkladu pl do 50 m2 živičných tl 100 mm | m2 | 8.648 |  | 0 | CS ÚRS 2016 02 |  |  | základní | 0.412 | 3.563 | 0 | 0 | 0.181 | 1.5653 | 4 | K | 2 |  |  |  | ROZPOCET | 0 | 0 | 0 | 0 | 0 | 1 | 0 | 4 | 682311370
| VV |  | bourání asf. Ploch chodníku tl. do 100 mm | [15 empty] | VV | 2 | 1 | True | 0 | ROZPOCET
| VV |  | chodník v poli 2 výkres 3 | [15 empty] | VV | 2 | 1 | True | 0 | ROZPOCET
| VV |  | (3,9+7,63)/2*1,5 |  | 8.648 | [13 empty] | VV | 2 | 2 | True | 1 | ROZPOCET
4 | K | 113107222 | Odstranění podkladu pl přes 200 m2 z kameniva drceného tl 200 mm | m2 | 1083.35 |  | 0 | CS ÚRS 2016 02 |  |  | základní | 0.073 | 79.0845 | 0 | 0 | 0.235 | 254.5873 | 4 | K | 2 |  |  |  | ROZPOCET | 0 | 0 | 0 | 0 | 0 | 1 | 0 | 4 | 577788795
| VV |  | šd podsyp pod panely do 150 mm - odstranění | [15 empty] | VV | 2 | 1 | True | 0 | ROZPOCET
| VV |  | "dle pol.č.564851111" 453,6 |  | 453.6 | [13 empty] | VV | 2 | 2 | True | 0 | ROZPOCET
| VV |  | šd podsyp pod panely do 200 mm - odstranění | [15 empty] | VV | 2 | 1 | True | 0 | ROZPOCET
| VV |  | "dle pol.č.564861111" 629,75 |  | 629.75 | [13 empty] | VV | 2 | 2 | True | 0 | ROZPOCET
| VV |  | Součet |  | 1083.35 | [13 empty] | VV | 2 | 4 | True | 1 | ROZPOCET
5 | K | 113151111 | Rozebrání zpevněných ploch ze silničních dílců | m2 | 1688.5 |  | 0 | CS ÚRS 2016 02 |  |  | základní | 0.062 | 104.687 | 0 | 0 | 0.355 | 599.4175 | 4 | K | 2 |  |  |  | ROZPOCET | 0 | 0 | 0 | 0 | 0 | 1 | 0 | 4 | 341861671
| VV |  | " rozebrání podkladu panelové plochy dle pol.č.584121111" 1715,52-27,02 |  | 1688.5 | [13 empty] | VV | 2 | 2 | True | 1 | ROZPOCET
6 | K | 113154124 | Frézování živičného krytu tl 100 mm pruh š 1 m pl do 500 m2 bez překážek v trase | m2 | 440 |  | 0 | CS ÚRS 2016 02 |  |  | základní | 0.034 | 14.96 | 9e-05 | 0.0396 | 0.256 | 112.64 | 4 | K | 2 |  |  |  | ROZPOCET | 0 | 0 | 0 | 0 | 0 | 1 | 0 | 4 | -448859521
| VV |  | požadavky pro náhradní přístup do areálu ZZN | [15 empty] | VV | 2 | 1 | True | 0 | ROZPOCET
| VV |  | 50% z celkové plochy příjezdové komunikace po odstranění panelové plochy + 50% délky v areálu ZZN | [15 empty] | VV | 2 | 1 | True | 0 | ROZPOCET
| VV |  | 51*5*0,5+125*5/2 |  | 440 | [13 empty] | VV | 2 | 2 | True | 1 | ROZPOCET
| VV |  | povinný odkup zhotovitelem, odvoz v režii zhotovitele | [15 empty] | VV | 2 | 1 | True | 0 | ROZPOCET
7 | K | 113201112 | Vytrhání obrub silničních ležatých | m | 40.79 |  | 0 | CS ÚRS 2016 02 |  |  | základní | 0.272 | 11.0949 | 0 | 0 | 0.29 | 11.8291 | 4 | K | 2 |  |  |  | ROZPOCET | 0 | 0 | 0 | 0 | 0 | 1 | 0 | 4 | 164624075
| VV |  | vybourání kam. Obrubníku v bet. Loži (pro zpětné použití) | [15 empty] | VV | 2 | 1 | True | 0 | ROZPOCET
| VV |  | chodník v poli 2 výkres 3 | [15 empty] | VV | 2 | 1 | True | 0 | ROZPOCET
| VV |  | 3,9+3,3+7,63+25,96 |  | 40.79 | [13 empty] | VV | 2 | 2 | True | 1 | ROZPOCET
8 | K | 113311121 | Odstranění geotextilií v komunikacích | m2 | 629.75 |  | 0 | CS ÚRS 2016 02 |  |  | základní | 0.064 | 40.304 | 0 | 0 | 0.0008 | 0.5038 | 4 | K | 2 |  |  |  | ROZPOCET | 0 | 0 | 0 | 0 | 0 | 1 | 0 | 4 | -318412858
| VV |  | "dle pol.č.213141112" 629,75 |  | 629.75 | [13 empty] | VV | 2 | 2 | True | 1 | ROZPOCET
9 | K | 115101201 | Čerpání vody na dopravní výšku do 10 m průměrný přítok do 500 l/min | hod | 800 |  | 0 | CS ÚRS 2016 02 |  |  | základní | 0.2 | 160 | 0 | 0 | 0 | 0 | 4 | K | 2 |  |  |  | ROZPOCET | 0 | 0 | 0 | 0 | 0 | 1 | 0 | 4 | -1600043668
| VV |  | čerpání vody z jam výkopů v čerpacích jímkách | [15 empty] | VV | 2 | 1 | True | 0 | ROZPOCET
| VV |  | "čerpání 8h x 10 dní x 10 podpěr" 800 |  | 800 | [13 empty] | VV | 2 | 2 | True | 1 | ROZPOCET
10 | K | 115101301 | Pohotovost čerpací soupravy pro dopravní výšku do 10 m přítok do 500 l/min | den | 100 |  | 0 | CS ÚRS 2016 02 |  |  | základní | 0 | 0 | 0 | 0 | 0 | 0 | 4 | K | 2 |  |  |  | ROZPOCET | 0 | 0 | 0 | 0 | 0 | 1 | 0 | 4 | -1394602183
| VV |  | "dle pol.č.115101201 " 800/8 |  | 100 | [13 empty] | VV | 2 | 2 | True | 1 | ROZPOCET
11 | K | 122302202 | Odkopávky a prokopávky nezapažené pro silnice objemu do 1000 m3 v hornině tř. 4 | m3 | 626.309 |  | 0 | CS ÚRS 2016 02 |  |  | základní | 0.434 | 271.8181 | 0 | 0 | 0 | 0 | 4 | K | 2 |  |  |  | ROZPOCET | 0 | 0 | 0 | 0 | 0 | 1 | 0 | 4 | -573715779
| VV |  | výkopy jam pro nové souvrství pod mostem (odvoz na skládku) výkres 3 | [15 empty] | VV | 2 | 1 | True | 0 | ROZPOCET
| VV |  | "v místě OP1 a P2 - pro novou skladbu tl. 350 mm" (15*15,8+5*1,5*2+3,97*6,7/2+4*8,35)*0,35 |  | 104.545 | [13 empty] | VV | 2 | 2 | True | 0 | ROZPOCET
| VV |  | "v místě P3 a P4 - pro novou skladbu tl. 430 mm" (7,2*15/2+5*1,5*2+15*12,83+(8,45+3,57)/2*15)*0,43 |  | 151.188 | [13 empty] | VV | 2 | 2 | True | 0 | ROZPOCET
| VV |  | "v místě P6 a P7 - pro novou skladbu tl. 430 mm" | [15 empty] | VV | 2 | 1 | True | 0 | ROZPOCET
| VV |  | ((5,18+1,15)/2*8,8+1,84*11+(16,37+22,99)/2*15+6,6*1,2+3,35*1,2+8,08*10,89/2)*0,43 |  | 171.668 | [13 empty] | VV | 2 | 2 | True | 0 | ROZPOCET
| VV |  | "v místě P9 a OP10 - pro novou skladbu tl. 430 mm" | [15 empty] | VV | 2 | 1 | True | 0 | ROZPOCET
| VV |  | (7,92*11,85/2+5*1,5+4,1*1,5+13,6*15+13,2*15)*0,43 |  | 198.908 | [13 empty] | VV | 2 | 2 | True | 0 | ROZPOCET
| VV |  | Součet |  | 626.309 | [13 empty] | VV | 2 | 4 | True | 1 | ROZPOCET
12 | K | 122302209 | Příplatek k odkopávkám a prokopávkám pro silnice v hornině tř. 4 za lepivost | m3 | 313.155 |  | 0 | CS ÚRS 2016 02 |  |  | základní | 0.119 | 37.2654 | 0 | 0 | 0 | 0 | 4 | K | 2 |  |  |  | ROZPOCET | 0 | 0 | 0 | 0 | 0 | 1 | 0 | 4 | -991384924
| VV |  | "50% z pol.č.122302202" 626,309*0,5 |  | 313.155 | [13 empty] | VV | 2 | 2 | True | 1 | ROZPOCET
13 | K | 131301102 | Hloubení jam nezapažených v hornině tř. 4 objemu do 1000 m3 | m3 | 507.63 |  | 0 | CS ÚRS 2016 02 |  |  | základní | 0.643 | 326.4061 | 0 | 0 | 0 | 0 | 4 | K | 2 |  |  |  | ROZPOCET | 0 | 0 | 0 | 0 | 0 | 1 | 0 | 4 | 1304068473
| VV |  | výkopy jam pro vsakovací zařízení (pro zpětný zásyp) výkres 3 | [15 empty] | VV | 2 | 1 | True | 0 | ROZPOCET
| VV |  | plochy lichoběžníků v podélném řezu x délka výkopu + objem 10 ks čerpacích jímek | [15 empty] | VV | 2 | 1 | True | 0 | ROZPOCET
| VV |  | (3,03+1)/2*1,915*11,92+(5,73+4,09)/2*1,64*12,84+(6,71+3,4)/2*1,65*12,86+(5,05+3,27)/2*1,79*12,13 |  | 346.976 | [13 empty] | VV | 2 | 2 | True | 0 | ROZPOCET
| VV |  | (6,51+3,4)/2*1,57*12,5+(4+1)/2*1,87*11,87+0,6*0,6*0,6*10 |  | 154.894 | [13 empty] | VV | 2 | 2 | True | 0 | ROZPOCET
| VV |  | "pro vodoměrnou šachtu mezi OP1 a P2" 1,8*2,0*1,6 |  | 5.76 | [13 empty] | VV | 2 | 2 | True | 0 | ROZPOCET
| VV |  | Součet |  | 507.63 | [13 empty] | VV | 2 | 4 | True | 1 | ROZPOCET
14 | K | 131301109 | Příplatek za lepivost u hloubení jam nezapažených v hornině tř. 4 | m3 | 253.815 |  | 0 | CS ÚRS 2016 02 |  |  | základní | 0.102 | 25.8891 | 0 | 0 | 0 | 0 | 4 | K | 2 |  |  |  | ROZPOCET | 0 | 0 | 0 | 0 | 0 | 1 | 0 | 4 | -1195344672
| VV |  | "50 % z pol.č.131301102 " 507,63*0,5 |  | 253.815 | [13 empty] | VV | 2 | 2 | True | 1 | ROZPOCET
15 | K | 132301101 | Hloubení rýh š do 600 mm v hornině tř. 4 objemu do 100 m3 | m3 | 30.24 |  | 0 | CS ÚRS 2016 02 |  |  | základní | 3.937 | 119.0549 | 0 | 0 | 0 | 0 | 4 | K | 2 |  |  |  | ROZPOCET | 0 | 0 | 0 | 0 | 0 | 1 | 0 | 4 | -750039348
| VV |  | vodovod mezi OP1 a P2 | [15 empty] | VV | 2 | 1 | True | 0 | ROZPOCET
| VV |  | 42*0,6*1,2 |  | 30.24 | [13 empty] | VV | 2 | 2 | True | 1 | ROZPOCET
16 | K | 132301109 | Příplatek za lepivost k hloubení rýh š do 600 mm v hornině tř. 4 | m3 | 15.12 |  | 0 | CS ÚRS 2016 02 |  |  | základní | 1.011 | 15.2863 | 0 | 0 | 0 | 0 | 4 | K | 2 |  |  |  | ROZPOCET | 0 | 0 | 0 | 0 | 0 | 1 | 0 | 4 | 331515176
| VV |  | vodovod mezi OP1 a P2 | [15 empty] | VV | 2 | 1 | True | 0 | ROZPOCET
| VV |  | 42*0,6*1,2*0,5 |  | 15.12 | [13 empty] | VV | 2 | 2 | True | 1 | ROZPOCET
17 | K | 151101101 | Zřízení příložného pažení a rozepření stěn rýh hl do 2 m | m2 | 100.8 |  | 0 | CS ÚRS 2016 02 |  |  | základní | 0.236 | 23.7888 | 0.00084 | 0.084672 | 0 | 0 | 4 | K | 2 |  |  |  | ROZPOCET | 0 | 0 | 0 | 0 | 0 | 1 | 0 | 4 | 980093517
| VV |  | vodovod mezi OP1 a P2 | [15 empty] | VV | 2 | 1 | True | 0 | ROZPOCET
| VV |  | 42*1,2*2 |  | 100.8 | [13 empty] | VV | 2 | 2 | True | 1 | ROZPOCET
18 | K | 151101111 | Odstranění příložného pažení a rozepření stěn rýh hl do 2 m | m2 | 100.8 |  | 0 | CS ÚRS 2016 02 |  |  | základní | 0.07 | 7.056 | 0 | 0 | 0 | 0 | 4 | K | 2 |  |  |  | ROZPOCET | 0 | 0 | 0 | 0 | 0 | 1 | 0 | 4 | -790806333
| VV |  | "dle pol.č.151101101" 100,8 |  | 100.8 | [13 empty] | VV | 2 | 2 | True | 1 | ROZPOCET
19 | K | 161101101 | Svislé přemístění výkopku z horniny tř. 1 až 4 hl výkopu do 2,5 m | m3 | 40.61 |  | 0 | CS ÚRS 2016 02 |  |  | základní | 0.345 | 14.0105 | 0 | 0 | 0 | 0 | 4 | K | 2 |  |  |  | ROZPOCET | 0 | 0 | 0 | 0 | 0 | 1 | 0 | 4 | 703884440
| VV |  | "dle pol.č.131301102 - 8%" 507,63*0,08 |  | 40.61 | [13 empty] | VV | 2 | 2 | True | 1 | ROZPOCET
20 | K | 162301102 | Vodorovné přemístění do 1000 m výkopku/sypaniny z horniny tř. 1 až 4 | m3 | 1212.976 |  | 0 | CS ÚRS 2016 02 |  |  | základní | 0.046 | 55.7969 | 0 | 0 | 0 | 0 | 4 | K | 2 |  |  |  | ROZPOCET | 0 | 0 | 0 | 0 | 0 | 1 | 0 | 4 | 526630377
| VV |  | na mezideponii | [15 empty] | VV | 2 | 1 | True | 0 | ROZPOCET
| VV |  | "pro pol.č.174101101" 606,488 |  | 606.488 | [13 empty] | VV | 2 | 2 | True | 0 | ROZPOCET
| VV |  | "zpět pro pol.č.174101101" 606,488 |  | 606.488 | [13 empty] | VV | 2 | 2 | True | 0 | ROZPOCET
| VV |  | Součet |  | 1212.976 | [13 empty] | VV | 2 | 4 | True | 1 | ROZPOCET
21 | K | 162701105 | Vodorovné přemístění do 10000 m výkopku/sypaniny z horniny tř. 1 až 4 | m3 | 557.691 |  | 0 | CS ÚRS 2016 02 |  |  | základní | 0.083 | 46.2884 | 0 | 0 | 0 | 0 | 4 | K | 2 |  |  |  | ROZPOCET | 0 | 0 | 0 | 0 | 0 | 1 | 0 | 4 | -1139947284
| VV |  | "celkový objem výkopů" 626,309+507,63+30,24 |  | 1164.179 | [13 empty] | VV | 2 | 2 | True | 0 | ROZPOCET
| VV |  | "odpočet dle pol.č.162701105" -606,488 |  | -606.488 | [13 empty] | VV | 2 | 2 | True | 0 | ROZPOCET
| VV |  | Součet |  | 557.691 | [13 empty] | VV | 2 | 4 | True | 1 | ROZPOCET
22 | K | 162701109 | Příplatek k vodorovnému přemístění výkopku/sypaniny z horniny tř. 1 až 4 ZKD 1000 m přes 10000 m | m3 | 5576.91 |  | 0 | CS ÚRS 2016 02 |  |  | základní | 0.004 | 22.3076 | 0 | 0 | 0 | 0 | 4 | K | 2 |  |  |  | ROZPOCET | 0 | 0 | 0 | 0 | 0 | 1 | 0 | 4 | 1070768994
| VV |  | "dle pol.č.162701105" 557,691*10 |  | 5576.91 | [13 empty] | VV | 2 | 2 | True | 1 | ROZPOCET
| VV |  | "zhotovitel poromítne v rámci položky cenu za odvoz na skládku dle svých zvyklostí a možností skládkování " | [15 empty] | VV | 2 | 1 | True | 0 | ROZPOCET
23 | K | 167101102 | Nakládání výkopku z hornin tř. 1 až 4 přes 100 m3 | m3 | 606.488 |  | 0 | CS ÚRS 2016 02 |  |  | základní | 0.097 | 58.8293 | 0 | 0 | 0 | 0 | 4 | K | 2 |  |  |  | ROZPOCET | 0 | 0 | 0 | 0 | 0 | 1 | 0 | 4 | -1235843283
| VV |  | "naložení na mezideponii z výkopů dle pol.č.162501102" 606,488 |  | 606.488 | [13 empty] | VV | 2 | 2 | True | 1 | ROZPOCET
24 | K | 171201201 | Uložení sypaniny na skládky | m3 | 1164.179 |  | 0 | CS ÚRS 2016 02 |  |  | základní | 0.009 | 10.4776 | 0 | 0 | 0 | 0 | 4 | K | 2 |  |  |  | ROZPOCET | 0 | 0 | 0 | 0 | 0 | 1 | 0 | 4 | 1488472170
| VV |  | "na meziskládku " 606,488 |  | 606.488 | [13 empty] | VV | 2 | 2 | True | 0 | ROZPOCET
| VV |  | "na skládku dle pol.č.162701105" 557,691 |  | 557.691 | [13 empty] | VV | 2 | 2 | True | 0 | ROZPOCET
| VV |  | Součet |  | 1164.179 | [13 empty] | VV | 2 | 4 | True | 1 | ROZPOCET
25 | K | 171201211 | Poplatek za uložení odpadu ze sypaniny na skládce (skládkovné) | t | 1115.382 |  | 0 | CS ÚRS 2016 02 |  |  | základní | 0 | 0 | 0 | 0 | 0 | 0 | 4 | K | 2 |  |  |  | ROZPOCET | 0 | 0 | 0 | 0 | 0 | 1 | 0 | 4 | 1700745702
| VV |  | "dle pol.č.162701105" 557,691*2,0 |  | 1115.382 | [13 empty] | VV | 2 | 2 | True | 1 | ROZPOCET
26 | K | 174101101 | Zásyp jam, šachet rýh nebo kolem objektů sypaninou se zhutněním | m3 | 606.488 |  | 0 | CS ÚRS 2016 02 |  |  | základní | 0.299 | 181.3399 | 0 | 0 | 0 | 0 | 4 | K | 2 |  |  |  | ROZPOCET | 0 | 0 | 0 | 0 | 0 | 1 | 0 | 4 | -180403602
| VV |  | objem jam výkopů pro vsakovací systém pod mostem - objem vsakovacích košů mínus obsyp košů | [15 empty] | VV | 2 | 1 | True | 0 | ROZPOCET
| VV |  | 501,87-91,8-58,6 |  | 351.47 | [13 empty] | VV | 2 | 2 | True | 0 | ROZPOCET
| VV |  | zpětný zásyp jam se zhutněním - základy mostu pův materiálem z mezideponie | [15 empty] | VV | 2 | 1 | True | 0 | ROZPOCET
| VV |  | zásyp základů pod úroveň nového souvrství, mimo kolejiště, zemina z výkopů SO 001 výkres 2.1 | [15 empty] | VV | 2 | 1 | True | 0 | ROZPOCET
| VV |  | 5*12*(0,2+0,1)+(2,15+0,56)/2*1,65*(13,3*2+5,06*2)+4,3*11*0,65+6,6*12,6*0,2+5*12*0,1+(2,25+0,56)/2*1,68*(14,26*2+7,25*2) |  | 255.018 | [13 empty] | VV | 2 | 2 | True | 0 | ROZPOCET
| VV |  | Součet |  | 606.488 | [13 empty] | VV | 2 | 4 | True | 1 | ROZPOCET
27 | K | 175101201 | Obsypání objektu nad přilehlým původním terénem sypaninou bez prohození, uloženou do 3 m | m3 | 239.602 |  | 0 | CS ÚRS 2016 02 |  |  | základní | 2.256 | 540.5421 | 0 | 0 | 0 | 0 | 4 | K | 2 |  |  |  | ROZPOCET | 0 | 0 | 0 | 0 | 0 | 1 | 0 | 4 | 2018639623
| VV |  | zásyp přechodových oblastí za ruby opěr ze ŠD výkres 2.1 | [15 empty] | VV | 2 | 1 | True | 0 | ROZPOCET
| VV |  | ((2,47+1,75)/2*1,25+(4,92+4)/2*1,09)*10,5*2 |  | 157.477 | [13 empty] | VV | 2 | 2 | True | 0 | ROZPOCET
| VV |  | zásyp povrchu základů v prostoru kolejiště u pilíře P5 a částečně P6 výkres 2.1 | [15 empty] | VV | 2 | 1 | True | 0 | ROZPOCET
| VV |  | 14,2*6,1*0,75+2,6*11*0,6 |  | 82.125 | [13 empty] | VV | 2 | 2 | True | 0 | ROZPOCET
| VV |  | Součet |  | 239.602 | [13 empty] | VV | 2 | 4 | True | 1 | ROZPOCET
28 | M | 583441710 | štěrkodrť frakce 0-32 | t | 299.206 |  | 0 | CS ÚRS 2016 02 |  |  | základní | 0 | 0 | 1 | 299.206 | 0 | 0 | 8 | M | 2 |  |  |  | ROZPOCET | 0 | 0 | 0 | 0 | 0 | 1 | 0 | 4 | 1069017228
| VV |  | "dle pol.č.175101201 " 157,477*1,9 |  | 299.206 | [13 empty] | VV | 2 | 2 | True | 1 | ROZPOCET
29 | M | 583439590 | kamenivo drcené frakce 32-63 | t | 156.038 |  | 0 | CS ÚRS 2016 02 |  |  | základní | 0 | 0 | 1 | 156.038 | 0 | 0 | 8 | M | 2 |  |  |  | ROZPOCET | 0 | 0 | 0 | 0 | 0 | 1 | 0 | 4 | 271198051
| VV |  | "dle pol.č.175101201" 82,125*1,9 |  | 156.038 | [13 empty] | VV | 2 | 2 | True | 1 | ROZPOCET
30 | K | 175111101 | Obsypání potrubí ručně sypaninou bez prohození, uloženou do 3 m | m3 | 34.3 |  | 0 | CS ÚRS 2016 02 |  |  | základní | 1.5 | 51.45 | 0 | 0 | 0 | 0 | 4 | K | 2 |  |  |  | ROZPOCET | 0 | 0 | 0 | 0 | 0 | 1 | 0 | 4 | -948950027
| VV |  | vodovod mezi OP1 a P2 vč.lože a zásypu | [15 empty] | VV | 2 | 1 | True | 0 | ROZPOCET
| VV |  | 42*0,6*1,2 |  | 30.24 | [13 empty] | VV | 2 | 2 | True | 0 | ROZPOCET
| VV |  | "vodom šachta" 1,8*2,0*1,6-1,7 |  | 4.06 | [13 empty] | VV | 2 | 2 | True | 0 | ROZPOCET
| VV |  | Součet |  | 34.3 | [13 empty] | VV | 2 | 4 | True | 1 | ROZPOCET
31 | M | 583373310 | štěrkopísek | t | 130.34 |  | 0 | CS ÚRS 2016 02 |  |  | základní | 0 | 0 | 1 | 130.34 | 0 | 0 | 8 | M | 2 |  |  |  | ROZPOCET | 0 | 0 | 0 | 0 | 0 | 1 | 0 | 4 | -1425752812
| VV |  | "dle pol.č.175111101" 34,3*1,9 |  | 65.17 | [13 empty] | VV | 2 | 2 | True | 0 | ROZPOCET
| VV |  | 65,17*2 "Přepočtené koeficientem množství |  | 130.34 | [13 empty] | VV | 2 | 2 | True | 1 | ROZPOCET
32 | K | 181102302 | Úprava pláně v zářezech se zhutněním | m2 | 3937.72 |  | 0 | CS ÚRS 2016 02 |  |  | základní | 0.035 | 137.8202 | 0 | 0 | 0 | 0 | 4 | K | 2 |  |  |  | ROZPOCET | 0 | 0 | 0 | 0 | 0 | 1 | 0 | 4 | 1463573715
| VV |  | "dle pol.č.564762111" 1213,404 |  | 1213.404 | [13 empty] | VV | 2 | 2 | True | 0 | ROZPOCET
| VV |  | "dle pol.č.564485111" 453,600 |  | 453.6 | [13 empty] | VV | 2 | 2 | True | 0 | ROZPOCET
| VV |  | "dle pol.č.564486111" 670,000 |  | 670 | [13 empty] | VV | 2 | 2 | True | 0 | ROZPOCET
| VV |  | "dle pol.č.564487111" 1600,716 |  | 1600.716 | [13 empty] | VV | 2 | 2 | True | 0 | ROZPOCET
| VV |  | Součet |  | 3937.72 | [13 empty] | VV | 2 | 4 | True | 1 | ROZPOCET
33 | K | 181301111 | Rozprostření ornice tl vrstvy do 100 mm pl přes 500 m2 v rovině nebo ve svahu do 1:5 | m2 | 1964.687 |  | 0 | CS ÚRS 2016 02 |  |  | základní | 0.012 | 23.5762 | 0 | 0 | 0 | 0 | 4 | K | 2 |  |  |  | ROZPOCET | 0 | 0 | 0 | 0 | 0 | 1 | 0 | 4 | 1995414993
| VV |  | zatravnění plochy po plochách zařízení staveniště výkres 7.5 | [15 empty] | VV | 2 | 1 | True | 0 | ROZPOCET
| VV |  | 33,95*57,87 |  | 1964.687 | [13 empty] | VV | 2 | 2 | True | 1 | ROZPOCET
34 | M | 103715000 | substrát pro trávníky A VL | m3 | 196.469 |  | 0 | CS ÚRS 2016 02 |  |  | základní | 0 | 0 | 0.21 | 41.2585 | 0 | 0 | 8 | M | 2 |  |  |  | ROZPOCET | 0 | 0 | 0 | 0 | 0 | 1 | 0 | 4 | 100545152
| VV |  | zatravnění plochy po plochách zařízení staveniště výkres 7.5 | [15 empty] | VV | 2 | 1 | True | 0 | ROZPOCET
| VV |  | 33,95*57,87*0,1 |  | 196.469 | [13 empty] | VV | 2 | 2 | True | 1 | ROZPOCET
35 | K | 183405211 | Výsev trávníku hydroosevem na ornici | m2 | 1964.687 |  | 0 | CS ÚRS 2016 02 |  |  | základní | 0.012 | 23.5762 | 0.00127 | 2.4952 | 0 | 0 | 4 | K | 2 |  |  |  | ROZPOCET | 0 | 0 | 0 | 0 | 0 | 1 | 0 | 4 | -342197147
| VV |  | zatravnění plochy po plochách zařízení staveniště výkres 7.5 | [15 empty] | VV | 2 | 1 | True | 0 | ROZPOCET
| VV |  | 33,95*57,87 |  | 1964.687 | [13 empty] | VV | 2 | 2 | True | 1 | ROZPOCET
36 | M | 005724720 | osivo směs travní krajinná - rovinná | kg | 78.587 |  | 0 | CS ÚRS 2016 02 |  |  | základní | 0 | 0 | 0.001 | 0.078587 | 0 | 0 | 8 | M | 2 |  |  |  | ROZPOCET | 0 | 0 | 0 | 0 | 0 | 1 | 0 | 4 | 103474520
| VV |  | 33,95*57,87*0,04 |  | 78.587 | [13 empty] | VV | 2 | 2 | True | 1 | ROZPOCET
37 | K | 184802611 | Chemické odplevelení po založení kultury postřikem na široko v rovině a svahu do 1:5 | m2 | 2947.031 |  | 0 | CS ÚRS 2016 02 |  |  | základní | 0.009 | 26.5233 | 0 | 0 | 0 | 0 | 4 | K | 2 |  |  |  | ROZPOCET | 0 | 0 | 0 | 0 | 0 | 1 | 0 | 4 | -1688405254
| VV |  | 1964,687*1,5 |  | 2947.031 | [13 empty] | VV | 2 | 2 | True | 1 | ROZPOCET
38 | K | 185803111 | Ošetření trávníku shrabáním v rovině a svahu do 1:5 | m2 | 1964.687 |  | 0 | CS ÚRS 2016 02 |  |  | základní | 0.011 | 21.6116 | 0 | 0 | 0 | 0 | 4 | K | 2 |  |  |  | ROZPOCET | 0 | 0 | 0 | 0 | 0 | 1 | 0 | 4 | 581264711
| VV |  | 33,95*57,87 |  | 1964.687 | [13 empty] | VV | 2 | 2 | True | 1 | ROZPOCET
39 | K | 185804312 | Zalití rostlin vodou plocha přes 20 m2 | m3 | 9.823 |  | 0 | CS ÚRS 2016 02 |  |  | základní | 0.26 | 2.554 | 0 | 0 | 0 | 0 | 4 | K | 2 |  |  |  | ROZPOCET | 0 | 0 | 0 | 0 | 0 | 1 | 0 | 4 | 1741886536
| VV |  | 1964,687*0,005 |  | 9.823 | [13 empty] | VV | 2 | 2 | True | 1 | ROZPOCET
40 | K | 185851121 | Dovoz vody pro zálivku rostlin za vzdálenost do 1000 m | m3 | 9.823 |  | 0 | CS ÚRS 2016 02 |  |  | základní | 0.452 | 4.44 | 0 | 0 | 0 | 0 | 4 | K | 2 |  |  |  | ROZPOCET | 0 | 0 | 0 | 0 | 0 | 1 | 0 | 4 | -2132874699
| VV |  | 1964,687*0,005 |  | 9.823 | [13 empty] | VV | 2 | 2 | True | 1 | ROZPOCET
41 | K | 185851129 | Příplatek k dovozu vody pro zálivku rostlin do 1000 m ZKD 1000 m | m3 | 99.23 |  | 0 | CS ÚRS 2016 02 |  |  | základní | 0.028 | 2.7784 | 0 | 0 | 0 | 0 | 4 | K | 2 |  |  |  | ROZPOCET | 0 | 0 | 0 | 0 | 0 | 1 | 0 | 4 | -385159641
| VV |  | 9,923*10 |  | 99.23 | [13 empty] | VV | 2 | 2 | True | 1 | ROZPOCET
| D | 2 | Zakládání |  |  |  | 0 | [5 empty] | 5783.7841 |  | 2068.6971 |  | 0 | 1 | D | 1 |  |  |  | ROZPOCET | [6 empty] | 0
42 | K | 211971122 | Zřízení opláštění žeber nebo trativodů geotextilií v rýze nebo zářezu přes 1:2 š přes 2,5 m | m2 | 258.102 |  | 0 | CS ÚRS 2016 02 |  |  | základní | 0.111 | 28.6493 | 0.00027 | 0.069688 | 0 | 0 | 4 | K | 2 |  |  |  | ROZPOCET | 0 | 0 | 0 | 0 | 0 | 1 | 0 | 4 | 1000818592
| VV |  | plochy boků a horního povrchu vsakovacích boxů dle výkr.7,2 | [15 empty] | VV | 2 | 1 | True | 0 | ROZPOCET
| VV |  | obalení geotextilií u OP1 a OP10 | [15 empty] | VV | 2 | 1 | True | 0 | ROZPOCET
| VV |  | ((0,6*2+9,6*2)*1,2+0,6*9,6)*2 |  | 60.48 | [13 empty] | VV | 2 | 2 | True | 0 | ROZPOCET
| VV |  | obalení geotextilií u P2, P4, P9 | [15 empty] | VV | 2 | 1 | True | 0 | ROZPOCET
| VV |  | ((3*2+10,8*2)*0,6+3*10,8)*3 |  | 146.88 | [13 empty] | VV | 2 | 2 | True | 0 | ROZPOCET
| VV |  | obalení geotextilií u P7 | [15 empty] | VV | 2 | 1 | True | 0 | ROZPOCET
| VV |  | (4,8*2+10,2*2)*0,6+3,21*10,2 |  | 50.742 | [13 empty] | VV | 2 | 2 | True | 0 | ROZPOCET
| VV |  | Součet |  | 258.102 | [13 empty] | VV | 2 | 4 | True | 1 | ROZPOCET
43 | M | 693112050 | geotextilie na obalení vsak. boxů | m2 | 296.817 |  | 0 | CS ÚRS 2016 02 |  |  | základní | 0 | 0 | 0.0006 | 0.17809 | 0 | 0 | 8 | M | 2 |  |  |  | ROZPOCET | 0 | 0 | 0 | 0 | 0 | 1 | 0 | 4 | 946584806
| VV |  | plochy boků a horního povrchu vsakovacích boxů | [15 empty] | VV | 2 | 1 | True | 0 | ROZPOCET
| VV |  | "dle pol.č.211971122 + 15 % na přesahy" 258,102*1,15 |  | 296.817 | [13 empty] | VV | 2 | 2 | True | 1 | ROZPOCET
44 | K | 212795111 | Příčné odvodnění mostní opěry z plastových trub DN 160 včetně podkladního betonu, štěrkového obsypu | m | 24.6 |  | 0 | CS ÚRS 2016 02 |  |  | základní | 1.382 | 33.9972 | 1.5248 | 37.5093 | 0 | 0 | 4 | K | 2 |  |  |  | ROZPOCET | 0 | 0 | 0 | 0 | 0 | 1 | 0 | 4 | 1710330160
| VV |  | "drenážní tr. HDPE DN 150 SN8 děrovaná s plným dnem za rubem opěr, dle výkr. 7,2 | [15 empty] | VV | 2 | 1 | True | 0 | ROZPOCET
| VV |  | bez zakončení, napojeno na drenáž SO 202 resp. 203 | [15 empty] | VV | 2 | 1 | True | 0 | ROZPOCET
| VV |  | (10,3+1+1)*2 |  | 24.6 | [13 empty] | VV | 2 | 2 | True | 1 | ROZPOCET
45 | K | 213141112 | Zřízení vrstvy z geotextilie v rovině nebo ve sklonu do 1:5 š do 6 m | m2 | 629.75 |  | 0 | CS ÚRS 2016 02 |  |  | základní | 0.06 | 37.785 | 0.00014 | 0.088165 | 0 | 0 | 4 | K | 2 |  |  |  | ROZPOCET | 0 | 0 | 0 | 0 | 0 | 1 | 0 | 4 | 1063889003
| VV |  | požadavky pro náhradní přístup do areálu ZZN | [15 empty] | VV | 2 | 1 | True | 0 | ROZPOCET
| VV |  | Geotextilie pro ochranu, separaci a filtraci netkaná měrná hmotnost do 500 g/m2 pro ochranu asf. Vozovky zadního vjezdu + 50% délky v areálu ZZN | [15 empty] | VV | 2 | 1 | True | 0 | ROZPOCET
| VV |  | 52*5,5+125*5,5/2 |  | 629.75 | [13 empty] | VV | 2 | 2 | True | 1 | ROZPOCET
46 | M | 693110260 | geotextilie 500 g/m2 | m2 | 724.213 |  | 0 | CS ÚRS 2016 02 |  |  | základní | 0 | 0 | 0.0005 | 0.36211 | 0 | 0 | 8 | M | 2 |  |  |  | ROZPOCET | 0 | 0 | 0 | 0 | 0 | 1 | 0 | 4 | 654180792
| VV |  | "dle pol.č. 213141112 + 15% na prostřih a přesahy" 629,75*1,15 |  | 724.213 | [13 empty] | VV | 2 | 2 | True | 1 | ROZPOCET
47 | K | 271532211 | Podsyp pod základové konstrukce se zhutněním z hrubého kameniva frakce 32 až 63 mm | m3 | 58.597 |  | 0 | CS ÚRS 2016 02 |  |  | základní | 1.025 | 60.0619 | 2.16 | 126.5695 | 0 | 0 | 4 | K | 2 |  |  |  | ROZPOCET | 0 | 0 | 0 | 0 | 0 | 1 | 0 | 4 | 121538780
| VV |  | štěrkový podsyp + obsyp u OP1 a OP10 dle výkr.7,2 | [15 empty] | VV | 2 | 1 | True | 0 | ROZPOCET
| VV |  | lože. tl. 200 mm, obsyp do rozšířeného výkopu o 200 mm | [15 empty] | VV | 2 | 1 | True | 0 | ROZPOCET
| VV |  | (1*10*0,2+(10*2+0,6*2)*1,2*0,2)*2 |  | 14.176 | [13 empty] | VV | 2 | 2 | True | 0 | ROZPOCET
| VV |  | štěrkový podsyp + obsyp u P2, P4, P9 dle výkr.7,2 | [15 empty] | VV | 2 | 1 | True | 0 | ROZPOCET
| VV |  | lože. tl. 200 mm, obsyp do rozšířeného výkopu o 200 mm | [15 empty] | VV | 2 | 1 | True | 0 | ROZPOCET
| VV |  | (3,4*11,2*0,2+(11,2*2+3*2)*0,6*0,2)*3 |  | 33.072 | [13 empty] | VV | 2 | 2 | True | 0 | ROZPOCET
| VV |  | štěrkový podsyp + obsyp u P7 dle výkr.7,2 | [15 empty] | VV | 2 | 1 | True | 0 | ROZPOCET
| VV |  | lože. tl. 200 mm, obsyp do rozšířeného výkopu o 200 mm | [15 empty] | VV | 2 | 1 | True | 0 | ROZPOCET
| VV |  | 3,61*10,6*0,2+(10,6*2+4,8*2)*0,6*0,2 |  | 11.349 | [13 empty] | VV | 2 | 2 | True | 0 | ROZPOCET
| VV |  | Součet |  | 58.597 | [13 empty] | VV | 2 | 4 | True | 1 | ROZPOCET
48 | K | 275321118 | Základové patky a bloky ze ŽB C 30/37 | m3 | 704.7 |  | 0 | CS ÚRS 2016 02 |  |  | základní | 0.81 | 570.807 | 2.5263 | 1780.2484 | 0 | 0 | 4 | K | 2 |  |  |  | ROZPOCET | 0 | 0 | 0 | 0 | 0 | 1 | 0 | 4 | 1988265704
| VV |  | Beton základů C 30/37 - XC2+XF1+XA1 - viz výkr.4.1 | [15 empty] | VV | 2 | 1 | True | 0 | ROZPOCET
| VV |  | "základ podpěr P2, P3, P8, P9" výška x šířka x délka + části dříků x 4ks | [15 empty] | VV | 2 | 1 | True | 0 | ROZPOCET
| VV |  | ((1,6+1,5)/2*4*11+(1,6*1,6-0,47*0,47*2)*0,17*2)*4 |  | 275.681 | [13 empty] | VV | 2 | 2 | True | 0 | ROZPOCET
| VV |  | "základ podpěr P4, P7" výška x šířka x délka + části dříků x 4ks | [15 empty] | VV | 2 | 1 | True | 0 | ROZPOCET
| VV |  | ((1,6+1,5)/2*5,6*11,6+(2,04*1,6-0,47*0,47*2)*0,17*2)*2 |  | 203.295 | [13 empty] | VV | 2 | 2 | True | 0 | ROZPOCET
| VV |  | "základ podpěry P5" výška x šířka x délka + část dříku | [15 empty] | VV | 2 | 1 | True | 0 | ROZPOCET
| VV |  | ((1,9+1,8)/2*5*12+(2,04*1,6-0,47*0,47*2)*0,17*2)+((1,2+1)*1,356/2*2+1,2*1,2+(1,2+0,7)*0,25/2*2+(1+0,42)*0,29/2*2)*0,17 |  | 112.862 | [13 empty] | VV | 2 | 2 | True | 0 | ROZPOCET
| VV |  | "základ podpěry P6" výška x šířka x délka + část dříku | [15 empty] | VV | 2 | 1 | True | 0 | ROZPOCET
| VV |  | ((1,9+1,8)/2*5*12+(2,04*1,6-0,47*0,47*2)*0,17*2)+((1,2+1)*1,356/2*2+1,2*1,2+(1,2+0,7)*0,25/2*2+(1+0,42)*0,29/2*2)*0,17 |  | 112.862 | [13 empty] | VV | 2 | 2 | True | 0 | ROZPOCET
| VV |  | Součet |  | 704.7 | [13 empty] | VV | 2 | 4 | True | 1 | ROZPOCET
49 | K | 275354111 | Bednění základových patek - zřízení | m2 | 463.688 |  | 0 | CS ÚRS 2016 02 |  |  | základní | 0.397 | 184.0841 | 0.00144 | 0.66771 | 0 | 0 | 4 | K | 2 |  |  |  | ROZPOCET | 0 | 0 | 0 | 0 | 0 | 1 | 0 | 4 | -427538195
| VV |  | Bednění základů výkr. č.4.1 | [15 empty] | VV | 2 | 1 | True | 0 | ROZPOCET
| VV |  | "základ podpěr P2, P3, P8, P9" výška x součet délek stran x 4ks (pro část dříku nelze použít systémové bednění) | [15 empty] | VV | 2 | 1 | True | 0 | ROZPOCET
| VV |  | 1,7*(11+4)*2*4+0,66*8*0,2*2 |  | 206.112 | [13 empty] | VV | 2 | 2 | True | 0 | ROZPOCET
| VV |  | "základ podpěr P4, P7" výška x součet délek stran x 2ks (pro část dříku nelze použít systémové bednění) | [15 empty] | VV | 2 | 1 | True | 0 | ROZPOCET
| VV |  | 1,7*(11,6+5,6)*2*2+(0,66*6+1,1*2)*0,2*2 |  | 119.424 | [13 empty] | VV | 2 | 2 | True | 0 | ROZPOCET
| VV |  | "základ podpěry P5" výška x součet délek stran (pro část dříku nelze použít systémové bednění) | [15 empty] | VV | 2 | 1 | True | 0 | ROZPOCET
| VV |  | 2*(12+5)*2+(3*0,42+2*1,36+2*0,35+0,7)*0,2 |  | 69.076 | [13 empty] | VV | 2 | 2 | True | 0 | ROZPOCET
| VV |  | "základ podpěry P6" výška x součet délek stran (pro část dříku nelze použít systémové bednění) | [15 empty] | VV | 2 | 1 | True | 0 | ROZPOCET
| VV |  | 2*(11+6)*2+(3*0,42+2*1,36+2*0,35+0,7)*0,2 |  | 69.076 | [13 empty] | VV | 2 | 2 | True | 0 | ROZPOCET
| VV |  | Součet |  | 463.688 | [13 empty] | VV | 2 | 4 | True | 1 | ROZPOCET
50 | K | 275354211 | Bednění základových patek - odstranění | m2 | 463.688 |  | 0 | CS ÚRS 2016 02 |  |  | základní | 0.144 | 66.7711 | 4e-05 | 0.018548 | 0 | 0 | 4 | K | 2 |  |  |  | ROZPOCET | 0 | 0 | 0 | 0 | 0 | 1 | 0 | 4 | -954556299
| VV |  | "dle pol.č.275354111" 463,688 |  | 463.688 | [13 empty] | VV | 2 | 2 | True | 1 | ROZPOCET
51 | K | 275361116 | Výztuž základových patek a bloků z betonářské oceli 10 505 | t | 118.283 |  | 0 | CS ÚRS 2016 02 |  |  | základní | 40.591 | 4801.2253 | 1.0382 | 122.8038 | 0 | 0 | 4 | K | 2 |  |  |  | ROZPOCET | 0 | 0 | 0 | 0 | 0 | 1 | 0 | 4 | -424820245
| VV |  | počet základů *množství výztuže v základu | [15 empty] | VV | 2 | 1 | True | 0 | ROZPOCET
| VV |  | "základ podpěr P2, P3, P8, P9 výkres 6.1" 2*13,35111+2*12,56295 |  | 51.828 | [13 empty] | VV | 2 | 2 | True | 0 | ROZPOCET
| VV |  | "základ podpěr P4, P7 výkres 6.2" 2*16,67256 |  | 33.345 | [13 empty] | VV | 2 | 2 | True | 0 | ROZPOCET
| VV |  | "základ podpěry P5 výkres 6.3" 16,68261 |  | 16.683 | [13 empty] | VV | 2 | 2 | True | 0 | ROZPOCET
| VV |  | "základ podpěry P6 výkres 6.3" 16,42658 |  | 16.427 | [13 empty] | VV | 2 | 2 | True | 0 | ROZPOCET
| VV |  | Součet |  | 118.283 | [13 empty] | VV | 2 | 4 | True | 1 | ROZPOCET
52 | K | 278311213 | Zálivka kotevních otvorů z polymerní zálivkové malty objemu do 0,25 m3 | m3 | 0.09 |  | 0 | CS ÚRS 2016 02 |  |  | základní | 4.48 | 0.4032 | 2.02 | 0.1818 | 0 | 0 | 4 | K | 2 |  |  |  | ROZPOCET | 0 | 0 | 0 | 0 | 0 | 1 | 0 | 4 | -688604402
| VV |  | Polymerní malta pro zalitítí kotev ložisek výkres č. 7.4 | [15 empty] | VV | 2 | 1 | True | 0 | ROZPOCET
| VV |  | OP1, OP10 předpoklad 4 kotevní trny dodaného ložiska | [15 empty] | VV | 2 | 1 | True | 0 | ROZPOCET
| VV |  | ((0,15*0,1*0,1*3,141*0,25)-(0,1*0,04*0,04*0,25))*16 |  | 0.018 | [13 empty] | VV | 2 | 2 | True | 0 | ROZPOCET
| VV |  | P2, P3, P8, P9 +15%rezerva na velikost dosedací plochy dodaného ložiska | [15 empty] | VV | 2 | 1 | True | 0 | ROZPOCET
| VV |  | ((0,15*0,1*0,1*3,141*0,25)-(0,1*0,04*0,04*0,25))*16 |  | 0.018 | [13 empty] | VV | 2 | 2 | True | 0 | ROZPOCET
| VV |  | P4, P7 +15%rezerva na velikost dosedací plochy dodaného ložiska | [15 empty] | VV | 2 | 1 | True | 0 | ROZPOCET
| VV |  | ((0,15*0,1*0,1*3,141*0,25)-(0,1*0,04*0,04*0,25))*16 |  | 0.018 | [13 empty] | VV | 2 | 2 | True | 0 | ROZPOCET
| VV |  | P5, P6 předpoklad 16 kotevních trnů dodaného ložiska | [15 empty] | VV | 2 | 1 | True | 0 | ROZPOCET
| VV |  | ((0,15*0,1*0,1*3,141*0,25)-(0,1*0,04*0,04*0,25))*16*2 |  | 0.036 | [13 empty] | VV | 2 | 2 | True | 0 | ROZPOCET
| VV |  | Součet |  | 0.09 | [13 empty] | VV | 2 | 4 | True | 1 | ROZPOCET
| D | 3 | Svislé a kompletní konstrukce |  |  |  | 0 | [5 empty] | 6511.918 |  | 1336.3134 |  | 0 | 1 | D | 1 |  |  |  | ROZPOCET | [6 empty] | 0
53 | K | 317171126 | Kotvení monolitického betonu římsy do mostovky kotvou do vývrtu | kus | 328 |  | 0 | CS ÚRS 2016 02 |  |  | základní | 0.28 | 91.84 | 0.0007 | 0.2296 | 0 | 0 | 4 | K | 2 |  |  |  | ROZPOCET | 0 | 0 | 0 | 0 | 0 | 1 | 0 | 4 | -1326803763
| VV |  | "Kotvy říms na mostě s povrchovou ochranou dle TZ, TKP 19A dle výkr. 4,6 | [15 empty] | VV | 2 | 1 | True | 0 | ROZPOCET
| VV |  | "8 ks v dil. Celku římsy" (10*4*2+2)*4 |  | 328 | [13 empty] | VV | 2 | 2 | True | 1 | ROZPOCET
54 | M | 548792040 | kotva římsy spřažená | kus | 328 |  | 0 | CS ÚRS 2016 02 |  |  | základní | 0 | 0 | 0.01214 | 3.9819 | 0 | 0 | 8 | M | 2 |  |  |  | ROZPOCET | 0 | 0 | 0 | 0 | 0 | 1 | 0 | 4 | 1468155310
| VV |  | kotva dle VL4 402.02 kompletní provedení | [15 empty] | VV | 2 | 1 | True | 0 | ROZPOCET
| VV |  | "dle pol.č.317171126" 328 |  | 328 | [13 empty] | VV | 2 | 2 | True | 1 | ROZPOCET
55 | K | 317321118 | Mostní římsy ze ŽB C 30/37 | m3 | 169.648 |  | 0 | CS ÚRS 2016 02 |  |  | základní | 2.979 | 505.3814 | 2.4779 | 420.364 | 0 | 0 | 4 | K | 2 |  |  |  | ROZPOCET | 0 | 0 | 0 | 0 | 0 | 1 | 0 | 4 | -807593667
| VV |  | Beton říms C 30/37 - XF4+XD3 viz výkr.4,6 | [15 empty] | VV | 2 | 1 | True | 0 | ROZPOCET
| VV |  | vč. úpravy povrchu říms striáží v ploše 2 x 215,76 m2 | [15 empty] | VV | 2 | 1 | True | 0 | ROZPOCET
| VV |  | římsa vlevo příčný profil x délka x 2ks | [15 empty] | VV | 2 | 1 | True | 0 | ROZPOCET
| VV |  | (0,65*0,3+1,7*0,29)*(60,82+0,825)*2 |  | 84.824 | [13 empty] | VV | 2 | 2 | True | 0 | ROZPOCET
| VV |  | římsa vpravo příčný profil x délka x 2ks | [15 empty] | VV | 2 | 1 | True | 0 | ROZPOCET
| VV |  | (0,65*0,3+1,7*0,29)*(60,82+0,825)*2 |  | 84.824 | [13 empty] | VV | 2 | 2 | True | 0 | ROZPOCET
| VV |  | Součet |  | 169.648 | [13 empty] | VV | 2 | 4 | True | 1 | ROZPOCET
56 | K | 317353121 | Bednění mostních říms všech tvarů - zřízení | m2 | 322.954 |  | 0 | CS ÚRS 2016 02 |  |  | základní | 3.14 | 1014.0756 | 0.04174 | 13.4801 | 0 | 0 | 4 | K | 2 |  |  |  | ROZPOCET | 0 | 0 | 0 | 0 | 0 | 1 | 0 | 4 | -1367702707
| VV |  | "systémové bednění, povrchová úprava celoplošné vícevrstvé desky se strukturou dřeva zpevněné povrchově pečetící pryskyřičnou vrstvou | [15 empty] | VV | 2 | 1 | True | 0 | ROZPOCET
| VV |  | Bednění říms dle výkr.4,6 | [15 empty] | VV | 2 | 1 | True | 0 | ROZPOCET
| VV |  | římsa vlevo | [15 empty] | VV | 2 | 1 | True | 0 | ROZPOCET
| VV |  | ((0,7+0,3+0,3)*(60,82+0,825)+2,00*0,3)*2 |  | 161.477 | [13 empty] | VV | 2 | 2 | True | 0 | ROZPOCET
| VV |  | římsa vpravo | [15 empty] | VV | 2 | 1 | True | 0 | ROZPOCET
| VV |  | ((0,7+0,3+0,3)*(60,82+0,825)+2,00*0,3)*2 |  | 161.477 | [13 empty] | VV | 2 | 2 | True | 0 | ROZPOCET
| VV |  | Součet |  | 322.954 | [13 empty] | VV | 2 | 4 | True | 1 | ROZPOCET
57 | K | 317353221 | Bednění mostních říms všech tvarů - odstranění | m2 | 322.954 |  | 0 | CS ÚRS 2016 02 |  |  | základní | 0.45 | 145.3293 | 2e-05 | 0.0064591 | 0 | 0 | 4 | K | 2 |  |  |  | ROZPOCET | 0 | 0 | 0 | 0 | 0 | 1 | 0 | 4 | 2123533438
| VV |  | "dle pol.č.317353121" 322,954 |  | 322.954 | [13 empty] | VV | 2 | 2 | True | 1 | ROZPOCET
58 | K | 317361116 | Výztuž mostních říms z betonářské oceli 10 505 | t | 28.572 |  | 0 | CS ÚRS 2016 02 |  |  | základní | 47.35 | 1352.8842 | 1.0488 | 29.9655 | 0 | 0 | 4 | K | 2 |  |  |  | ROZPOCET | 0 | 0 | 0 | 0 | 0 | 1 | 0 | 4 | -454048541
| VV |  | délka * množství na bm + ukončení desek a výztuž pro dlatační závěry | [15 empty] | VV | 2 | 1 | True | 0 | ROZPOCET
| VV |  | "výkres 6.9" 246,5*0,11591 |  | 28.572 | [13 empty] | VV | 2 | 2 | True | 1 | ROZPOCET
59 | K | 334323118 | Mostní opěry a úložné prahy ze ŽB C 30/37 | m3 | 51.372 |  | 0 | CS ÚRS 2016 02 |  |  | základní | 0.938 | 48.1869 | 2.4535 | 126.0417 | 0 | 0 | 4 | K | 2 |  |  |  | ROZPOCET | 0 | 0 | 0 | 0 | 0 | 1 | 0 | 4 | -281348686
| VV |  | "vč. nátěru zasypaných ploch proti zemní vlhkosti | [15 empty] | VV | 2 | 1 | True | 0 | ROZPOCET
| VV |  | Beton úložných prahů C 30/37 - XD1+XF2 výkr. 4,2 | [15 empty] | VV | 2 | 1 | True | 0 | ROZPOCET
| VV |  | úložný práh OP1 délka x šířka x výška ÚP | [15 empty] | VV | 2 | 1 | True | 0 | ROZPOCET
| VV |  | 14,06*1,95*(1,05+0,8)/2 |  | 25.361 | [13 empty] | VV | 2 | 2 | True | 0 | ROZPOCET
| VV |  | úložný práh OP10 délka x šířka x výška ÚP | [15 empty] | VV | 2 | 1 | True | 0 | ROZPOCET
| VV |  | 14,06*2*(1,05+0,8)/2 |  | 26.011 | [13 empty] | VV | 2 | 2 | True | 0 | ROZPOCET
| VV |  | Součet |  | 51.372 | [13 empty] | VV | 2 | 4 | True | 1 | ROZPOCET
60 | K | 334323218 | Mostní křídla a závěrné zídky ze ŽB C 30/37 | m3 | 38.691 |  | 0 | CS ÚRS 2016 02 |  |  | základní | 0.812 | 31.4171 | 2.4535 | 94.9288 | 0 | 0 | 4 | K | 2 |  |  |  | ROZPOCET | 0 | 0 | 0 | 0 | 0 | 1 | 0 | 4 | -721480027
| VV |  | Beton záverných zdí C 30/37 - XD1+XF2 dle výkr. 4,3 | [15 empty] | VV | 2 | 1 | True | 0 | ROZPOCET
| VV |  | závěrná zeď OP1 délka x šířka x výška záv. zdi | [15 empty] | VV | 2 | 1 | True | 0 | ROZPOCET
| VV |  | 14,06*0,76*1,47+(0,48*0,25+0,3*0,3)*14,06 |  | 18.66 | [13 empty] | VV | 2 | 2 | True | 0 | ROZPOCET
| VV |  | závěrná zeď OP10 délka x šířka x výška záv. zdi | [15 empty] | VV | 2 | 1 | True | 0 | ROZPOCET
| VV |  | 14,06*0,81*1,47+(0,48*0,3+0,3*0,3)*14,06 |  | 20.031 | [13 empty] | VV | 2 | 2 | True | 0 | ROZPOCET
| VV |  | Součet |  | 38.691 | [13 empty] | VV | 2 | 4 | True | 1 | ROZPOCET
61 | K | 334323319 | Mostní bloky ložisek ze ŽB C 35/45 | m3 | 7.246 |  | 0 | CS ÚRS 2016 02 |  |  | základní | 2.536 | 18.3759 | 2.4778 | 17.9541 | 0 | 0 | 4 | K | 2 |  |  |  | ROZPOCET | 0 | 0 | 0 | 0 | 0 | 1 | 0 | 4 | -170843632
| VV |  | Beton ložiskových bloků C 35/45 - XF4+XD3 dle výkr.4,2 | [15 empty] | VV | 2 | 1 | True | 0 | ROZPOCET
| VV |  | OP1, OP10 + 12% rezerva na změnu výšky dle dodaného ložiska délka x šířka x prům. výška x 2x2ks | [15 empty] | VV | 2 | 1 | True | 0 | ROZPOCET
| VV |  | 1,1*0,75*0,21*2*2*1,12 |  | 0.776 | [13 empty] | VV | 2 | 2 | True | 0 | ROZPOCET
| VV |  | P2, P3, P8, P9 + 15% rezerva na změnu výšky dle dodaného ložiska délka x šířka x prům. výška x 2x4ks | [15 empty] | VV | 2 | 1 | True | 0 | ROZPOCET
| VV |  | 1,1*1,1*0,2*2*4*1,15 |  | 2.226 | [13 empty] | VV | 2 | 2 | True | 0 | ROZPOCET
| VV |  | P4, P7 + 9% rezerva na změnu výšky dle dodaného ložiska délka x šířka x prům. výška x 2x2ks | [15 empty] | VV | 2 | 1 | True | 0 | ROZPOCET
| VV |  | ((0,95*0,95*0,49)+(0,75*1*0,2))*2*2*1,09 |  | 2.582 | [13 empty] | VV | 2 | 2 | True | 0 | ROZPOCET
| VV |  | P5, P6 + 15% rezerva na změnu výšky dle dodaného ložiska délka x šířka x výška x 2ks | [15 empty] | VV | 2 | 1 | True | 0 | ROZPOCET
| VV |  | 1,7*1,7*0,25*2*1,15 |  | 1.662 | [13 empty] | VV | 2 | 2 | True | 0 | ROZPOCET
| VV |  | Součet |  | 7.246 | [13 empty] | VV | 2 | 4 | True | 1 | ROZPOCET
62 | K | 334323419 | Mostní pilíře a sloupy ze ŽB C 35/45 | m3 | 233.874 |  | 0 | CS ÚRS 2016 02 |  |  | základní | 1.766 | 413.0215 | 2.4533 | 573.7607 | 0 | 0 | 4 | K | 2 |  |  |  | ROZPOCET | 0 | 0 | 0 | 0 | 0 | 1 | 0 | 4 | 1239199819
| VV |  | "vč. nátěru zasypaných ploch proti zemní vlhkosti | [15 empty] | VV | 2 | 1 | True | 0 | ROZPOCET
| VV |  | Beton dříků C 35/45 - XF4+XD3 dle výkr. 4,2 | [15 empty] | VV | 2 | 1 | True | 0 | ROZPOCET
| VV |  | dřík podpěr P2, P9 plocha x výška dříku x 4ks | [15 empty] | VV | 2 | 1 | True | 0 | ROZPOCET
| VV |  | (1,6*1,6-0,47*0,47*2)*3,61*2*2 |  | 30.587 | [13 empty] | VV | 2 | 2 | True | 0 | ROZPOCET
| VV |  | dřík podpěr P3, P8 plocha x výška dříku x 4ks | [15 empty] | VV | 2 | 1 | True | 0 | ROZPOCET
| VV |  | (1,6*1,6-0,47*0,47*2)*4,83*2*2 |  | 40.924 | [13 empty] | VV | 2 | 2 | True | 0 | ROZPOCET
| VV |  | dřík podpěr P4, P7 plocha x výška dříku x 4ks + horní trám x 2ks | [15 empty] | VV | 2 | 1 | True | 0 | ROZPOCET
| VV |  | ((2,04*1,6-0,47*0,47*2)*4,27*2+(2,6*1,6-0,47*0,47*2)*1,7*2+1*0,83*6,4)*2 |  | 84.111 | [13 empty] | VV | 2 | 2 | True | 0 | ROZPOCET
| VV |  | dřík podpěr P5, P6 plocha x výška dříku x 2ks | [15 empty] | VV | 2 | 1 | True | 0 | ROZPOCET
| VV |  | (((1,2+1)*1,356/2*2+1,2*1,2+(1,2+0,7)*0,25/2*2+(1+0,42)*0,29/2*2)*5,67+(2*2-2*0,59*0,59)*1,7+1,25*1,08*1,26*2)*2 |  | 78.252 | [13 empty] | VV | 2 | 2 | True | 0 | ROZPOCET
| VV |  | Součet |  | 233.874 | [13 empty] | VV | 2 | 4 | True | 1 | ROZPOCET
63 | K | 334351112 | Bednění systémové mostních opěr a úložných prahů z překližek pro ŽB - zřízení | m2 | 604.631 |  | 0 | CS ÚRS 2016 02 |  |  | základní | 0.416 | 251.5265 | 0.00182 | 1.1004 | 0 | 0 | 4 | K | 2 |  |  |  | ROZPOCET | 0 | 0 | 0 | 0 | 0 | 1 | 0 | 4 | -1082019729
| VV |  | "systémové bednění, povrchová úprava celoplošné vícevrstvé desky se strukturou dřeva zpevněné povrchově pečetící pryskyřičnou vrstvou | [15 empty] | VV | 2 | 1 | True | 0 | ROZPOCET
| VV |  | úložný práh OP1 obvod x výška ÚP | [15 empty] | VV | 2 | 1 | True | 0 | ROZPOCET
| VV |  | (1,95*2+14,06*2)*1,1 |  | 35.222 | [13 empty] | VV | 2 | 2 | True | 0 | ROZPOCET
| VV |  | úložný práh OP10 obvod x výška ÚP | [15 empty] | VV | 2 | 1 | True | 0 | ROZPOCET
| VV |  | (2*2+14,06*2)*1,1 |  | 35.332 | [13 empty] | VV | 2 | 2 | True | 0 | ROZPOCET
| VV |  | dřík podpěr P2, P9 obvod x výška dříku x 4ks (dříky osmiúhelníkového tvaru půjdou řešit jen z části systémovým bedněním) | [15 empty] | VV | 2 | 1 | True | 0 | ROZPOCET
| VV |  | 0,663*8*3,73*2*2 |  | 79.136 | [13 empty] | VV | 2 | 2 | True | 0 | ROZPOCET
| VV |  | dřík podpěr P3, P8 obvod x výška dříku x 4ks (dříky osmiúhelníkového tvaru půjdou řešit jen z části systémovým bedněním) | [15 empty] | VV | 2 | 1 | True | 0 | ROZPOCET
| VV |  | 0,663*8*4,96*2*2 |  | 105.231 | [13 empty] | VV | 2 | 2 | True | 0 | ROZPOCET
| VV |  | dřík podpěr P4, P7 obvod x výška dříku x 4ks + horní trám x 2ks (dříky osmiúhelníkového tvaru půjdou řešit jen z části systémovým bedněním) | [15 empty] | VV | 2 | 1 | True | 0 | ROZPOCET
| VV |  | (((1,1*2+0,66*6)*4,46+(1,6*2+0,66*6)*1,7)*2+(2*1+0,83)*6,4)*2 |  | 194.806 | [13 empty] | VV | 2 | 2 | True | 0 | ROZPOCET
| VV |  | dřík podpěr P5, P6 obvod x výška dříku x 2ks (dřík nepravidelného tvaru půjde řešit jen z části systémovým bedněním) | [15 empty] | VV | 2 | 1 | True | 0 | ROZPOCET
| VV |  | ((1,13*4+0,42*6)*7,1+0,83*4*5,86+(0,59*4+0,83*2)*1,25+0,83*8*0,45)*2 |  | 154.904 | [13 empty] | VV | 2 | 2 | True | 0 | ROZPOCET
| VV |  | Součet |  | 604.631 | [13 empty] | VV | 2 | 4 | True | 1 | ROZPOCET
64 | K | 334351191 | Příplatek k systémovému bednění za zakřivení opěry | m2 | 604.631 |  | 0 | CS ÚRS 2016 02 |  |  | základní | 0.7 | 423.2417 | 0.00965 | 5.8347 | 0 | 0 | 4 | K | 2 |  |  |  | ROZPOCET | 0 | 0 | 0 | 0 | 0 | 1 | 0 | 4 | 1730541374
| VV |  | "dle pol.č.334351112 " 604,631 |  | 604.631 | [13 empty] | VV | 2 | 2 | True | 1 | ROZPOCET
65 | K | 334351211 | Bednění systémové mostních opěr a úložných prahů z překližek - odstranění | m2 | 604.631 |  | 0 | CS ÚRS 2016 02 |  |  | základní | 0.192 | 116.0892 | 4e-05 | 0.024185 | 0 | 0 | 4 | K | 2 |  |  |  | ROZPOCET | 0 | 0 | 0 | 0 | 0 | 1 | 0 | 4 | 955693754
| VV |  | "dle pol.č.334351112 " 604,631 |  | 604.631 | [13 empty] | VV | 2 | 2 | True | 1 | ROZPOCET
66 | K | 334352111 | Bednění mostních křídel a závěrných zídek ze systémového bednění s výplní z překližek - zřízení | m2 | 106.884 |  | 0 | CS ÚRS 2016 02 |  |  | základní | 0.454 | 48.5253 | 0.00132 | 0.14109 | 0 | 0 | 4 | K | 2 |  |  |  | ROZPOCET | 0 | 0 | 0 | 0 | 0 | 1 | 0 | 4 | -1270849409
| VV |  | Bednění závěrné zdi | [15 empty] | VV | 2 | 1 | True | 0 | ROZPOCET
| VV |  | závěrná zeď OP1 obvod x výška záv. zdi | [15 empty] | VV | 2 | 1 | True | 0 | ROZPOCET
| VV |  | (14,06+0,76)*2*1,8 |  | 53.352 | [13 empty] | VV | 2 | 2 | True | 0 | ROZPOCET
| VV |  | závěrná zeď OP10 obvod x výška záv. zdi | [15 empty] | VV | 2 | 1 | True | 0 | ROZPOCET
| VV |  | (14,06+0,81)*2*1,8 |  | 53.532 | [13 empty] | VV | 2 | 2 | True | 0 | ROZPOCET
| VV |  | Součet |  | 106.884 | [13 empty] | VV | 2 | 4 | True | 1 | ROZPOCET
67 | K | 334352211 | Bednění mostních křídel a závěrných zídek ze systémového bednění s výplní z překližek - odstranění | m2 | 106.884 |  | 0 | CS ÚRS 2016 02 |  |  | základní | 0.192 | 20.5217 | 4e-05 | 0.0042754 | 0 | 0 | 4 | K | 2 |  |  |  | ROZPOCET | 0 | 0 | 0 | 0 | 0 | 1 | 0 | 4 | 1881148924
| VV |  | "dle pol.č.334352111" 106,884 |  | 106.884 | [13 empty] | VV | 2 | 2 | True | 1 | ROZPOCET
68 | K | 334361216 | Výztuž dříků opěr z betonářské oceli 10 505 | t | 34.108 |  | 0 | CS ÚRS 2016 02 |  |  | základní | 41.774 | 1424.8276 | 1.0383 | 35.4143 | 0 | 0 | 4 | K | 2 |  |  |  | ROZPOCET | 0 | 0 | 0 | 0 | 0 | 1 | 0 | 4 | 1065467813
| VV |  | Výztuž dříků C 35/45 - XF4+XD3 včetně výztuže podložiskových bloků | [15 empty] | VV | 2 | 1 | True | 0 | ROZPOCET
| VV |  | "dřík podpěr P2, P9 výkres 6.4 počet dříků*množství výztuže" 4*1,08214 |  | 4.329 | [13 empty] | VV | 2 | 2 | True | 0 | ROZPOCET
| VV |  | "dřík podpěr P3, P8 výkres 6.4 počet dříků*množství výztuže" 4*1,36531 |  | 5.461 | [13 empty] | VV | 2 | 2 | True | 0 | ROZPOCET
| VV |  | dřík podpěr P4, P7 výkres 6.5 počet dříků*množství výztuže+počet stativ *množství výztuže | [15 empty] | VV | 2 | 1 | True | 0 | ROZPOCET
| VV |  | 4*2,18029+2*0,63321 |  | 9.988 | [13 empty] | VV | 2 | 2 | True | 0 | ROZPOCET
| VV |  | "dřík podpěr P5, P6 výkres 6.6 počet dříků*množství výztuže" 2*7,16497 |  | 14.33 | [13 empty] | VV | 2 | 2 | True | 0 | ROZPOCET
| VV |  | Součet |  | 34.108 | [13 empty] | VV | 2 | 4 | True | 1 | ROZPOCET
69 | K | 334361266 | Výztuž úložných prahů ložisek z betonářské oceli 10 505 | t | 11.776 |  | 0 | CS ÚRS 2016 02 |  |  | základní | 46.669 | 549.5741 | 1.0484 | 12.3457 | 0 | 0 | 4 | K | 2 |  |  |  | ROZPOCET | 0 | 0 | 0 | 0 | 0 | 1 | 0 | 4 | 882310008
| VV |  | výkres 6.7 | [15 empty] | VV | 2 | 1 | True | 0 | ROZPOCET
| VV |  | počet opěr * množství výztuže - je to včetně závěrné zdi a úložných bloků ložisek | [15 empty] | VV | 2 | 1 | True | 0 | ROZPOCET
| VV |  | 2*5,88806 |  | 11.776 | [13 empty] | VV | 2 | 2 | True | 1 | ROZPOCET
70 | K | 334379311 | Propojení výztuže eliminující bludné proudy mostních opěr, pilířů a prahů | m | 8 |  | 0 | CS ÚRS 2016 02 |  |  | základní | 0.15 | 1.2 | 6e-05 | 0.00048 | 0 | 0 | 4 | K | 2 |  |  |  | ROZPOCET | 0 | 0 | 0 | 0 | 0 | 1 | 0 | 4 | -2075412516
| VV |  | vývody pro propojení výztuže a sloupků zábradlí na OP1, P4, P7 a OP10 dle VL4-601.08 - 8 ks x 1m | [15 empty] | VV | 2 | 1 | True | 0 | ROZPOCET
| VV |  | 8 |  | 8 | [13 empty] | VV | 2 | 2 | True | 1 | ROZPOCET
71 | K | 388995211 | Chránička kabelů z trub HDPE v římse DN 80 | m | 860 |  | 0 | CS ÚRS 2016 02 |  |  | základní | 0.04 | 34.4 | 0.00045 | 0.387 | 0 | 0 | 4 | K | 2 |  |  |  | ROZPOCET | 0 | 0 | 0 | 0 | 0 | 1 | 0 | 4 | 773757696
| VV |  | DN40 dle výkr. 4,6 | [15 empty] | VV | 2 | 1 | True | 0 | ROZPOCET
| VV |  | 2 x v každé římse vč. ocel. kce | [15 empty] | VV | 2 | 1 | True | 0 | ROZPOCET
| VV |  | 215*2*2 |  | 860 | [13 empty] | VV | 2 | 2 | True | 1 | ROZPOCET
72 | K | 388995212 | Chránička kabelů z trub HDPE v římse DN 110 | m | 430 |  | 0 | CS ÚRS 2016 02 |  |  | základní | 0.05 | 21.5 | 0.00081 | 0.3483 | 0 | 0 | 4 | K | 2 |  |  |  | ROZPOCET | 0 | 0 | 0 | 0 | 0 | 1 | 0 | 4 | 352937056
| VV |  | DN 100 dle výkr. 4,6 | [15 empty] | VV | 2 | 1 | True | 0 | ROZPOCET
| VV |  | 1 x v každé římse vč. ocel. kce | [15 empty] | VV | 2 | 1 | True | 0 | ROZPOCET
| VV |  | 215*2 |  | 430 | [13 empty] | VV | 2 | 2 | True | 1 | ROZPOCET
| D | 4 | Vodorovné konstrukce |  |  |  | 0 | [5 empty] | 53011.0327 |  | 3274.3687 |  | 0 | 1 | D | 1 |  |  |  | ROZPOCET | [6 empty] | 0
73 | K | 421321108 | Mostní nosné konstrukce deskové přechodové ze ŽB C 30/37 | m3 | 22 |  | 0 | CS ÚRS 2016 02 |  |  | základní | 1.171 | 25.762 | 2.5022 | 55.0484 | 0 | 0 | 4 | K | 2 |  |  |  | ROZPOCET | 0 | 0 | 0 | 0 | 0 | 1 | 0 | 4 | -290773878
| VV |  | Beton přechodových desek C 30/37 - XF2 dle výkr. 4,3 | [15 empty] | VV | 2 | 1 | True | 0 | ROZPOCET
| VV |  | přechodová deska za OP1 a OP10 délka x šířka x výška desky x 2ks | [15 empty] | VV | 2 | 1 | True | 0 | ROZPOCET
| VV |  | 4*10*0,275*2 |  | 22 | [13 empty] | VV | 2 | 2 | True | 1 | ROZPOCET
74 | K | 421321128 | Mostní nosné konstrukce deskové ze ŽB C 30/37 | m3 | 454.019 |  | 0 | CS ÚRS 2016 02 |  |  | základní | 1.642 | 745.4992 | 2.4779 | 1125.0182 | 0 | 0 | 4 | K | 2 |  |  |  | ROZPOCET | 0 | 0 | 0 | 0 | 0 | 1 | 0 | 4 | 1674548108
| VV |  | Beton spřahující desky C 30/37 - XC4+XD1+XF2 dle výkr. 4,4 | [15 empty] | VV | 2 | 1 | True | 0 | ROZPOCET
| VV |  | 3 x pole včetně plochy nad příčníky x 2ks plus 8% rezerva na tl. desky z nerovnosti povrchu nosníků | [15 empty] | VV | 2 | 1 | True | 0 | ROZPOCET
| VV |  | ((44,057+16,763)*(0,23+0,25)/2)*14,4*1,08*2 |  | 454.019 | [13 empty] | VV | 2 | 2 | True | 1 | ROZPOCET
75 | K | 421351112 | Bednění boků přechodové desky konstrukcí mostů - zřízení | m2 | 10.8 |  | 0 | CS ÚRS 2016 02 |  |  | základní | 1.45 | 15.66 | 0.0075 | 0.081 | 0 | 0 | 4 | K | 2 |  |  |  | ROZPOCET | 0 | 0 | 0 | 0 | 0 | 1 | 0 | 4 | 832576097
| VV |  | "systémové bednění povrch vodovzdorná překližka nebo ocelové bednění | [15 empty] | VV | 2 | 1 | True | 0 | ROZPOCET
| VV |  | Bednění přechodových desek dle výkr. 4,3 | [15 empty] | VV | 2 | 1 | True | 0 | ROZPOCET
| VV |  | přechodová deska za OP1 a OP10 obvod x výška přechodových desek | [15 empty] | VV | 2 | 1 | True | 0 | ROZPOCET
| VV |  | (4*2+10)*0,3*2 |  | 10.8 | [13 empty] | VV | 2 | 2 | True | 1 | ROZPOCET
76 | K | 421351212 | Bednění boků přechodové desky konstrukcí mostů - odstranění | m2 | 10.8 |  | 0 | CS ÚRS 2016 02 |  |  | základní | 0.2 | 2.16 | 5e-05 | 0.00054 | 0 | 0 | 4 | K | 2 |  |  |  | ROZPOCET | 0 | 0 | 0 | 0 | 0 | 1 | 0 | 4 | 1486967044
| VV |  | "dle pol.č.421351112 " 10,800 |  | 10.8 | [13 empty] | VV | 2 | 2 | True | 1 | ROZPOCET
77 | K | 421361216 | Výztuž ŽB přechodové desky z betonářské oceli 10 505 | t | 2.827 |  | 0 | CS ÚRS 2016 02 |  |  | základní | 46.987 | 132.8322 | 1.0485 | 2.9642 | 0 | 0 | 4 | K | 2 |  |  |  | ROZPOCET | 0 | 0 | 0 | 0 | 0 | 1 | 0 | 4 | -1601567375
| VV |  | "Výztuž přechod desek most. opěr výkres 6.7 | [15 empty] | VV | 2 | 1 | True | 0 | ROZPOCET
| VV |  | "počet desek*množství výztuže" 2*1,41369 |  | 2.827 | [13 empty] | VV | 2 | 2 | True | 1 | ROZPOCET
78 | K | 421361236 | Výztuž ŽB spřahující desky z betonářské oceli 10 505 | t | 111.217 |  | 0 | CS ÚRS 2016 02 |  |  | základní | 55.902 | 6217.2527 | 1.0594 | 117.8233 | 0 | 0 | 4 | K | 2 |  |  |  | ROZPOCET | 0 | 0 | 0 | 0 | 0 | 1 | 0 | 4 | -100239017
| VV |  | Výztuž spřahující desky C 30/37 - XC4+XD1+XF2 výkres 6.8 | [15 empty] | VV | 2 | 1 | True | 0 | ROZPOCET
| VV |  | "pro sekce vyztužení - délka sekce *množství výztuže na bm" | [15 empty] | VV | 2 | 1 | True | 0 | ROZPOCET
| VV |  | 2*46,82*0,44459+2*14*0,90201+2*64*0,08703+2*65,6*0,23712+2*0,23372+6*0,26868 |  | 111.217 | [13 empty] | VV | 2 | 2 | True | 1 | ROZPOCET
79 | K | 421955114 | Pracovní podlaha z fošen na mostní skruži - zřízení | m2 | 241 |  | 0 | CS ÚRS 2016 02 |  |  | základní | 1.124 | 270.884 | 0.02102 | 5.0658 | 0 | 0 | 4 | K | 2 |  |  |  | ROZPOCET | 0 | 0 | 0 | 0 | 0 | 1 | 0 | 4 | -110980753
| VV |  | pracovní podlaha na mostní skruži - m2 - šířka 1,0 m - délka 15,5 m - počet podlah (1+2+2+2)*2 | [15 empty] | VV | 2 | 1 | True | 0 | ROZPOCET
| VV |  | 1,0*15,5*(1+2+2+2)*2 |  | 217 | [13 empty] | VV | 2 | 2 | True | 0 | ROZPOCET
| VV |  | šířka 1,0 m - délka 6 m - počet podlah 2+2 | [15 empty] | VV | 2 | 1 | True | 0 | ROZPOCET
| VV |  | 1,0*6,0*(2+2) |  | 24 | [13 empty] | VV | 2 | 2 | True | 0 | ROZPOCET
| VV |  | Součet |  | 241 | [13 empty] | VV | 2 | 4 | True | 1 | ROZPOCET
80 | K | 421955214 | Pracovní podlaha z fošen na mostní skruži - odstranění | m2 | 241 |  | 0 | CS ÚRS 2016 02 |  |  | základní | 0.685 | 165.085 | 0 | 0 | 0 | 0 | 4 | K | 2 |  |  |  | ROZPOCET | 0 | 0 | 0 | 0 | 0 | 1 | 0 | 4 | -669250508
| VV |  | "dle pol.č.421955114" 241 |  | 241 | [13 empty] | VV | 2 | 2 | True | 1 | ROZPOCET
81 | K | 423172433 | Montáž ocelového komorového nosníku š přes 4,2 m, v přes 3,6 m most o více polích rozpětí přes 30 m | t | 690.183 |  | 0 | CS ÚRS 2016 02 |  |  | základní | 57.209 | 39484.6792 | 0.05779 | 39.8857 | 0 | 0 | 4 | K | 2 |  |  |  | ROZPOCET | 0 | 0 | 0 | 0 | 0 | 1 | 0 | 4 | 1205398160
| VV |  | montáž ocelové konstrukce mostu o 3 polích - sestava a svařování z montážních dílců na staveništi na montážním roštu | [15 empty] | VV | 2 | 1 | True | 0 | ROZPOCET
| VV |  | včetně kontrolního měření sestavy a defektoskopiské kontroly montážních svarů - UT a TOFD včetně destruktivních zkoušek výběhových desek. | [15 empty] | VV | 2 | 1 | True | 0 | ROZPOCET
| VV |  | Sestava a svařování mimo mostní otvor, montáž podélným výsunem a spuštěním, montážní dokumentace včetně technologického předpisu montáže | [15 empty] | VV | 2 | 1 | True | 0 | ROZPOCET
| VV |  | "celková hmotnost mostovky" 690183*0,001 |  | 690.183 | [13 empty] | VV | 2 | 2 | True | 1 | ROZPOCET
82 | M | 951201300 | dodávka ocelové konstrukce ocelových mostů (kg) | kg | 690183 |  | 0 | CS ÚRS 2016 02 |  |  | základní | 0 | 0 | 0.001 | 690.183 | 0 | 0 | 8 | M | 2 |  |  |  | ROZPOCET | 0 | 0 | 0 | 0 | 0 | 1 | 0 | 4 | -308394675
| VV |  | kompletní dodávka ocelové konstrukce mostu vč. spojovacích materiálů, dílenská dokumentace, včetně technologického předpisu spojování, | [15 empty] | VV | 2 | 1 | True | 0 | ROZPOCET
| VV |  | bez zábradlí a protidotykových zábran, vč. dovozu na stavbu. V mostárně dílenská montáž, zaměření sestavy a dílenské přejímky, | [15 empty] | VV | 2 | 1 | True | 0 | ROZPOCET
| VV |  | dodání materiálu v požadované kvalitě a výroba konstrukce i dílenská (včetně pomůcek, přípravků a prostředků pro výrobu) | [15 empty] | VV | 2 | 1 | True | 0 | ROZPOCET
| VV |  | bez ohledu na náročnost a její hmotnost, defektoskopická kontrola svarů UT a TOFD. Výroba OK dle podmínek TKP 19A. | [15 empty] | VV | 2 | 1 | True | 0 | ROZPOCET
| VV |  | "celková hmotnost mostovky" 690183 |  | 690183 | [13 empty] | VV | 2 | 2 | True | 1 | ROZPOCET
| VV |  | montáž v pol.č.423172433 | [15 empty] | VV | 2 | 1 | True | 0 | ROZPOCET
83 | K | 423321122 | Betonáž příčníků tyčových dílců z betonu C 30/37 | m3 | 190.857 |  | 0 | CS ÚRS 2016 02 |  |  | základní | 2.132 | 406.9071 | 2.4777 | 472.8959 | 0 | 0 | 4 | K | 2 |  |  |  | ROZPOCET | 0 | 0 | 0 | 0 | 0 | 1 | 0 | 4 | 1257415985
| VV |  | Beton příčníků C 30/37 - XC4+XD1+XF2 dle výkr.č.4,5 | [15 empty] | VV | 2 | 1 | True | 0 | ROZPOCET
| VV |  | Příčníky OP1, P4, P7, OP10 délka x šířka x prům. výška příčníku x 4ks | [15 empty] | VV | 2 | 1 | True | 0 | ROZPOCET
| VV |  | 14,4*0,95*(1,64-0,23)*4 |  | 77.155 | [13 empty] | VV | 2 | 2 | True | 0 | ROZPOCET
| VV |  | Příčníky P2, P3, P8, P9 délka x šířka x prům. výška příčníku x 4ks | [15 empty] | VV | 2 | 1 | True | 0 | ROZPOCET
| VV |  | 14,4*1,4*(1,64-0,23)*4 |  | 113.702 | [13 empty] | VV | 2 | 2 | True | 0 | ROZPOCET
| VV |  | Součet |  | 190.857 | [13 empty] | VV | 2 | 4 | True | 1 | ROZPOCET
84 | K | 423352131 | Bednění boku mostovky výšky do 350 mm - zřízení | m2 | 81.624 |  | 0 | CS ÚRS 2016 02 |  |  | základní | 1.314 | 107.2539 | 0.01787 | 1.4586 | 0 | 0 | 4 | K | 2 |  |  |  | ROZPOCET | 0 | 0 | 0 | 0 | 0 | 1 | 0 | 4 | -24080507
| VV |  | "systémové bednění, povrchová úprava celoplošné vícevrstvé desky se strukturou dřeva zpevněné povrchově pečetící pryskyřičnou vrstvou | [15 empty] | VV | 2 | 1 | True | 0 | ROZPOCET
| VV |  | Bednění spřahující desky dle výkr. 4,5 | [15 empty] | VV | 2 | 1 | True | 0 | ROZPOCET
| VV |  | bednění bočních stěn desky opatření pro betonáž ve větším sklonu - až 6% | [15 empty] | VV | 2 | 1 | True | 0 | ROZPOCET
| VV |  | ((60,82*2*0,3+14,4*0,3))*2 |  | 81.624 | [13 empty] | VV | 2 | 2 | True | 1 | ROZPOCET
85 | K | 423352231 | Bednění boku mostovky výšky do 350 mm - odstranění | m2 | 81.624 |  | 0 | CS ÚRS 2016 02 |  |  | základní | 0.295 | 24.0791 | 0 | 0 | 0 | 0 | 4 | K | 2 |  |  |  | ROZPOCET | 0 | 0 | 0 | 0 | 0 | 1 | 0 | 4 | 1226286852
| VV |  | " dle pol.č.423352131 " 81,624 |  | 81.624 | [13 empty] | VV | 2 | 2 | True | 1 | ROZPOCET
86 | K | 423354101 | Bednění stěny příčníku trámu - zřízení | m2 | 583.92 |  | 0 | CS ÚRS 2016 02 |  |  | základní | 1.726 | 1007.8459 | 0.01361 | 7.9472 | 0 | 0 | 4 | K | 2 |  |  |  | ROZPOCET | 0 | 0 | 0 | 0 | 0 | 1 | 0 | 4 | 335099241
| VV |  | "systémové bednění, povrchová úprava celoplošné vícevrstvé desky se strukturou dřeva zpevněné povrchově pečetící pryskyřičnou vrstvou, | [15 empty] | VV | 2 | 1 | True | 0 | ROZPOCET
| VV |  | "včetně úpravy kontaktní spáry mezi prefa a monolitem dle výkr.4,5 | [15 empty] | VV | 2 | 1 | True | 0 | ROZPOCET
| VV |  | Příčníky OP1, P4, P7, OP10 (obvod x výška příčníku+spodek příčníku) x 4ks (pro svislé stěny nelze použít systémové bednění), | [15 empty] | VV | 2 | 1 | True | 0 | ROZPOCET
| VV |  | ((14,4+0,95)*2*1,8+14,4*0,95)*4 |  | 275.76 | [13 empty] | VV | 2 | 2 | True | 0 | ROZPOCET
| VV |  | Příčníky P2, P3, P8, P9 (obvod x výška příčníku+spodek příčníku) x 4ks (pro svislé stěny nelze použít systémové bednění) | [15 empty] | VV | 2 | 1 | True | 0 | ROZPOCET
| VV |  | ((14,4+1,4)*2*1,8+14,4*1,4)*4 |  | 308.16 | [13 empty] | VV | 2 | 2 | True | 0 | ROZPOCET
| VV |  | Součet |  | 583.92 | [13 empty] | VV | 2 | 4 | True | 1 | ROZPOCET
87 | K | 423354201 | Bednění stěny příčníku trámu - odstranění | m2 | 583.92 |  | 0 | CS ÚRS 2016 02 |  |  | základní | 0.369 | 215.4665 | 4e-05 | 0.023357 | 0 | 0 | 4 | K | 2 |  |  |  | ROZPOCET | 0 | 0 | 0 | 0 | 0 | 1 | 0 | 4 | 2117150592
| VV |  | "dle pol.č.423354101 " 583,92 |  | 583.92 | [13 empty] | VV | 2 | 2 | True | 1 | ROZPOCET
88 | K | 423361226 | Výztuž příčníku trámu z betonářské oceli 10 505 | t | 35.309 |  | 0 | CS ÚRS 2016 02 |  |  | základní | 50.967 | 1799.5938 | 1.0485 | 37.0222 | 0 | 0 | 4 | K | 2 |  |  |  | ROZPOCET | 0 | 0 | 0 | 0 | 0 | 1 | 0 | 4 | -1998693289
| VV |  | odborný odhad 185 kg/m3 betonu ( zpřesnění v RDS dle skutečného tvaru nosníku) | [15 empty] | VV | 2 | 1 | True | 0 | ROZPOCET
| VV |  | "dle pol.č.423321122" 190,857*0,185 |  | 35.309 | [13 empty] | VV | 2 | 2 | True | 1 | ROZPOCET
89 | K | 42413700R | Mostní nosníky z dílců z předpj bet do C50/60 | m3 | 630 |  | 0 |  |  |  | základní | 0 | 0 | 0 | 0 | 0 | 0 | 4 | K | 2 |  |  |  | ROZPOCET | 0 | 0 | 0 | 0 | 0 | 1 | 0 | 4 | -2075091095
| P |  | Poznámka k položce: - dodání dílce požadovaného tvaru a vlastností, jeho skladování, doprava a osazení do definitivní polohy, včetně komplexní technologie výroby a montáže dílců, ošetření a ochrana dílců, - u dílců železobetonových a předpjatých veškerá výztuž, případně i tuhé kovové prvky a závěsná oka, - úpravy a zařízení pro uložení a transport dílce, - veškeré požadované úpravy dílců, včetně doplňkových konstrukcí a vybavení, - sestavení dílce na stavbě včetně montážních zařízení, plošin a prahů a pod., - výplň, těsnění a tmelení spár a spojů, - očištění a ošetření úložných ploch, - zednické výpomoce pro montáž dílců, - označení dílce výrobním štítkem nebo jiným způsobem, - úpravy dílce pro dodržení požadované přesnosti jeho osazení, včetně případných měření, - veškerá zařízení pro zajištění stability v každém okamžiku, - další práce dané případně specifikací k příslušnému prefabrik. dílci (úprava pohledových ploch, příp. rubových ploch, osazení měřících zařízení, zkoušení a měření dílců a pod.). | [15 empty] | P | 2
| VV |  | - kompletní nosná konstrukce z pref. nosníků (beton min. C45/55 XF2+XD1), včetně předpínací (včetně kabelů spojitosti) a betonářské výztuže, hadic, | [15 empty] | VV | 2 | 1 | True | 0 | ROZPOCET
| VV |  | kotev a injektáže | [15 empty] | VV | 2 | 1 | True | 0 | ROZPOCET
| VV |  | - vč. dodávky, montáže, provizorního podepření a dopínání na stavbě | [15 empty] | VV | 2 | 1 | True | 0 | ROZPOCET
| VV |  | mezi nosníky, vytvoření všech prostupů, kapes kotevních čel, osazení kotevních přípravků a betonářské výztuže | [15 empty] | VV | 2 | 1 | True | 0 | ROZPOCET
| VV |  | vč. betonáže, výztuže a ztraceného bednění podélné spáry mezi nosníky | [15 empty] | VV | 2 | 1 | True | 0 | ROZPOCET
| VV |  | dle výkr. 4,4 | [15 empty] | VV | 2 | 1 | True | 0 | ROZPOCET
| VV |  | "ks x dl. x pl.řezu" 6*7*20,0*0,75 |  | 630 | [13 empty] | VV | 2 | 2 | True | 1 | ROZPOCET
90 | K | 428351111 | Bednění bloku ložiska zřízení nebo odstranění | m2 | 64.8 |  | 0 | CS ÚRS 2016 02 |  |  | základní | 4.03 | 261.144 | 0.15558 | 10.0816 | 0 | 0 | 4 | K | 2 |  |  |  | ROZPOCET | 0 | 0 | 0 | 0 | 0 | 1 | 0 | 4 | 2119898998
| VV |  | "Bednění ložiskových bloků dle výkr.4,2 | [15 empty] | VV | 2 | 1 | True | 0 | ROZPOCET
| VV |  | OP1, OP10 obvod x výška bloku x 2x2ks | [15 empty] | VV | 2 | 1 | True | 0 | ROZPOCET
| VV |  | (1,1+0,75)*2*0,3*2*2 |  | 4.44 | [13 empty] | VV | 2 | 2 | True | 0 | ROZPOCET
| VV |  | P2, P3, P8, P9 obvod x výška bloku x 2x4ks | [15 empty] | VV | 2 | 1 | True | 0 | ROZPOCET
| VV |  | (1,1+1,1)*2*0,3*2*4 |  | 10.56 | [13 empty] | VV | 2 | 2 | True | 0 | ROZPOCET
| VV |  | P4, P7 obvod x výška bloku x 2x2ks | [15 empty] | VV | 2 | 1 | True | 0 | ROZPOCET
| VV |  | ((0,95+0,95)*2*0,6+(0,75+1)*2*0,3)*2*2 |  | 13.32 | [13 empty] | VV | 2 | 2 | True | 0 | ROZPOCET
| VV |  | P5, P6 obvod x výška bloku x 2ks | [15 empty] | VV | 2 | 1 | True | 0 | ROZPOCET
| VV |  | (1,7+1,7)*2*0,3*2 |  | 4.08 | [13 empty] | VV | 2 | 2 | True | 0 | ROZPOCET
| VV |  | Mezisoučet |  | 32.4 | [13 empty] | VV | 2 | 3 | True | 0 | ROZPOCET
| VV |  | "Odstranění bednění boku ložisek" 32,4 |  | 32.4 | [13 empty] | VV | 2 | 2 | True | 0 | ROZPOCET
| VV |  | Součet |  | 64.8 | [13 empty] | VV | 2 | 4 | True | 1 | ROZPOCET
91 | K | 428381311 | Zřízení kyvného trnu přechodové desky ze ŽB | m | 20 |  | 0 | CS ÚRS 2016 02 |  |  | základní | 0.946 | 18.92 | 0.00721 | 0.1442 | 0 | 0 | 4 | K | 2 |  |  |  | ROZPOCET | 0 | 0 | 0 | 0 | 0 | 1 | 0 | 4 | -909125221
| VV |  | 2*10 |  | 20 | [13 empty] | VV | 2 | 2 | True | 1 | ROZPOCET
92 | K | 428941141 | Osazení mostního ložiska hrncového s horní spárou zatížení do 2500 kN | kus | 4 |  | 0 | CS ÚRS 2016 02 |  |  | základní | 8.702 | 34.808 | 0 | 0 | 0 | 0 | 4 | K | 2 |  |  |  | ROZPOCET | 0 | 0 | 0 | 0 | 0 | 1 | 0 | 4 | -470596730
| VV |  | všesměrné | [15 empty] | VV | 2 | 1 | True | 0 | ROZPOCET
| VV |  | "P4_a" 2 |  | 2 | [13 empty] | VV | 2 | 2 | True | 0 | ROZPOCET
| VV |  | "P7_b" 2 |  | 2 | [13 empty] | VV | 2 | 2 | True | 0 | ROZPOCET
| VV |  | Součet |  | 4 | [13 empty] | VV | 2 | 4 | True | 1 | ROZPOCET
93 | M | 428940001 | Hrncové ložisko všesměrné - dodávka | ks | 2 |  | 0 |  |  |  | základní | 0 | 0 | 0 | 0 | 0 | 0 | 8 | M | 2 |  |  |  | ROZPOCET | 0 | 0 | 0 | 0 | 0 | 1 | 0 | 4 | 563793921
| VV |  | všesměrné | [15 empty] | VV | 2 | 1 | True | 0 | ROZPOCET
| VV |  | "P4_a" 2 |  | 2 | [13 empty] | VV | 2 | 2 | True | 1 | ROZPOCET
94 | M | 428940002 | Hrncové ložisko všesměrné - dodávka | ks | 2 |  | 0 |  |  |  | základní | 0 | 0 | 0 | 0 | 0 | 0 | 8 | M | 2 |  |  |  | ROZPOCET | 0 | 0 | 0 | 0 | 0 | 1 | 0 | 4 | 1261448928
| VV |  | všesměrné | [15 empty] | VV | 2 | 1 | True | 0 | ROZPOCET
| VV |  | "P7_b" 2 |  | 2 | [13 empty] | VV | 2 | 2 | True | 1 | ROZPOCET
95 | K | 428941142 | Osazení mostního ložiska kalotového zatížení do 5000 kN | kus | 12 |  | 0 | CS ÚRS 2016 02 |  |  | základní | 9.452 | 113.424 | 0 | 0 | 0 | 0 | 4 | K | 2 |  |  |  | ROZPOCET | 0 | 0 | 0 | 0 | 0 | 1 | 0 | 4 | -479957222
| VV |  | všesměrné | [15 empty] | VV | 2 | 1 | True | 0 | ROZPOCET
| VV |  | "O1" 1 |  | 1 | [13 empty] | VV | 2 | 2 | True | 0 | ROZPOCET
| VV |  | "P4" 1+1 |  | 2 | [13 empty] | VV | 2 | 2 | True | 0 | ROZPOCET
| VV |  | "P7" 1+1 |  | 2 | [13 empty] | VV | 2 | 2 | True | 0 | ROZPOCET
| VV |  | "O10" 1 |  | 1 | [13 empty] | VV | 2 | 2 | True | 0 | ROZPOCET
| VV |  | Jednosměrně pohyblivé | [15 empty] | VV | 2 | 1 | True | 0 | ROZPOCET
| VV |  | "O1" 1 |  | 1 | [13 empty] | VV | 2 | 2 | True | 0 | ROZPOCET
| VV |  | "P4" 1+1 |  | 2 | [13 empty] | VV | 2 | 2 | True | 0 | ROZPOCET
| VV |  | "P7" 1+1 |  | 2 | [13 empty] | VV | 2 | 2 | True | 0 | ROZPOCET
| VV |  | "O10" 1 |  | 1 | [13 empty] | VV | 2 | 2 | True | 0 | ROZPOCET
| VV |  | Součet |  | 12 | [13 empty] | VV | 2 | 4 | True | 1 | ROZPOCET
96 | M | 428940010 | Kalotové ložisko všesměrné do 5000 KN - dodávka | ks | 6 |  | 0 |  |  |  | základní | 0 | 0 | 0 | 0 | 0 | 0 | 8 | M | 2 |  |  |  | ROZPOCET | 0 | 0 | 0 | 0 | 0 | 1 | 0 | 4 | 815738322
| VV |  | všesměrné | [15 empty] | VV | 2 | 1 | True | 0 | ROZPOCET
| VV |  | "O1" 1 |  | 1 | [13 empty] | VV | 2 | 2 | True | 0 | ROZPOCET
| VV |  | "P4" 1+1 |  | 2 | [13 empty] | VV | 2 | 2 | True | 0 | ROZPOCET
| VV |  | "P7" 1+1 |  | 2 | [13 empty] | VV | 2 | 2 | True | 0 | ROZPOCET
| VV |  | "O10" 1 |  | 1 | [13 empty] | VV | 2 | 2 | True | 0 | ROZPOCET
| VV |  | Součet |  | 6 | [13 empty] | VV | 2 | 4 | True | 1 | ROZPOCET
97 | M | 428940011 | Kalotové ložisko jednosměrně pohyblivé do 5000 KN - dodávka | ks | 6 |  | 0 |  |  |  | základní | 0 | 0 | 0 | 0 | 0 | 0 | 8 | M | 2 |  |  |  | ROZPOCET | 0 | 0 | 0 | 0 | 0 | 1 | 0 | 4 | -802218675
| VV |  | Jednosměrně pohyblivé | [15 empty] | VV | 2 | 1 | True | 0 | ROZPOCET
| VV |  | "O1" 1 |  | 1 | [13 empty] | VV | 2 | 2 | True | 0 | ROZPOCET
| VV |  | "P4" 1+1 |  | 2 | [13 empty] | VV | 2 | 2 | True | 0 | ROZPOCET
| VV |  | "P7" 1+1 |  | 2 | [13 empty] | VV | 2 | 2 | True | 0 | ROZPOCET
| VV |  | "O10" 1 |  | 1 | [13 empty] | VV | 2 | 2 | True | 0 | ROZPOCET
| VV |  | Součet |  | 6 | [13 empty] | VV | 2 | 4 | True | 1 | ROZPOCET
98 | K | 428941143 | Osazení mostního ložiska kalotového zatížení do 10 000 kN | kus | 10 |  | 0 | CS ÚRS 2016 02 |  |  | základní | 11.088 | 110.88 | 0 | 0 | 0 | 0 | 4 | K | 2 |  |  |  | ROZPOCET | 0 | 0 | 0 | 0 | 0 | 1 | 0 | 4 | 736763991
| VV |  | všesměrné | [15 empty] | VV | 2 | 1 | True | 0 | ROZPOCET
| VV |  | "P2" 1 |  | 1 | [13 empty] | VV | 2 | 2 | True | 0 | ROZPOCET
| VV |  | "P9" 1 |  | 1 | [13 empty] | VV | 2 | 2 | True | 0 | ROZPOCET
| VV |  | příčně pohyblivé | [15 empty] | VV | 2 | 1 | True | 0 | ROZPOCET
| VV |  | "P3" 1 |  | 1 | [13 empty] | VV | 2 | 2 | True | 0 | ROZPOCET
| VV |  | "P8" 1 |  | 1 | [13 empty] | VV | 2 | 2 | True | 0 | ROZPOCET
| VV |  | pevné | [15 empty] | VV | 2 | 1 | True | 0 | ROZPOCET
| VV |  | "P3" 1 |  | 1 | [13 empty] | VV | 2 | 2 | True | 0 | ROZPOCET
| VV |  | "P6" 1 |  | 1 | [13 empty] | VV | 2 | 2 | True | 0 | ROZPOCET
| VV |  | "P8" 1 |  | 1 | [13 empty] | VV | 2 | 2 | True | 0 | ROZPOCET
| VV |  | jednosměrně pohyblivé | [15 empty] | VV | 2 | 1 | True | 0 | ROZPOCET
| VV |  | "P2" 1 |  | 1 | [13 empty] | VV | 2 | 2 | True | 0 | ROZPOCET
| VV |  | "P5" 1 |  | 1 | [13 empty] | VV | 2 | 2 | True | 0 | ROZPOCET
| VV |  | "P9" 1 |  | 1 | [13 empty] | VV | 2 | 2 | True | 0 | ROZPOCET
| VV |  | Součet |  | 10 | [13 empty] | VV | 2 | 4 | True | 1 | ROZPOCET
99 | M | 428940020 | Kalotové ložisko všesměrné do 10000 KN - dodávka | ks | 2 |  | 0 |  |  |  | základní | 0 | 0 | 0 | 0 | 0 | 0 | 8 | M | 2 |  |  |  | ROZPOCET | 0 | 0 | 0 | 0 | 0 | 1 | 0 | 4 | -511713028
| VV |  | všesměrné | [15 empty] | VV | 2 | 1 | True | 0 | ROZPOCET
| VV |  | "P2" 1 |  | 1 | [13 empty] | VV | 2 | 2 | True | 0 | ROZPOCET
| VV |  | "P9" 1 |  | 1 | [13 empty] | VV | 2 | 2 | True | 0 | ROZPOCET
| VV |  | Součet |  | 2 | [13 empty] | VV | 2 | 4 | True | 1 | ROZPOCET
100 | M | 428940021 | Kalotové ložisko jednosměrně pohyblivé do 10000 KN - dodávka | ks | 1 |  | 0 |  |  |  | základní | 0 | 0 | 0 | 0 | 0 | 0 | 8 | M | 2 |  |  |  | ROZPOCET | 0 | 0 | 0 | 0 | 0 | 1 | 0 | 4 | 141064231
| VV |  | jednosměrně pohyblivé | [15 empty] | VV | 2 | 1 | True | 0 | ROZPOCET
| VV |  | "P2" 1 |  | 1 | [13 empty] | VV | 2 | 2 | True | 1 | ROZPOCET
101 | M | 428940022 | Kalotové ložisko jednosměrně pohyblivé do 10000 KN - dodávka | ks | 2 |  | 0 |  |  |  | základní | 0 | 0 | 0 | 0 | 0 | 0 | 8 | M | 2 |  |  |  | ROZPOCET | 0 | 0 | 0 | 0 | 0 | 1 | 0 | 4 | -1765513666
| VV |  | jednosměrně pohyblivé | [15 empty] | VV | 2 | 1 | True | 0 | ROZPOCET
| VV |  | "P9" 1 |  | 1 | [13 empty] | VV | 2 | 2 | True | 0 | ROZPOCET
| VV |  | "P5" 1 |  | 1 | [13 empty] | VV | 2 | 2 | True | 0 | ROZPOCET
| VV |  | Součet |  | 2 | [13 empty] | VV | 2 | 4 | True | 1 | ROZPOCET
102 | M | 428940023 | Kalotové ložisko příčně pohyblivé do 10000 KN - dodávka | ks | 2 |  | 0 |  |  |  | základní | 0 | 0 | 0 | 0 | 0 | 0 | 8 | M | 2 |  |  |  | ROZPOCET | 0 | 0 | 0 | 0 | 0 | 1 | 0 | 4 | -83845643
| VV |  | příčně pohyblivé | [15 empty] | VV | 2 | 1 | True | 0 | ROZPOCET
| VV |  | "P3" 1 |  | 1 | [13 empty] | VV | 2 | 2 | True | 0 | ROZPOCET
| VV |  | "P8" 1 |  | 1 | [13 empty] | VV | 2 | 2 | True | 0 | ROZPOCET
| VV |  | Součet |  | 2 | [13 empty] | VV | 2 | 4 | True | 1 | ROZPOCET
103 | M | 428940024 | Kalotové ložisko pevné do 10000 KN - dodávka | ks | 1 |  | 0 |  |  |  | základní | 0 | 0 | 0 | 0 | 0 | 0 | 8 | M | 2 |  |  |  | ROZPOCET | 0 | 0 | 0 | 0 | 0 | 1 | 0 | 4 | 456622440
| VV |  | pevné | [15 empty] | VV | 2 | 1 | True | 0 | ROZPOCET
| VV |  | "P3" 1 |  | 1 | [13 empty] | VV | 2 | 2 | True | 1 | ROZPOCET
104 | M | 428940025 | Kalotové ložisko pevné do 10000 KN - dodávka | ks | 2 |  | 0 |  |  |  | základní | 0 | 0 | 0 | 0 | 0 | 0 | 8 | M | 2 |  |  |  | ROZPOCET | 0 | 0 | 0 | 0 | 0 | 1 | 0 | 4 | 1292026115
| VV |  | pevné | [15 empty] | VV | 2 | 1 | True | 0 | ROZPOCET
| VV |  | "P6" 1 |  | 1 | [13 empty] | VV | 2 | 2 | True | 0 | ROZPOCET
| VV |  | "P8" 1 |  | 1 | [13 empty] | VV | 2 | 2 | True | 0 | ROZPOCET
| VV |  | Součet |  | 2 | [13 empty] | VV | 2 | 4 | True | 1 | ROZPOCET
105 | K | 451475111 | Podkladní vrstva pod ložiska z plastbetonu s pryskyřicí první vrstva tl 10 mm | m2 | 15.364 |  | 0 | CS ÚRS 2016 02 |  |  | základní | 1.779 | 27.3326 | 0.01452 | 0.22309 | 0 | 0 | 4 | K | 2 |  |  |  | ROZPOCET | 0 | 0 | 0 | 0 | 0 | 1 | 0 | 4 | 1874743880
| VV |  | Polymerní malta k podlití ložisek dle výkr.7,4 | [15 empty] | VV | 2 | 1 | True | 0 | ROZPOCET
| VV |  | tl. 30 mm navržena s rezervou na nerovnosti povrchů úložných bloků, 15 % rezerva na velikost dosedací plochy ložisek vybraného výrobce | [15 empty] | VV | 2 | 1 | True | 0 | ROZPOCET
| VV |  | OP1, OP10 +15%rezerva na velikost dosedací plochy dodaného ložiska | [15 empty] | VV | 2 | 1 | True | 0 | ROZPOCET
| VV |  | (0,9*0,55*2*2)*1,15 |  | 2.277 | [13 empty] | VV | 2 | 2 | True | 0 | ROZPOCET
| VV |  | P2, P3, P8, P9 +15%rezerva na velikost dosedací plochy dodaného ložiska | [15 empty] | VV | 2 | 1 | True | 0 | ROZPOCET
| VV |  | 0,9*0,9*2*4*1,15 |  | 7.452 | [13 empty] | VV | 2 | 2 | True | 0 | ROZPOCET
| VV |  | P4, P7 +15%rezerva na velikost dosedací plochy dodaného ložiska | [15 empty] | VV | 2 | 1 | True | 0 | ROZPOCET
| VV |  | (0,65*0,65*2*2+0,55*0,55*2*2)*1,15 |  | 3.335 | [13 empty] | VV | 2 | 2 | True | 0 | ROZPOCET
| VV |  | P5, P6 +15%rezerva na velikost dosedací plochy dodaného ložiska | [15 empty] | VV | 2 | 1 | True | 0 | ROZPOCET
| VV |  | 1*1*2*1,15 |  | 2.3 | [13 empty] | VV | 2 | 2 | True | 0 | ROZPOCET
| VV |  | Součet |  | 15.364 | [13 empty] | VV | 2 | 4 | True | 1 | ROZPOCET
106 | K | 451475112 | Podkladní vrstva pod ložiska z plastbetonu s pryskyřicí další vrstvy tl 10 mm | m2 | 30.728 |  | 0 | CS ÚRS 2016 02 |  |  | základní | 1.733 | 53.2516 | 0.01514 | 0.46522 | 0 | 0 | 4 | K | 2 |  |  |  | ROZPOCET | 0 | 0 | 0 | 0 | 0 | 1 | 0 | 4 | -666972711
| VV |  | "Dle pol.č.451475111" 15,364*2 |  | 30.728 | [13 empty] | VV | 2 | 2 | True | 1 | ROZPOCET
107 | K | 451476121 | Podkladní vrstva plastbetonová tixotropní první vrstva tl 10 mm | m2 | 83.701 |  | 0 | CS ÚRS 2016 02 |  |  | základní | 1.95 | 163.2169 | 0.02645 | 2.2139 | 0 | 0 | 4 | K | 2 |  |  |  | ROZPOCET | 0 | 0 | 0 | 0 | 0 | 1 | 0 | 4 | 256565097
| VV |  | podlití sloupku zábradlí plastmaltou | [15 empty] | VV | 2 | 1 | True | 0 | ROZPOCET
| VV |  | plocha * počet sloupků SBBK | [15 empty] | VV | 2 | 1 | True | 0 | ROZPOCET
| VV |  | "tl. 10 mm" 0,215*0,215*136 |  | 6.287 | [13 empty] | VV | 2 | 2 | True | 0 | ROZPOCET
| VV |  | plocha *počet sloupků na OK | [15 empty] | VV | 2 | 1 | True | 0 | ROZPOCET
| VV |  | "tl. 5 mm" 0,205*0,205*76 |  | 3.194 | [13 empty] | VV | 2 | 2 | True | 0 | ROZPOCET
| VV |  | Plastmalta pro osazení obrubníků výkres č. 2.2, 2.3 | [15 empty] | VV | 2 | 1 | True | 0 | ROZPOCET
| VV |  | š. x délka říms žb. žásti mostu | [15 empty] | VV | 2 | 1 | True | 0 | ROZPOCET
| VV |  | 0,3*(61,85*2*2) |  | 74.22 | [13 empty] | VV | 2 | 2 | True | 0 | ROZPOCET
| VV |  | Součet |  | 83.701 | [13 empty] | VV | 2 | 4 | True | 1 | ROZPOCET
108 | K | 451476122 | Podkladní vrstva plastbetonová tixotropní každá další vrstva tl 10 mm | m2 | 532.113 |  | 0 | CS ÚRS 2016 02 |  |  | základní | 1.27 | 675.7835 | 0.02645 | 14.0744 | 0 | 0 | 4 | K | 2 |  |  |  | ROZPOCET | 0 | 0 | 0 | 0 | 0 | 1 | 0 | 4 | 2029952820
| VV |  | podlití sloupku zábradlí plastmaltou | [15 empty] | VV | 2 | 1 | True | 0 | ROZPOCET
| VV |  | 2x plocha * počet sloupků SBBK | [15 empty] | VV | 2 | 1 | True | 0 | ROZPOCET
| VV |  | "dopočet na tl. 25 mm" 2*0,215*0,215*136 |  | 12.573 | [13 empty] | VV | 2 | 2 | True | 0 | ROZPOCET
| VV |  | Plastmalta pro osazení obrubníků výkres č. 2.2, 2.3 | [15 empty] | VV | 2 | 1 | True | 0 | ROZPOCET
| VV |  | tl. do 80 mm, š. x délka říms žb. žásti mostu | [15 empty] | VV | 2 | 1 | True | 0 | ROZPOCET
| VV |  | "dopočet na tl. 80 mm" 7*0,3*(61,85*2*2) |  | 519.54 | [13 empty] | VV | 2 | 2 | True | 0 | ROZPOCET
| VV |  | Součet |  | 532.113 | [13 empty] | VV | 2 | 4 | True | 1 | ROZPOCET
109 | K | 451477121 | Podkladní vrstva plastbetonová drenážní první vrstva tl 20 mm | m2 | 116.494 |  | 0 | CS ÚRS 2016 02 |  |  | základní | 2.27 | 264.4414 | 0.05305 | 6.18 | 0 | 0 | 4 | K | 2 |  |  |  | ROZPOCET | 0 | 0 | 0 | 0 | 0 | 1 | 0 | 4 | -1965920436
| VV |  | drenážní polymerbeton v tl. 40 mm výkres č. 7.2 | [15 empty] | VV | 2 | 1 | True | 0 | ROZPOCET
| VV |  | "podél říms š.0,15 x délka při obou římsách" 0,15*212,69*2 |  | 63.807 | [13 empty] | VV | 2 | 2 | True | 0 | ROZPOCET
| VV |  | "okolo trubiček š.0,6 x 0,4 x počet trubiček (mínus průběžný dren. beton podél říms)" (0,6-0,15)*0,4*116 |  | 20.88 | [13 empty] | VV | 2 | 2 | True | 0 | ROZPOCET
| VV |  | "okolo odvodňovačů š.0,8 x 0,7 x počet odvodňovačů (mínus průběžný dren. beton podél říms mínus tělo odvodňovače pr. 300 mm)" | [15 empty] | VV | 2 | 1 | True | 0 | ROZPOCET
| VV |  | (0,8-0,15)*0,7*6*2*2-3,14*0,15*0,15 |  | 10.849 | [13 empty] | VV | 2 | 2 | True | 0 | ROZPOCET
| VV |  | "šikmé vedení k odvodňovačům š. 0,15 m x délky šikmého vedení dren. betonu k odvodňovačům" 0,15*(13+9,44+6,66+5,83)*2*2 |  | 20.958 | [13 empty] | VV | 2 | 2 | True | 0 | ROZPOCET
| VV |  | Součet |  | 116.494 | [13 empty] | VV | 2 | 4 | True | 1 | ROZPOCET
110 | K | 451477122 | Podkladní vrstva plastbetonová drenážní každá další vrstva tl 20 mm | m2 | 116.494 |  | 0 | CS ÚRS 2016 02 |  |  | základní | 2.12 | 246.9673 | 0.05305 | 6.18 | 0 | 0 | 4 | K | 2 |  |  |  | ROZPOCET | 0 | 0 | 0 | 0 | 0 | 1 | 0 | 4 | 357033481
| VV |  | "dle pol.č.4514774121" 116,494 |  | 116.494 | [13 empty] | VV | 2 | 2 | True | 1 | ROZPOCET
111 | K | 452311131 | Podkladní desky z betonu prostého tř. C 12/15 otevřený výkop | m3 | 248.924 |  | 0 | CS ÚRS 2016 02 |  |  | základní | 1.465 | 364.6737 | 2.234 | 556.0962 | 0 | 0 | 4 | K | 2 |  |  |  | ROZPOCET | 0 | 0 | 0 | 0 | 0 | 1 | 0 | 4 | 2037329501
| VV |  | Podkladní beton (pod základy) C 12/15 - X0 dle výkr.2.1 a 2.3 | [15 empty] | VV | 2 | 1 | True | 0 | ROZPOCET
| VV |  | P2, P3, P8, P9+6% rezerva na plochu podle odchylek tvaru pažení výkopu | [15 empty] | VV | 2 | 1 | True | 0 | ROZPOCET
| VV |  | 12*5*0,15*4*1,06 |  | 38.16 | [13 empty] | VV | 2 | 2 | True | 0 | ROZPOCET
| VV |  | P4, P7+6% rezerva na plochu podle odchylek tvaru pažení výkopu | [15 empty] | VV | 2 | 1 | True | 0 | ROZPOCET
| VV |  | 12,9*6,9*0,15*2*1,06 |  | 28.305 | [13 empty] | VV | 2 | 2 | True | 0 | ROZPOCET
| VV |  | P5+6% rezerva na plochu podle odchylek tvaru pažení výkopu | [15 empty] | VV | 2 | 1 | True | 0 | ROZPOCET
| VV |  | 13*6,1*0,15*1,06 |  | 12.609 | [13 empty] | VV | 2 | 2 | True | 0 | ROZPOCET
| VV |  | P6+6% rezerva na plochu podle odchylek tvaru pažení výkopu | [15 empty] | VV | 2 | 1 | True | 0 | ROZPOCET
| VV |  | 11*7,2*0,15*1,06 |  | 12.593 | [13 empty] | VV | 2 | 2 | True | 0 | ROZPOCET
| VV |  | Mezisoučet |  | 91.667 | [13 empty] | VV | 2 | 3 | True | 0 | ROZPOCET
| VV |  | Podkladní beton (pod přechodovou desku) C 12/15 - XA1 dle výkr.2.1 a 2.3 | [15 empty] | VV | 2 | 1 | True | 0 | ROZPOCET
| VV |  | "OP1, OP10 délka x šířka x tl. x 2ks" | [15 empty] | VV | 2 | 1 | True | 0 | ROZPOCET
| VV |  | 10,5*4,1*0,15*2 |  | 12.915 | [13 empty] | VV | 2 | 2 | True | 0 | ROZPOCET
| VV |  | Mezisoučet |  | 12.915 | [13 empty] | VV | 2 | 3 | True | 0 | ROZPOCET
| VV |  | Výplňový beton C 12/15 - X0 dle výkr.2.1 a 2.3 | [15 empty] | VV | 2 | 1 | True | 0 | ROZPOCET
| VV |  | P2, P8+15% rezerva na tl. výplně podle odchylek tvaru pažení výkopu obvod základu x výška x tl.výplně x 2ks | [15 empty] | VV | 2 | 1 | True | 0 | ROZPOCET
| VV |  | (11+5)*2*1,6*0,5*1,15 |  | 29.44 | [13 empty] | VV | 2 | 2 | True | 0 | ROZPOCET
| VV |  | P3+15% rezerva na tl. výplně podle odchylek tvaru pažení výkopu 3 strany základu x výška x tl.výplně | [15 empty] | VV | 2 | 1 | True | 0 | ROZPOCET
| VV |  | (11+2*4,5)*1,6*0,5*1,15 |  | 18.4 | [13 empty] | VV | 2 | 2 | True | 0 | ROZPOCET
| VV |  | P5+15% rezerva na tl. výplně podle odchylek tvaru pažení výkopu 3 strany základu x výška x tl.výplně | [15 empty] | VV | 2 | 1 | True | 0 | ROZPOCET
| VV |  | (12+6)*2*1,9*0,5*1,15 |  | 39.33 | [13 empty] | VV | 2 | 2 | True | 0 | ROZPOCET
| VV |  | P6+15% rezerva na tl. výplně podle odchylek tvaru pažení výkopu obvod základu x výška x tl.výplně | [15 empty] | VV | 2 | 1 | True | 0 | ROZPOCET
| VV |  | (10+7)*2*1,9*0,35*1,15 |  | 26.002 | [13 empty] | VV | 2 | 2 | True | 0 | ROZPOCET
| VV |  | P7+15% rezerva na tl. výplně podle odchylek tvaru pažení výkopu obvod základu x výška x tl.výplně | [15 empty] | VV | 2 | 1 | True | 0 | ROZPOCET
| VV |  | (12,6+2*5,6)*1,6*0,5*1,15+12,6*1,6*0,4*1,15 |  | 31.17 | [13 empty] | VV | 2 | 2 | True | 0 | ROZPOCET
| VV |  | Mezisoučet |  | 144.342 | [13 empty] | VV | 2 | 3 | True | 0 | ROZPOCET
| VV |  | Součet |  | 248.924 | [13 empty] | VV | 2 | 4 | True | 1 | ROZPOCET
112 | K | 458501111 | Výplňové klíny za opěrou z kameniva těženého hutněného po vrstvách | m3 | 58.794 |  | 0 | CS ÚRS 2016 02 |  |  | základní | 0.8 | 47.0352 | 2.09 | 122.8795 | 0 | 0 | 4 | K | 2 |  |  |  | ROZPOCET | 0 | 0 | 0 | 0 | 0 | 1 | 0 | 4 | -708737018
| VV |  | podkladní ŠP klín se zhutněním podkladní klín pod přechodovou deskou OP1 a OP10 výkres 2.1 | [15 empty] | VV | 2 | 1 | True | 0 | ROZPOCET
| VV |  | 4,92*(0,8+0,2)/2*11,95*2 |  | 58.794 | [13 empty] | VV | 2 | 2 | True | 1 | ROZPOCET
113 | K | 461991111 | Zřízení ochranného opevnění dna a svahů melioračních kanálů z geotextilie, fólie nebo síťoviny | m2 | 109.25 |  | 0 | CS ÚRS 2016 02 |  |  | základní | 0.075 | 8.1937 | 0.001 | 0.10925 | 0 | 0 | 4 | K | 2 |  |  |  | ROZPOCET | 0 | 0 | 0 | 0 | 0 | 1 | 0 | 4 | -1929962942
| VV |  | "Izolace přechodové oblasti. Geomembrána min. pevnosti 20kN/m | [15 empty] | VV | 2 | 1 | True | 0 | ROZPOCET
| VV |  | PE těsnící geomembrána za rubem opěr dle výkr.č.2,1 a 2,3 | [15 empty] | VV | 2 | 1 | True | 0 | ROZPOCET
| VV |  | těsnící fólie ve vrstvě ŠP v zásypu za OP1 a OP10 se zatažením 0,5 m na rub opěrných zdí | [15 empty] | VV | 2 | 1 | True | 0 | ROZPOCET
| VV |  | (4,75*(10,5+0,5*2))*2 |  | 109.25 | [13 empty] | VV | 2 | 2 | True | 1 | ROZPOCET
114 | M | 693410240 | geomembrány hydroizolační hladké | m2 | 125.638 |  | 0 | CS ÚRS 2016 02 |  |  | základní | 0 | 0 | 0.00242 | 0.30404 | 0 | 0 | 8 | M | 2 |  |  |  | ROZPOCET | 0 | 0 | 0 | 0 | 0 | 1 | 0 | 4 | 1979015289
| VV |  | "dle pol.č.461991111 + 15 % " 109,25*1,15 |  | 125.638 | [13 empty] | VV | 2 | 2 | True | 1 | ROZPOCET
| D | 5 | Komunikace pozemní |  |  |  | 0 | [5 empty] | 818.3707 |  | 2583.3763 |  | 0 | 1 | D | 1 |  |  |  | ROZPOCET | [6 empty] | 0
115 | K | 564762111 | Podklad z vibrovaného štěrku VŠ tl 200 mm | m2 | 1213.404 |  | 0 | CS ÚRS 2016 02 |  |  | základní | 0.057 | 69.164 | 0.48574 | 589.3989 | 0 | 0 | 4 | K | 2 |  |  |  | ROZPOCET | 0 | 0 | 0 | 0 | 0 | 1 | 0 | 4 | -1670713372
| VV |  | plochy pod mostem dle skladby č. 2 (výkres č.2.1 ) | [15 empty] | VV | 2 | 1 | True | 0 | ROZPOCET
| VV |  | (7,2*15/2+5*1,5*2+15*12,83+(8,45+3,57)/2*15)+((5,18+1,15)/2*8,8+1,84*11+(16,37+22,99)/2*15) |  | 694.892 | [13 empty] | VV | 2 | 2 | True | 0 | ROZPOCET
| VV |  | (6,6*1,2+3,35*1,2+8,08*10,89/2)+(7,92*11,85/2+5*1,5+4,1*1,5+13,6*15+13,2*15) |  | 518.512 | [13 empty] | VV | 2 | 2 | True | 0 | ROZPOCET
| VV |  | Součet |  | 1213.404 | [13 empty] | VV | 2 | 4 | True | 1 | ROZPOCET
116 | K | 564801111 | Podklad ze štěrkodrtě ŠD tl 30 mm | m2 | 1213.404 |  | 0 | CS ÚRS 2016 02 |  |  | základní | 0.02 | 24.2681 | 0 | 0 | 0 | 0 | 4 | K | 2 |  |  |  | ROZPOCET | 0 | 0 | 0 | 0 | 0 | 1 | 0 | 4 | -280576910
| VV |  | plochy pod mostem dle skladby č. 2 (výkres č.2.1 ) | [15 empty] | VV | 2 | 1 | True | 0 | ROZPOCET
| VV |  | "dle pol.č.564762111" 1213,404 |  | 1213.404 | [13 empty] | VV | 2 | 2 | True | 1 | ROZPOCET
117 | K | 564851111 | Podklad ze štěrkodrtě ŠD tl 150 mm | m2 | 453.6 |  | 0 | CS ÚRS 2016 02 |  |  | základní | 0.026 | 11.7936 | 0.27994 | 126.9808 | 0 | 0 | 4 | K | 2 |  |  |  | ROZPOCET | 0 | 0 | 0 | 0 | 0 | 1 | 0 | 4 | -1885963648
| VV |  | šd podsyp pod panely do 150 mm | [15 empty] | VV | 2 | 1 | True | 0 | ROZPOCET
| VV |  | (3*3+6*3+3*3)*12*1,05 |  | 453.6 | [13 empty] | VV | 2 | 2 | True | 1 | ROZPOCET
118 | K | 564861111 | Podklad ze štěrkodrtě ŠD tl 200 mm | m2 | 670.28 |  | 0 | CS ÚRS 2016 02 |  |  | základní | 0.029 | 19.4381 | 0.378 | 253.3658 | 0 | 0 | 4 | K | 2 |  |  |  | ROZPOCET | 0 | 0 | 0 | 0 | 0 | 1 | 0 | 4 | -1405625859
| VV |  | nové úpravy pod mostem | [15 empty] | VV | 2 | 1 | True | 0 | ROZPOCET
| VV |  | podkladní vrstva pod panelový chodník výkres 7.5 | [15 empty] | VV | 2 | 1 | True | 0 | ROZPOCET
| VV |  | (15,19+11,83)*1,5 |  | 40.53 | [13 empty] | VV | 2 | 2 | True | 0 | ROZPOCET
| VV |  | požadavky pro náhradní přístup do areálu ZZN | [15 empty] | VV | 2 | 1 | True | 0 | ROZPOCET
| VV |  | "pod panelovou ochranu" 52*5,5+125*5,5/2 |  | 629.75 | [13 empty] | VV | 2 | 2 | True | 0 | ROZPOCET
| VV |  | Součet |  | 670.28 | [13 empty] | VV | 2 | 4 | True | 1 | ROZPOCET
119 | K | 564871111 | Podklad ze štěrkodrtě ŠD tl 250 mm | m2 | 1600.716 |  | 0 | CS ÚRS 2016 02 |  |  | základní | 0.031 | 49.6222 | 0.4726 | 756.4984 | 0 | 0 | 4 | K | 2 |  |  |  | ROZPOCET | 0 | 0 | 0 | 0 | 0 | 1 | 0 | 4 | 816551265
| VV |  | plochy pod mostem dle skladby č.1 a 2 (výkres č.2.1 ) | [15 empty] | VV | 2 | 1 | True | 0 | ROZPOCET
| VV |  | (15*15,8+5*1,5*2+3,97*6,7/2+4*8,35)+(7,2*15/2+5*1,5*2+15*12,83+(8,45+3,57)/2*15)+((5,18+1,15)/2*8,8) |  | 678.152 | [13 empty] | VV | 2 | 2 | True | 0 | ROZPOCET
| VV |  | (1,84*11+(16,37+22,99)/2*15+6,6*1,2+3,35*1,2+8,08*10,89/2)+(7,92*11,85/2+5*1,5+4,1*1,5+13,6*15+13,2*15) |  | 833.952 | [13 empty] | VV | 2 | 2 | True | 0 | ROZPOCET
| VV |  | Mezisoučet |  | 1512.104 | [13 empty] | VV | 2 | 3 | True | 0 | ROZPOCET
| VV |  | "pod dlažbu z kostek dle pol.č.591111111" 88,612 |  | 88.612 | [13 empty] | VV | 2 | 2 | True | 0 | ROZPOCET
| VV |  | Součet |  | 1600.716 | [13 empty] | VV | 2 | 4 | True | 1 | ROZPOCET
120 | K | 564911411 | Podklad z asfaltového recyklátu tl 50 mm | m2 | 298.7 |  | 0 | CS ÚRS 2016 02 |  |  | základní | 0.021 | 6.2727 | 0.066 | 19.7142 | 0 | 0 | 4 | K | 2 |  |  |  | ROZPOCET | 0 | 0 | 0 | 0 | 0 | 1 | 0 | 4 | 2083128544
| VV |  | plochy pod mostem dle skladby č. 1 (výkres č.2.1 ) | [15 empty] | VV | 2 | 1 | True | 0 | ROZPOCET
| VV |  | 15*15,8+5*1,5*2+3,97*6,7/2+4*8,35 |  | 298.7 | [13 empty] | VV | 2 | 2 | True | 1 | ROZPOCET
121 | K | 565135111 | Asfaltový beton vrstva podkladní ACP 16 (obalované kamenivo OKS) tl 50 mm š do 3 m | m2 | 24.728 |  | 0 | CS ÚRS 2016 02 |  |  | základní | 0.048 | 1.1869 | 0 | 0 | 0 | 0 | 4 | K | 2 |  |  |  | ROZPOCET | 0 | 0 | 0 | 0 | 0 | 1 | 0 | 4 | 630453259
| VV |  | chodník v poli 2 + komunikace v poli 7 (bourání ploch komunkace součást so 001) | [15 empty] | VV | 2 | 1 | True | 0 | ROZPOCET
| VV |  | 8,648+4,5*4,8/2+4,8*2,2/2 |  | 24.728 | [13 empty] | VV | 2 | 2 | True | 1 | ROZPOCET
122 | K | 565135121 | Asfaltový beton vrstva podkladní ACP 16 (obalované kamenivo OKS) tl 50 mm š přes 3 m | m2 | 440 |  | 0 | CS ÚRS 2016 02 |  |  | základní | 0.017 | 7.48 | 0 | 0 | 0 | 0 | 4 | K | 2 |  |  |  | ROZPOCET | 0 | 0 | 0 | 0 | 0 | 1 | 0 | 4 | -1549322111
| VV |  | požadavky pro náhradní přístup do areálu ZZN | [15 empty] | VV | 2 | 1 | True | 0 | ROZPOCET
| VV |  | 50% z celkové plochy příjezdové komunikace po odstranění panelové plochy + 50% délky v areálu ZZN | [15 empty] | VV | 2 | 1 | True | 0 | ROZPOCET
| VV |  | 51*5*0,5+125*5/2 |  | 440 | [13 empty] | VV | 2 | 2 | True | 1 | ROZPOCET
123 | K | 573231111 | Postřik živičný spojovací ze silniční emulze v množství do 0,7 kg/m2 | m2 | 763.428 |  | 0 | CS ÚRS 2016 02 |  |  | základní | 0.002 | 1.5269 | 0.00071 | 0.54203 | 0 | 0 | 4 | K | 2 |  |  |  | ROZPOCET | 0 | 0 | 0 | 0 | 0 | 1 | 0 | 4 | 2146124003
| VV |  | "dle pol.č.577144111" 24,728 |  | 24.728 | [13 empty] | VV | 2 | 2 | True | 0 | ROZPOCET
| VV |  | "dle pol.č.577144131" 440,00 |  | 440 | [13 empty] | VV | 2 | 2 | True | 0 | ROZPOCET
| VV |  | "dle pol.č.577154111" 298,7 |  | 298.7 | [13 empty] | VV | 2 | 2 | True | 0 | ROZPOCET
| VV |  | Součet |  | 763.428 | [13 empty] | VV | 2 | 4 | True | 1 | ROZPOCET
124 | K | 577144111 | Asfaltový beton vrstva obrusná ACO 11 (ABS) tř. I tl 50 mm š do 3 m z nemodifikovaného asfaltu | m2 | 24.728 |  | 0 | CS ÚRS 2016 02 |  |  | základní | 0.071 | 1.7557 | 0 | 0 | 0 | 0 | 4 | K | 2 |  |  |  | ROZPOCET | 0 | 0 | 0 | 0 | 0 | 1 | 0 | 4 | -859930717
| VV |  | chodník v poli 2 + komunikace v poli 7 (bourání ploch komunkace součást so 001) | [15 empty] | VV | 2 | 1 | True | 0 | ROZPOCET
| VV |  | 8,648+4,5*4,8/2+4,8*2,2/2 |  | 24.728 | [13 empty] | VV | 2 | 2 | True | 1 | ROZPOCET
125 | K | 577144131 | Asfaltový beton vrstva obrusná ACO 11 (ABS) tř. I tl 50 mm š do 3 m z modifikovaného asfaltu | m2 | 440 |  | 0 | CS ÚRS 2016 02 |  |  | základní | 0.071 | 31.24 | 0 | 0 | 0 | 0 | 4 | K | 2 |  |  |  | ROZPOCET | 0 | 0 | 0 | 0 | 0 | 1 | 0 | 4 | 2140340929
| VV |  | požadavky pro náhradní přístup do areálu ZZN | [15 empty] | VV | 2 | 1 | True | 0 | ROZPOCET
| VV |  | 50% z celkové plochy příjezdové komunikace po odstranění panelové plochy + 50% délky v areálu ZZN | [15 empty] | VV | 2 | 1 | True | 0 | ROZPOCET
| VV |  | 51*5*0,5+125*5/2 |  | 440 | [13 empty] | VV | 2 | 2 | True | 1 | ROZPOCET
126 | K | 577154111 | Asfaltový beton vrstva obrusná ACO 11 (ABS) tř. I tl 60 mm š do 3 m z nemodifikovaného asfaltu | m2 | 298.7 |  | 0 | CS ÚRS 2016 02 |  |  | základní | 0.083 | 24.7921 | 0 | 0 | 0 | 0 | 4 | K | 2 |  |  |  | ROZPOCET | 0 | 0 | 0 | 0 | 0 | 1 | 0 | 4 | -1394917083
| VV |  | plochy pod mostem dle skladby č. 1 (výkres č.2.1 ) | [15 empty] | VV | 2 | 1 | True | 0 | ROZPOCET
| VV |  | 15*15,8+5*1,5*2+3,97*6,7/2+4*8,35 |  | 298.7 | [13 empty] | VV | 2 | 2 | True | 1 | ROZPOCET
127 | K | 584121111 | Osazení silničních dílců z ŽB do lože z kameniva těženého tl 40 mm | m2 | 1715.52 |  | 0 | CS ÚRS 2016 02 |  |  | základní | 0.25 | 428.88 | 0.0835 | 143.2459 | 0 | 0 | 4 | K | 2 |  |  |  | ROZPOCET | 0 | 0 | 0 | 0 | 0 | 1 | 0 | 4 | 27139554
| VV |  | panelové plochy pod podepřením - 2vrstvy panely 3*1*0,15 | [15 empty] | VV | 2 | 1 | True | 0 | ROZPOCET
| VV |  | počet vrstev * plocha * počet podpeření | [15 empty] | VV | 2 | 1 | True | 0 | ROZPOCET
| VV |  | 2* (3*3+6*3+3*3)*12 |  | 864 | [13 empty] | VV | 2 | 2 | True | 0 | ROZPOCET
| VV |  | panelové rovnaniny pod podpěrami 2 řady 3*1*,15 pod podpěrné skruže pro výsun OK mostu | [15 empty] | VV | 2 | 1 | True | 0 | ROZPOCET
| VV |  | 2* 12*3*3+2*2*3*3 |  | 252 | [13 empty] | VV | 2 | 2 | True | 0 | ROZPOCET
| VV |  | Mezisoučet |  | 1116 | [13 empty] | VV | 2 | 3 | True | 0 | ROZPOCET
| VV |  | nové úpravy pod mostem výkres 7.5 | [15 empty] | VV | 2 | 1 | True | 0 | ROZPOCET
| VV |  | osazení panelů do lože ze ŠD, chodník v poli č.6, z rozebraných panelů v rámci SO 001 | [15 empty] | VV | 2 | 1 | True | 0 | ROZPOCET
| VV |  | (15,19+11,83)*1 |  | 27.02 | [13 empty] | VV | 2 | 2 | True | 0 | ROZPOCET
| VV |  | Mezisoučet |  | 27.02 | [13 empty] | VV | 2 | 3 | True | 0 | ROZPOCET
| VV |  | požadavky pro náhradní přístup do areálu ZZN | [15 empty] | VV | 2 | 1 | True | 0 | ROZPOCET
| VV |  | panelová plocha tl. do 200 mm pro ochranu asf. Vozovky zadního vjezdu + 50% délky v areálu ZZN | [15 empty] | VV | 2 | 1 | True | 0 | ROZPOCET
| VV |  | 52*5+125*5/2 |  | 572.5 | [13 empty] | VV | 2 | 2 | True | 0 | ROZPOCET
| VV |  | Mezisoučet |  | 572.5 | [13 empty] | VV | 2 | 3 | True | 0 | ROZPOCET
| VV |  | Součet |  | 1715.52 | [13 empty] | VV | 2 | 4 | True | 1 | ROZPOCET
128 | M | 593811340 | panel silniční 300x100x15 cm | kus | 372 |  | 0 | CS ÚRS 2016 02 |  |  | základní | 0 | 0 | 1.119 | 416.268 | 0 | 0 | 8 | M | 2 |  |  |  | ROZPOCET | 0 | 0 | 0 | 0 | 0 | 1 | 0 | 4 | 1393608812
| VV |  | "možnost použitých panelů - uvažována 10 % obratovost" | [15 empty] | VV | 2 | 1 | True | 0 | ROZPOCET
| VV |  | " dle pol.č.584121111" 1116/3 |  | 372 | [13 empty] | VV | 2 | 2 | True | 1 | ROZPOCET
129 | M | 593811970 | panel silniční 300x200x18 cm | kus | 96 |  | 0 | CS ÚRS 2016 02 |  |  | základní | 0 | 0 | 2.7 | 259.2 | 0 | 0 | 8 | M | 2 |  |  |  | ROZPOCET | 0 | 0 | 0 | 0 | 0 | 1 | 0 | 4 | 1692275750
| VV |  | "možnost použitých panelů - uvažována 10 % obratovost" | [15 empty] | VV | 2 | 1 | True | 0 | ROZPOCET
| VV |  | "dle pol.č. 572,5/6" 96 |  | 96 | [13 empty] | VV | 2 | 2 | True | 1 | ROZPOCET
130 | K | 591111111 | Kladení dlažby z kostek velkých z kamene do lože z kameniva těženého tl 50 mm | m2 | 88.612 |  | 0 | CS ÚRS 2016 02 |  |  | základní | 1.396 | 123.7024 | 0.1837 | 16.278 | 0 | 0 | 4 | K | 2 |  |  |  | ROZPOCET | 0 | 0 | 0 | 0 | 0 | 1 | 0 | 4 | 468397312
| VV |  | kladení dlažebních kostek do pískového lože - z vybouraných kostek (pod mostem) | [15 empty] | VV | 2 | 1 | True | 0 | ROZPOCET
| VV |  | "v poli 1 a 3" 8*5,5+5,87*7,6 |  | 88.612 | [13 empty] | VV | 2 | 2 | True | 1 | ROZPOCET
131 | K | 596211210 | Kladení zámkové dlažby komunikací pro pěší tl 80 mm skupiny A pl do 50 m2 | m2 | 22 |  | 0 | CS ÚRS 2016 02 |  |  | základní | 0.784 | 17.248 | 0.08565 | 1.8843 | 0 | 0 | 4 | K | 2 |  |  |  | ROZPOCET | 0 | 0 | 0 | 0 | 0 | 1 | 0 | 4 | 610020197
| VV |  | požadavky pro náhradní přístup do areálu ZZN | [15 empty] | VV | 2 | 1 | True | 0 | ROZPOCET
| VV |  | "oprava vjezdu ze zámkové dlažby z pův. dlažby " 5,5*4 |  | 22 | [13 empty] | VV | 2 | 2 | True | 1 | ROZPOCET
| D | 6 | Úpravy povrchů, podlahy a osazování výplní |  |  |  | 0 | [5 empty] | 16012.6465 |  | 805.866 |  | 881.0954 | 1 | D | 1 |  |  |  | ROZPOCET | [6 empty] | 0
132 | K | 625681012 | Ochrana proti holubům hrotovým systémem dvouřadým s účinnou šířkou 15 cm | m | 23.4 |  | 0 | CS ÚRS 2016 02 |  |  | základní | 0.19 | 4.446 | 0.00114 | 0.026676 | 0 | 0 | 4 | K | 2 |  |  |  | ROZPOCET | 0 | 0 | 0 | 0 | 0 | 1 | 0 | 4 | -737496776
| VV |  | ochrany proti hnízdění ptactva | [15 empty] | VV | 2 | 1 | True | 0 | ROZPOCET
| VV |  | Pilíř P4 a P7 - hrotová ochrana dvouřadá | [15 empty] | VV | 2 | 1 | True | 0 | ROZPOCET
| VV |  | "délka obvodu pilíře kolem ložisek" 2*2*(0,58*6+1,58+0,79) |  | 23.4 | [13 empty] | VV | 2 | 2 | True | 1 | ROZPOCET
133 | K | 628611102 | Nátěr betonu mostu epoxidový 2x ochranný nepružný OS-B | m2 | 203.617 |  | 0 | CS ÚRS 2016 02 |  |  | základní | 0.29 | 59.0489 | 0.00082 | 0.16697 | 0 | 0 | 4 | K | 2 |  |  |  | ROZPOCET | 0 | 0 | 0 | 0 | 0 | 1 | 0 | 4 | -2077386550
| VV |  | nátěr boku spřahující desky a okraje prefa nosníku včrtně okapničky - nátěr S2 ( dříve OS-B)dleVL 4 306.01 | [15 empty] | VV | 2 | 1 | True | 0 | ROZPOCET
| VV |  | (délka vodorvoného nátěru+výška svislé plochy) * délka boku * počet | [15 empty] | VV | 2 | 1 | True | 0 | ROZPOCET
| VV |  | (0,295+0,23+0,09)*4*60,82 |  | 149.617 | [13 empty] | VV | 2 | 2 | True | 0 | ROZPOCET
| VV |  | nátěr plochy koncového příčníku pod MDZ -nátěr S2 ( dříve OS-B)dleVL 4 306.01 | [15 empty] | VV | 2 | 1 | True | 0 | ROZPOCET
| VV |  | (délka vodorvoného nátěru+průměrná výška svislé plochy) * délka příčníku * počet | [15 empty] | VV | 2 | 1 | True | 0 | ROZPOCET
| VV |  | (0,295+1,58)*14,4*2 |  | 54 | [13 empty] | VV | 2 | 2 | True | 0 | ROZPOCET
| VV |  | Součet |  | 203.617 | [13 empty] | VV | 2 | 4 | True | 1 | ROZPOCET
134 | K | 628611141 | Nátěr betonu mostu akrylátový 1x podklad + 2x ochranný OS-DII | m2 | 80.467 |  | 0 | CS ÚRS 2016 02 |  |  | základní | 0.36 | 28.9681 | 0.00102 | 0.082076 | 0 | 0 | 4 | K | 2 |  |  |  | ROZPOCET | 0 | 0 | 0 | 0 | 0 | 1 | 0 | 4 | -1306979284
| VV |  | nátěr povrchu dříků pilířů P2, P3, P4, P7,P8 a P9 nátěr S6 ( dříve OS D II) do výšky 1.2 m nad terénem - ochrana proti chemickému zatížení | [15 empty] | VV | 2 | 1 | True | 0 | ROZPOCET
| VV |  | obvod *počet*počet pilířů*výška | [15 empty] | VV | 2 | 1 | True | 0 | ROZPOCET
| VV |  | (0,662*8)*2*4*1,2+ (0,662*6+2*1,1)*2*2*1,2 |  | 80.467 | [13 empty] | VV | 2 | 2 | True | 1 | ROZPOCET
135 | K | 628613222 | Protikorozní ochrana OK mostu II.tř.- základní a podkladní epoxidový, vrchní PU nátěr bez metalizace | m2 | 6980.7 |  | 0 | CS ÚRS 2016 02 |  |  | základní | 1.562 | 10903.8534 | 0.08674 | 605.5059 | 0.096 | 670.1472 | 4 | K | 2 |  |  |  | ROZPOCET | 0 | 0 | 0 | 0 | 0 | 1 | 0 | 4 | -1570800228
| VV |  | nátěry ve složení dle TKP19B - kompletní provedení se zárukou na 10 let vč. dod. veškerých materiálů k tryskání i nátěrům : | [15 empty] | VV | 2 | 1 | True | 0 | ROZPOCET
| VV |  | nátěrový systém II B ve složení | [15 empty] | VV | 2 | 1 | True | 0 | ROZPOCET
| VV |  | - otryskání na Sa 2 1/2 | [15 empty] | VV | 2 | 1 | True | 0 | ROZPOCET
| VV |  | - epoxid s vysokým obsahem zinku - 100 mikronů | [15 empty] | VV | 2 | 1 | True | 0 | ROZPOCET
| VV |  | - epoxid dvoukomponentní - 180 mikronů | [15 empty] | VV | 2 | 1 | True | 0 | ROZPOCET
| VV |  | světlý odstín RAL 9003, 9010 nebo 1013 | [15 empty] | VV | 2 | 1 | True | 0 | ROZPOCET
| VV |  | "plocha - uvnitř komory" 6980,7 |  | 6980.7 | [13 empty] | VV | 2 | 2 | True | 1 | ROZPOCET
136 | K | 628613231 | Protikorozní ochrana OK mostu I. tř.- základní a podkladní epoxidový, vrchní PU nátěr s metalizací | m2 | 1464.6 |  | 0 | CS ÚRS 2016 02 |  |  | základní | 3.068 | 4493.3928 | 0.13051 | 191.1449 | 0.138 | 202.1148 | 4 | K | 2 |  |  |  | ROZPOCET | 0 | 0 | 0 | 0 | 0 | 1 | 0 | 4 | 772829629
| VV |  | nátěry ve složení dle TKP19B - kompletní provedení se zárukou na 10 let vč. dod. veškerých materiálů k tryskání i nátěrům : | [15 empty] | VV | 2 | 1 | True | 0 | ROZPOCET
| VV |  | nátěrový systém IA je ve složení: | [15 empty] | VV | 2 | 1 | True | 0 | ROZPOCET
| VV |  | - otryskání povrchu na Sa 3 | [15 empty] | VV | 2 | 1 | True | 0 | ROZPOCET
| VV |  | - nástřik ZnAl 80 mikronů | [15 empty] | VV | 2 | 1 | True | 0 | ROZPOCET
| VV |  | - uzavírací nátěr epoxidový 30 mikronů | [15 empty] | VV | 2 | 1 | True | 0 | ROZPOCET
| VV |  | - dvoukomponentní epoxid - 80-160 mikronů | [15 empty] | VV | 2 | 1 | True | 0 | ROZPOCET
| VV |  | - polyuretanový nátěr - 60 mikronů | [15 empty] | VV | 2 | 1 | True | 0 | ROZPOCET
| VV |  | "plocha" 1464,6 |  | 1464.6 | [13 empty] | VV | 2 | 2 | True | 1 | ROZPOCET
137 | K | 629995219 | Očištění vnějších ploch otryskáním betonového povrchu | m2 | 1766.68 |  | 0 | CS ÚRS 2016 02 |  |  | základní | 0.296 | 522.9373 | 0.00506 | 8.9394 | 0.005 | 8.8334 | 4 | K | 2 |  |  |  | ROZPOCET | 0 | 0 | 0 | 0 | 0 | 1 | 0 | 4 | -2031376641
| VV |  | otryskání spřahující desky | [15 empty] | VV | 2 | 1 | True | 0 | ROZPOCET
| VV |  | odstranění cementovéhomléka a zdrsnění povrchu pro aplikaci izolace -obvykle brokováním vč. dodání materiálu k otryskání | [15 empty] | VV | 2 | 1 | True | 0 | ROZPOCET
| VV |  | 14,5*60,92*2 |  | 1766.68 | [13 empty] | VV | 2 | 2 | True | 1 | ROZPOCET
| D | 8 | Trubní vedení |  |  |  | 0 | [5 empty] | 385.5606 |  | 114.808 |  | 0 | 1 | D | 1 |  |  |  | ROZPOCET | [6 empty] | 0
138 | K | 871171141 | Montáž potrubí z PE100 SDR 11 otevřený výkop svařovaných na tupo D 40 x 3,7 mm | m | 42 |  | 0 | CS ÚRS 2016 02 |  |  | základní | 0.155 | 6.51 | 0 | 0 | 0 | 0 | 4 | K | 2 |  |  |  | ROZPOCET | 0 | 0 | 0 | 0 | 0 | 1 | 0 | 4 | 155965703
| VV |  | úprava přípojky vody DN 40 včetně zemních prací mezi OP1 a P2 dl. 42 m | [15 empty] | VV | 2 | 1 | True | 0 | ROZPOCET
| VV |  | 42 |  | 42 | [13 empty] | VV | 2 | 2 | True | 1 | ROZPOCET
139 | M | 286135960 | potrubí dvouvrstvé PE100 s 10% signalizační vrstvou, SDR 11, 40x3,7. L=12m | m | 42 |  | 0 | CS ÚRS 2016 02 |  |  | základní | 0 | 0 | 0.00043 | 0.01806 | 0 | 0 | 8 | M | 2 |  |  |  | ROZPOCET | 0 | 0 | 0 | 0 | 0 | 1 | 0 | 4 | 1389252815
| VV |  | "dle pol.č.871171141" 42 |  | 42 | [13 empty] | VV | 2 | 2 | True | 1 | ROZPOCET
140 | K | 877315211 | Montáž tvarovek z tvrdého PVC-systém KG nebo z polypropylenu-systém KG 2000 jednoosé DN 150 | kus | 16 |  | 0 | CS ÚRS 2016 02 |  |  | základní | 0.683 | 10.928 | 0 | 0 | 0 | 0 | 4 | K | 2 |  |  |  | ROZPOCET | 0 | 0 | 0 | 0 | 0 | 1 | 0 | 4 | 1791574673
| VV |  | "čistící kus" 12 |  | 12 | [13 empty] | VV | 2 | 2 | True | 0 | ROZPOCET
| VV |  | " zátka" 4 |  | 4 | [13 empty] | VV | 2 | 2 | True | 0 | ROZPOCET
| VV |  | Součet |  | 16 | [13 empty] | VV | 2 | 4 | True | 1 | ROZPOCET
141 | M | 286116080 | čistící kus kanalizace plastové DN 150 | kus | 12 |  | 0 | CS ÚRS 2016 02 |  |  | základní | 0 | 0 | 0.00138 | 0.01656 | 0 | 0 | 8 | M | 2 |  |  |  | ROZPOCET | 0 | 0 | 0 | 0 | 0 | 1 | 0 | 4 | -2018800226
| VV |  | 12 |  | 12 | [13 empty] | VV | 2 | 2 | True | 1 | ROZPOCET
142 | M | 286115880 | zátka kanalizace plastové DN 150 | kus | 4 |  | 0 | CS ÚRS 2016 02 |  |  | základní | 0 | 0 | 0.00029 | 0.00116 | 0 | 0 | 8 | M | 2 |  |  |  | ROZPOCET | 0 | 0 | 0 | 0 | 0 | 1 | 0 | 4 | -1391272566
| VV |  | 4 |  | 4 | [13 empty] | VV | 2 | 2 | True | 1 | ROZPOCET
143 | K | 891234121 | Montáž kompenzátorů nebo montážních vložek DN 60 | kus | 116 |  | 0 | CS ÚRS 2016 02 |  |  | základní | 0.82 | 95.12 | 0.00069 | 0.08004 | 0 | 0 | 4 | K | 2 |  |  |  | ROZPOCET | 0 | 0 | 0 | 0 | 0 | 1 | 0 | 4 | -178280550
| VV |  | "pro odvodnění povrchu izolace - počet dle pol. 93654100R" 116 |  | 116 | [13 empty] | VV | 2 | 2 | True | 1 | ROZPOCET
144 | M | 551287030 | kompenzátor na nerezovém potrubí DN 60 dle VL4 505.05 | kus | 116 |  | 0 | CS ÚRS 2016 02 |  |  | základní | 0 | 0 | 0.0049 | 0.5684 | 0 | 0 | 8 | M | 2 |  |  |  | ROZPOCET | 0 | 0 | 0 | 0 | 0 | 1 | 0 | 4 | -1182542985
| VV |  | flexibilní trubka včetně vsazovací odbočky se stahovacími manžetami z korozivzdorné oceli 1.4404 dle TKP 19A- 116 ks | [15 empty] | VV | 2 | 1 | True | 0 | ROZPOCET
| VV |  | 116 |  | 116 | [13 empty] | VV | 2 | 2 | True | 1 | ROZPOCET
145 | K | 891314121 | Montáž kompenzátorů nebo montážních vložek DN 150 | kus | 24 |  | 0 | CS ÚRS 2016 02 |  |  | základní | 1.59 | 38.16 | 0.00285 | 0.0684 | 0 | 0 | 4 | K | 2 |  |  |  | ROZPOCET | 0 | 0 | 0 | 0 | 0 | 1 | 0 | 4 | 1861853308
| VV |  | svislé - poloha u OP1, P2, P4, P7, P9 a OP10 - 2 větve - celkem 12 ks | [15 empty] | VV | 2 | 1 | True | 0 | ROZPOCET
| VV |  | ležaté - na betonové části - u pilířů P2, P3, P8 a P9 - 2 větve - celkem 8 ks | [15 empty] | VV | 2 | 1 | True | 0 | ROZPOCET
| VV |  | ležaté- na ocelové části před odvodňovacími soupravami u P5a P6 -2 větve - celkem 4 ks | [15 empty] | VV | 2 | 1 | True | 0 | ROZPOCET
| VV |  | 12+8+4 |  | 24 | [13 empty] | VV | 2 | 2 | True | 1 | ROZPOCET
146 | M | 551287071 | pryžový kompenzátor na svislém svodu odvodnění | kus | 12 |  | 0 |  |  |  | základní | 0 | 0 | 0.0116 | 0.1392 | 0 | 0 | 8 | M | 2 |  |  |  | ROZPOCET | 0 | 0 | 0 | 0 | 0 | 1 | 0 | 4 | 1821251060
| VV |  | - délku kompenzátoru stanovit pro přenos střižného pohybu z dilatace mostu v hodnotě +35/-45 mm ( při montážní teplotě 10 st.C) | [15 empty] | VV | 2 | 1 | True | 0 | ROZPOCET
| VV |  | " poloha u OP1, P2, P4, P7, P9 a OP10 - 2 větve - celkem 12 ks" 12 |  | 12 | [13 empty] | VV | 2 | 2 | True | 1 | ROZPOCET
147 | M | 551287072 | pryžový kompenzátor na svislém svodu odvodnění | kus | 12 |  | 0 |  |  |  | základní | 0 | 0 | 0.0116 | 0.1392 | 0 | 0 | 8 | M | 2 |  |  |  | ROZPOCET | 0 | 0 | 0 | 0 | 0 | 1 | 0 | 4 | -506522156
| VV |  | délku kompenzátoru stanovit pro přenos pohybu v ose potrubí dle VL4 505.06 | [15 empty] | VV | 2 | 1 | True | 0 | ROZPOCET
| VV |  | "na betonové části - u pilířů P2, P3, P8 a P9 - 2 větve - celkem 8 ks" 8 |  | 8 | [13 empty] | VV | 2 | 2 | True | 0 | ROZPOCET
| VV |  | "na ocelové části před odvodňovacími soupravami u P5a P6 -2 větve - celkem 4 ks" 4 |  | 4 | [13 empty] | VV | 2 | 2 | True | 0 | ROZPOCET
| VV |  | Součet |  | 12 | [13 empty] | VV | 2 | 4 | True | 1 | ROZPOCET
148 | K | 892233122 | Proplach a dezinfekce vodovodního potrubí DN od 40 do 70 | m | 42 |  | 0 | CS ÚRS 2016 02 |  |  | základní | 0.062 | 2.604 | 0 | 0 | 0 | 0 | 4 | K | 2 |  |  |  | ROZPOCET | 0 | 0 | 0 | 0 | 0 | 1 | 0 | 4 | -432264817
| VV |  | 42 |  | 42 | [13 empty] | VV | 2 | 2 | True | 1 | ROZPOCET
149 | K | 892241111 | Tlaková zkouška vodou potrubí do 80 | m | 42 |  | 0 | CS ÚRS 2016 02 |  |  | základní | 0.044 | 1.848 | 0 | 0 | 0 | 0 | 4 | K | 2 |  |  |  | ROZPOCET | 0 | 0 | 0 | 0 | 0 | 1 | 0 | 4 | -1433262848
| VV |  | 42 |  | 42 | [13 empty] | VV | 2 | 2 | True | 1 | ROZPOCET
150 | K | 892351111 | Tlaková zkouška vodou potrubí DN 150 nebo 200 | m | 535.42 |  | 0 | CS ÚRS 2016 02 |  |  | základní | 0.055 | 29.4481 | 0 | 0 | 0 | 0 | 4 | K | 2 |  |  |  | ROZPOCET | 0 | 0 | 0 | 0 | 0 | 1 | 0 | 4 | -1194174231
| VV |  | "dle pol.č.936992121" 535,42 |  | 535.42 | [13 empty] | VV | 2 | 2 | True | 1 | ROZPOCET
151 | K | 892372111 | Zabezpečení konců potrubí DN do 300 při tlakových zkouškách vodou | kus | 12 |  | 0 | CS ÚRS 2016 02 |  |  | základní | 10.3 | 123.6 | 0.46005 | 5.5206 | 0 | 0 | 4 | K | 2 |  |  |  | ROZPOCET | 0 | 0 | 0 | 0 | 0 | 1 | 0 | 4 | 907888618
| VV |  | "dle šachet" 12 |  | 12 | [13 empty] | VV | 2 | 2 | True | 1 | ROZPOCET
152 | K | 893811113 | Osazení vodoměrné šachty hranaté z PP samonosné pro běžné zatížení plochy do 1,1 m2 hloubky do 1,6 m | kus | 1 |  | 0 | CS ÚRS 2016 02 |  |  | základní | 2 | 2 | 0.36191 | 0.36191 | 0 | 0 | 4 | K | 2 |  |  |  | ROZPOCET | 0 | 0 | 0 | 0 | 0 | 1 | 0 | 4 | 256806839
| VV |  | "mezi OP1 a P2" 1 |  | 1 | [13 empty] | VV | 2 | 2 | True | 1 | ROZPOCET
153 | M | 562305140 | šachta vodoměrná hranatá | kus | 1 |  | 0 | CS ÚRS 2016 02 |  |  | základní | 0 | 0 | 0.085 | 0.085 | 0 | 0 | 8 | M | 2 |  |  |  | ROZPOCET | 0 | 0 | 0 | 0 | 0 | 1 | 0 | 4 | 1616938850
| VV |  | "dle pol.č.893811113" 1 |  | 1 | [13 empty] | VV | 2 | 2 | True | 1 | ROZPOCET
| VV |  | vč. vystrojení potřebnými armaturami | [15 empty] | VV | 2 | 1 | True | 0 | ROZPOCET
154 | K | 895971113 | Zasakovací box z polypropylenu PP bez revize pro vsakování jednořadová galerie objemu do 20 m3 | soubor | 6 |  | 0 | CS ÚRS 2016 02 |  |  | základní | 11.45 | 68.7 | 15.8867 | 95.3203 | 0 | 0 | 4 | K | 2 |  |  |  | ROZPOCET | 0 | 0 | 0 | 0 | 0 | 1 | 0 | 4 | -1785920020
| VV |  | Vsakovací boxy dle výkr. 7,2 | [15 empty] | VV | 2 | 1 | True | 0 | ROZPOCET
| VV |  | 6 ks v celkovém objemu 0,6*1,2*9,6*2+0,6*3*10,8*3+0,6*3,21*10,2=91,79 m3 | [15 empty] | VV | 2 | 1 | True | 0 | ROZPOCET
| VV |  | 6 |  | 6 | [13 empty] | VV | 2 | 2 | True | 1 | ROZPOCET
| VV |  | vč.montáže podzemních filtračních šachet s poklopem v počtu 12 ks, dodávka viz sam položka | [15 empty] | VV | 2 | 1 | True | 0 | ROZPOCET
155 | M | 562416180 | podzemní filtrační šachta, poklop, DN 400 | kus | 12 |  | 0 | CS ÚRS 2016 02 |  |  | základní | 0 | 0 | 0.0112 | 0.1344 | 0 | 0 | 8 | M | 2 |  |  |  | ROZPOCET | 0 | 0 | 0 | 0 | 0 | 1 | 0 | 4 | -288612749
| VV |  | Dod. filtrační šachty dle výkr. 7,2 pr. 450 mm, výška 1000 mm | [15 empty] | VV | 2 | 1 | True | 0 | ROZPOCET
| VV |  | 12 |  | 12 | [13 empty] | VV | 2 | 2 | True | 1 | ROZPOCET
156 | K | 899623161 | Obetonování potrubí nebo zdiva stok betonem prostým tř. C 20/25 v otevřeném výkopu | m3 | 5.036 |  | 0 | CS ÚRS 2016 02 |  |  | základní | 1.319 | 6.6425 | 2.4533 | 12.3548 | 0 | 0 | 4 | K | 2 |  |  |  | ROZPOCET | 0 | 0 | 0 | 0 | 0 | 1 | 0 | 4 | 99412589
| VV |  | obetonování kanalizace betonem C20/25 výkres 2.1,2.2 | [15 empty] | VV | 2 | 1 | True | 0 | ROZPOCET
| VV |  | napojení svodů do vsakovacího zařízení DN150, do rýhy š. 0,4 m, v. obetonávky 0,4 m | [15 empty] | VV | 2 | 1 | True | 0 | ROZPOCET
| VV |  | (0,4*0,4-3,14*0,075*0,075)*(1,83+2,34+6,05+2,09+3,55+1,83)*2 |  | 5.036 | [13 empty] | VV | 2 | 2 | True | 1 | ROZPOCET
| D | 9 | Ostatní konstrukce a práce-bourání |  |  |  | 0 | [5 empty] | 8520.1043 |  | 183.0901 |  | 5.3178 | 1 | D | 1 |  |  |  | ROZPOCET | [6 empty] | 0
157 | K | 911121111 | Montáž zábradlí ocelového přichyceného vruty do betonového podkladu | m | 425.38 |  | 0 | CS ÚRS 2016 02 |  |  | základní | 0.366 | 155.6891 | 0.00084 | 0.35732 | 0 | 0 | 4 | K | 2 |  |  |  | ROZPOCET | 0 | 0 | 0 | 0 | 0 | 1 | 0 | 4 | -2050529055
| VV |  | zábradlí - montáž, vč. osazení sloupků, vč. kotvení do betonu , vývrt + certifikovaný kotevní materiál do žlb s trhlinami | [15 empty] | VV | 2 | 1 | True | 0 | ROZPOCET
| VV |  | + vlepení kotevního materiálu výkres č. 7.1, | [15 empty] | VV | 2 | 1 | True | 0 | ROZPOCET
| VV |  | "2* délka zábradlí na chodníku na mostě" 2*212,69 |  | 425.38 | [13 empty] | VV | 2 | 2 | True | 1 | ROZPOCET
| VV |  | hmotnost 55,66 kg/m | [15 empty] | VV | 2 | 1 | True | 0 | ROZPOCET
| VV |  | vývrty pro kotvení zábradlí v ceně položky- ks x poč x hl 136*4*0,25 | [15 empty] | VV | 2 | 1 | True | 0 | ROZPOCET
158 | M | 553912090 | ocelové zábradlí , zábradelní výplň ze svislých tyčí-pozink.+barva | m | 425.38 |  | 0 | CS ÚRS 2016 02 |  |  | základní | 0 | 0 | 0.04648 | 19.7717 | 0 | 0 | 8 | M | 2 |  |  |  | ROZPOCET | 0 | 0 | 0 | 0 | 0 | 1 | 0 | 4 | -2049865401
| VV |  | dodávka - ocelové zábradlí městského typu výšky 1100 mm vč.sloupků, kotevních plechů, madla a výplně, vč. pozinkování a nátěrů dle TKP 19B | [15 empty] | VV | 2 | 1 | True | 0 | ROZPOCET
| VV |  | "celková délka dle pol.č.911121111" 425,38 |  | 425.38 | [13 empty] | VV | 2 | 2 | True | 1 | ROZPOCET
| VV |  | hmotnost 55,66 kg/m | [15 empty] | VV | 2 | 1 | True | 0 | ROZPOCET
| VV |  | zinkování ponorem a nátěr dle TKP 19B- plocha 1,74 m2/bm | [15 empty] | VV | 2 | 1 | True | 0 | ROZPOCET
159 | K | 91345000R | Nivelační značky kovové | ks | 78 |  | 0 |  |  |  | základní | 0 | 0 | 0 | 0 | 0 | 0 | 4 | K | 2 |  |  |  | ROZPOCET | 0 | 0 | 0 | 0 | 0 | 1 | 0 | 4 | 1491421997
| P |  | Poznámka k položce: položka zahrnuje: - dodání a osazení nivelační značky včetně nutných zemních prací - vnitrostaveništní a mimostaveništní dopravu | [15 empty] | P | 2
| VV |  | "měřičské značky na betonové části dle VL4 509.01 :" 7*2*2 |  | 28 | [13 empty] | VV | 2 | 2 | True | 0 | ROZPOCET
| VV |  | "měřičské značky na ocelové části dle VL4 509.01 :" 7*2 |  | 14 | [13 empty] | VV | 2 | 2 | True | 0 | ROZPOCET
| VV |  | "měřičské značky na podpěrách a dřících pro sledování polohy - na boku dříku a ve směru rozpětí " 4*2*2*2+2*2 |  | 36 | [13 empty] | VV | 2 | 2 | True | 0 | ROZPOCET
| VV |  | Součet |  | 78 | [13 empty] | VV | 2 | 4 | True | 1 | ROZPOCET
160 | K | 916131213 | Osazení silničního obrubníku betonového stojatého s boční opěrou do lože z betonu prostého | m | 236 |  | 0 | CS ÚRS 2016 02 |  |  | základní | 0.268 | 63.248 | 0.1554 | 36.6744 | 0 | 0 | 4 | K | 2 |  |  |  | ROZPOCET | 0 | 0 | 0 | 0 | 0 | 1 | 0 | 4 | -2080472197
| VV |  | bet. obrubníky silniční do bet. Lože - výkres č. 7.5 | [15 empty] | VV | 2 | 1 | True | 0 | ROZPOCET
| VV |  | zakončení kolem upravených ploch pod mostem | [15 empty] | VV | 2 | 1 | True | 0 | ROZPOCET
| VV |  | 43+17+33+2+20+7+23+41+50 |  | 236 | [13 empty] | VV | 2 | 2 | True | 1 | ROZPOCET
161 | M | 592174650 | obrubník betonový silniční 100x15x25 cm | kus | 236 |  | 0 | CS ÚRS 2016 02 |  |  | základní | 0 | 0 | 0.0821 | 19.3756 | 0 | 0 | 8 | M | 2 |  |  |  | ROZPOCET | 0 | 0 | 0 | 0 | 0 | 1 | 0 | 4 | -344057650
| VV |  | 236 |  | 236 | [13 empty] | VV | 2 | 2 | True | 1 | ROZPOCET
162 | K | 916231213 | Osazení chodníkového obrubníku betonového stojatého s boční opěrou do lože z betonu prostého | m | 60 |  | 0 | CS ÚRS 2016 02 |  |  | základní | 0.216 | 12.96 | 0.1295 | 7.77 | 0 | 0 | 4 | K | 2 |  |  |  | ROZPOCET | 0 | 0 | 0 | 0 | 0 | 1 | 0 | 4 | 1285321787
| VV |  | bet. obrubníky chodníkové do bet. Lože - výkres č. 7.5 | [15 empty] | VV | 2 | 1 | True | 0 | ROZPOCET
| VV |  | zakončení kolem upravených ploch pod mostem | [15 empty] | VV | 2 | 1 | True | 0 | ROZPOCET
| VV |  | 11+33+16 |  | 60 | [13 empty] | VV | 2 | 2 | True | 1 | ROZPOCET
163 | M | 592174170 | obrubník betonový chodníkový 100x10x25 cm | kus | 60 |  | 0 | CS ÚRS 2016 02 |  |  | základní | 0 | 0 | 0.0515 | 3.09 | 0 | 0 | 8 | M | 2 |  |  |  | ROZPOCET | 0 | 0 | 0 | 0 | 0 | 1 | 0 | 4 | -1599840830
| VV |  | 60 |  | 60 | [13 empty] | VV | 2 | 2 | True | 1 | ROZPOCET
164 | K | 916241113 | Osazení obrubníku kamenného s boční opěrou do lože z betonu prostého | m | 40.79 |  | 0 | CS ÚRS 2016 02 |  |  | základní | 0.309 | 12.6041 | 0.16849 | 6.8727 | 0 | 0 | 4 | K | 2 |  |  |  | ROZPOCET | 0 | 0 | 0 | 0 | 0 | 1 | 0 | 4 | -474862347
| VV |  | kam. Obrubník do bet. Lože (z rozebraného) chodník v poli 2 výkres 7.5 | [15 empty] | VV | 2 | 1 | True | 0 | ROZPOCET
| VV |  | 3,9+3,3+7,63+25,96 |  | 40.79 | [13 empty] | VV | 2 | 2 | True | 1 | ROZPOCET
165 | K | 916242112 | Montáž chodníkového obrubníku žulového kotveného do mostní římsy s ložem z betonu | m | 246.8 |  | 0 | CS ÚRS 2016 02 |  |  | základní | 1.25 | 308.5 | 0.04125 | 10.1805 | 0 | 0 | 4 | K | 2 |  |  |  | ROZPOCET | 0 | 0 | 0 | 0 | 0 | 1 | 0 | 4 | 1410614057
| VV |  | Kamenný obrubník 250/200 kotvený do římsy dle výkr.4,6 | [15 empty] | VV | 2 | 1 | True | 0 | ROZPOCET
| VV |  | "nový 10% z celkové délky " 61,7*4*0,1 |  | 24.68 | [13 empty] | VV | 2 | 2 | True | 0 | ROZPOCET
| VV |  | "z původních říms 90% z celkové délky " 61,7*4*0,9 |  | 222.12 | [13 empty] | VV | 2 | 2 | True | 0 | ROZPOCET
| VV |  | Součet |  | 246.8 | [13 empty] | VV | 2 | 4 | True | 1 | ROZPOCET
166 | M | 583803340 | obrubník kamenný 25x20 | m | 25 |  | 0 | CS ÚRS 2016 02 |  |  | základní | 0 | 0 | 0.125 | 3.125 | 0 | 0 | 8 | M | 2 |  |  |  | ROZPOCET | 0 | 0 | 0 | 0 | 0 | 1 | 0 | 4 | -415958837
| VV |  | "dle pol.č.916242112 " 25 |  | 25 | [13 empty] | VV | 2 | 2 | True | 1 | ROZPOCET
167 | K | 916991121 | Lože pod obrubníky, krajníky nebo obruby z dlažebních kostek z betonu prostého | m3 | 26.64 |  | 0 | CS ÚRS 2016 02 |  |  | základní | 1.442 | 38.4149 | 2.2563 | 60.1089 | 0 | 0 | 4 | K | 2 |  |  |  | ROZPOCET | 0 | 0 | 0 | 0 | 0 | 1 | 0 | 4 | 951108339
| VV |  | bet. lože žulových obrub C20/25n-XF4 - výkres č. 7.5 | [15 empty] | VV | 2 | 1 | True | 0 | ROZPOCET
| VV |  | š. x v. x délka obrubníků | [15 empty] | VV | 2 | 1 | True | 0 | ROZPOCET
| VV |  | 0,45*0,2*(60+236) |  | 26.64 | [13 empty] | VV | 2 | 2 | True | 1 | ROZPOCET
168 | K | 919111211 | Řezání spár pro vytvoření komůrky š 10 mm hl 15 mm pro těsnící zálivku v CB krytu | m | 246.8 |  | 0 | CS ÚRS 2016 02 |  |  | základní | 0.141 | 34.7988 | 0 | 0 | 0 | 0 | 4 | K | 2 |  |  |  | ROZPOCET | 0 | 0 | 0 | 0 | 0 | 1 | 0 | 4 | -118758104
| VV |  | pro těsnění dle VL4 402.22 mezi obrubníkem a římsou z položky osazení obrubníku | [15 empty] | VV | 2 | 1 | True | 0 | ROZPOCET
| VV |  | 246,8 |  | 246.8 | [13 empty] | VV | 2 | 2 | True | 1 | ROZPOCET
169 | K | 919724131 | Drenážní geosyntetikum laminované geotextilií a fólií | m2 | 69.834 |  | 0 | CS ÚRS 2016 02 |  |  | základní | 0.2 | 13.9668 | 0.0011 | 0.076817 | 0 | 0 | 4 | K | 2 |  |  |  | ROZPOCET | 0 | 0 | 0 | 0 | 0 | 1 | 0 | 4 | 1073894032
| VV |  | "drenážní geokompozit (drenážní jádro+oboustranná geotextilie) min. tl. po stlačení 6 mm | [15 empty] | VV | 2 | 1 | True | 0 | ROZPOCET
| VV |  | ruby opěr vč. 0,5m stávající opěry a 0,5 m přesah přes opěrné zdi | [15 empty] | VV | 2 | 1 | True | 0 | ROZPOCET
| VV |  | 2*3,09*(10,3+2*0,5) |  | 69.834 | [13 empty] | VV | 2 | 2 | True | 1 | ROZPOCET
170 | K | 93152000R | Mostní závěry povrchové posun do 100 mm | m | 48.892 |  | 0 |  |  |  | základní | 5.468 | 267.3415 | 0.00687 | 0.33589 | 0 | 0 | 4 | K | 2 |  |  |  | ROZPOCET | 0 | 0 | 0 | 0 | 0 | 1 | 0 | 4 | 960597401
| P |  | Poznámka k položce: - výrobní dokumentace (vč. technologického předpisu) - dodání kompletního dil. zařízení vč. všech přepravních a montážních úprav a zařízení - řezání a sváření na staveništi a eventuelní nutnou opravu nátěrů po těchto úkonech - bednění a dodatečné zabetonování dilatačního zařízení - pro kovové součásti je nutné užít ustanovení pro TMCH.94 - dodání spojovacího, kotevního a těsnícího materiálu - úprava a příprava prostoru, včetně kotevních prvků, jejich ošetření a očištění - zřízení kompletního mostního závěru podle příslušného technolog. předpisu, včetně předepsaného nastavení - zřízení mostního závěru po etapách, včetně pracovních spar a spojů - úprava most. závěru ve styku s ostatními konstrukcemi a zařízeními (u obrubníků a podél vozovek, na chodnících, na římsách, napojení izolací a pod.) - ochrana mostního závěru proti bludným proudům a vývody pro jejich měření - ochrana mostního závěru do doby provedení definitivního stavu, veškeré provizorní úpravy a opatření - konečné úpravy most. závěru jako povrchové povlaky, zálivky, které nejsou součástí jiných konstrukcí, vyčištění, osaz. krytek šroubů, tmelení, těsnění, výplň spar a pod. - úprava, očištění a ošetření prostoru kolem mostního závěru - opatření mostního závěru znakem výrobce a typovým číslem - provedení odborné prohlídky, je-li požadována | [15 empty] | P | 2
| VV |  | Dilatační závěry, posun do 100 mm výkres 7.3 | [15 empty] | VV | 2 | 1 | True | 0 | ROZPOCET
| VV |  | "rozvinutá délka z příčného řezu " 16,204+2*16,344 |  | 48.892 | [13 empty] | VV | 2 | 2 | True | 1 | ROZPOCET
| VV |  | kompletní provedení dle PD a technické specifikace ceníku OTSKP (ASPE CÚ 2016) | [15 empty] | VV | 2 | 1 | True | 0 | ROZPOCET
171 | K | 93154000R | Mostní závěry povrchové posun do 240 mm | m | 16.204 |  | 0 |  |  |  | základní | 0 | 0 | 0 | 0 | 0 | 0 | 4 | K | 2 |  |  |  | ROZPOCET | 0 | 0 | 0 | 0 | 0 | 1 | 0 | 4 | 904999211
| P |  | Poznámka k položce: - výrobní dokumentace (vč. technologického předpisu) - dodání kompletního dil. zařízení vč. všech přepravních a montážních úprav a zařízení - řezání a sváření na staveništi a eventuelní nutnou opravu nátěrů po těchto úkonech - bednění a dodatečné zabetonování dilatačního zařízení - pro kovové součásti je nutné užít ustanovení pro TMCH.94 - dodání spojovacího, kotevního a těsnícího materiálu - úprava a příprava prostoru, včetně kotevních prvků, jejich ošetření a očištění - zřízení kompletního mostního závěru podle příslušného technolog. předpisu, včetně předepsaného nastavení - zřízení mostního závěru po etapách, včetně pracovních spar a spojů - úprava most. závěru ve styku s ostatními konstrukcemi a zařízeními (u obrubníků a podél vozovek, na chodnících, na římsách, napojení izolací a pod.) - ochrana mostního závěru proti bludným proudům a vývody pro jejich měření - ochrana mostního závěru do doby provedení definitivního stavu, veškeré provizorní úpravy a opatření - konečné úpravy most. závěru jako povrchové povlaky, zálivky, které nejsou součástí jiných konstrukcí, vyčištění, osaz. krytek šroubů, tmelení, těsnění, výplň spar a pod. - úprava, očištění a ošetření prostoru kolem mostního závěru - opatření mostního závěru znakem výrobce a typovým číslem - provedení odborné prohlídky, je-li požadována | [15 empty] | P | 2
| VV |  | Dilatační závěry, posun do 200 mm výkres 7.3 | [15 empty] | VV | 2 | 1 | True | 0 | ROZPOCET
| VV |  | "rozvinutá délka z příčného řezu " 16,204 |  | 16.204 | [13 empty] | VV | 2 | 2 | True | 1 | ROZPOCET
| VV |  | kompletní provedení dle PD a technické specifikace ceníku OTSKP (ASPE CÚ 2016) | [15 empty] | VV | 2 | 1 | True | 0 | ROZPOCET
172 | K | 931992121 | Výplň dilatačních spár z extrudovaného polystyrénu tl 20 mm | m2 | 23.403 |  | 0 | CS ÚRS 2016 02 |  |  | základní | 0.23 | 5.3827 | 0.00063 | 0.014744 | 0 | 0 | 4 | K | 2 |  |  |  | ROZPOCET | 0 | 0 | 0 | 0 | 0 | 1 | 0 | 4 | -124871421
| VV |  | dilatační spáry v římsách | [15 empty] | VV | 2 | 1 | True | 0 | ROZPOCET
| VV |  | "plocha EPS * počet dilatací" (0,6*0,275+ 0,275*1,7)*(2*9*2+1) |  | 23.403 | [13 empty] | VV | 2 | 2 | True | 1 | ROZPOCET
173 | K | 931994103 | Těsnění spáry betonové konstrukce ukončujícím pásem | m | 3.8 |  | 0 | CS ÚRS 2016 02 |  |  | základní | 1.21 | 4.598 | 0.00054 | 0.002052 | 0 | 0 | 4 | K | 2 |  |  |  | ROZPOCET | 0 | 0 | 0 | 0 | 0 | 1 | 0 | 4 | 745471548
| VV |  | ochrany proti hnízdění ptactva | [15 empty] | VV | 2 | 1 | True | 0 | ROZPOCET
| VV |  | zakrytí svislé spáry na boku opěry a bet. kce elastomerem dle VL4 403.51- šířka elastomeru 400 mm | [15 empty] | VV | 2 | 1 | True | 0 | ROZPOCET
| VV |  | 0,95*4 |  | 3.8 | [13 empty] | VV | 2 | 2 | True | 1 | ROZPOCET
174 | K | 931994121 | Těsnění styčné spáry u prefa dílců mikrotenovým pryžovým profilem | m | 70 |  | 0 | CS ÚRS 2016 02 |  |  | základní | 0.14 | 9.8 | 0.00077 | 0.0539 | 0 | 0 | 4 | K | 2 |  |  |  | ROZPOCET | 0 | 0 | 0 | 0 | 0 | 1 | 0 | 4 | -530506530
| VV |  | protidotykové ochrany na ocelové části mostu | [15 empty] | VV | 2 | 1 | True | 0 | ROZPOCET
| VV |  | těsnící pryžový pás výšky 50-100 mm dle sklonu tl. 3 (5) mm přišroubovaný k dílcům A4 | [15 empty] | VV | 2 | 1 | True | 0 | ROZPOCET
| VV |  | " měrná jednotka v m " 20+20+30 |  | 70 | [13 empty] | VV | 2 | 2 | True | 1 | ROZPOCET
175 | M | 272840600 | pásy pryžové | m | 77 |  | 0 | CS ÚRS 2016 02 |  |  | základní | 0 | 0 | 0.00819 | 0.63063 | 0 | 0 | 8 | M | 2 |  |  |  | ROZPOCET | 0 | 0 | 0 | 0 | 0 | 1 | 0 | 4 | -716661106
| VV |  | "dle pol.č.931994121" 70*1,1 |  | 77 | [13 empty] | VV | 2 | 2 | True | 1 | ROZPOCET
176 | K | 931994141 | Těsnění pracovní spáry betonové konstrukce elastickým tmelem do pl 1,5 cm2 | m | 246.8 |  | 0 | CS ÚRS 2016 02 |  |  | základní | 0.096 | 23.6928 | 3e-05 | 0.007404 | 0 | 0 | 4 | K | 2 |  |  |  | ROZPOCET | 0 | 0 | 0 | 0 | 0 | 1 | 0 | 4 | -1433720638
| VV |  | těsnění dle VL4 402.22 mezi obrubníkem a římsou z položky osazení obrubníku | [15 empty] | VV | 2 | 1 | True | 0 | ROZPOCET
| VV |  | elastickým tmelem dle ČSN ISO 11600 (F-25-HM-M1p) | [15 empty] | VV | 2 | 1 | True | 0 | ROZPOCET
| VV |  | 246,8 |  | 246.8 | [13 empty] | VV | 2 | 2 | True | 1 | ROZPOCET
177 | K | 931994142 | Těsnění dilatační spáry betonové konstrukce elastickým tmelem do pl 4,0 cm2 | m | 104.32 |  | 0 | CS ÚRS 2016 02 |  |  | základní | 0.24 | 25.0368 | 0.00017 | 0.017734 | 0 | 0 | 4 | K | 2 |  |  |  | ROZPOCET | 0 | 0 | 0 | 0 | 0 | 1 | 0 | 4 | 1999460872
| VV |  | dilatační spáry v římsách | [15 empty] | VV | 2 | 1 | True | 0 | ROZPOCET
| VV |  | těsnění dil.spáry elastickým tmelem dle ČSN EN ISO 11600 ( F-25-HM-M1p) po vnějším vidtelném obvodu - pl. 4 cm2 | [15 empty] | VV | 2 | 1 | True | 0 | ROZPOCET
| VV |  | "délka venkovního povrchu * počet dilatací" 2,87*2*9*2+1 |  | 104.32 | [13 empty] | VV | 2 | 2 | True | 1 | ROZPOCET
178 | K | 931994154 | Těsnění spáry betonové konstrukce spárovým profilem průřezu 40/40 mm | m | 104.32 |  | 0 | CS ÚRS 2016 02 |  |  | základní | 0.1 | 10.432 | 3e-05 | 0.0031296 | 0 | 0 | 4 | K | 2 |  |  |  | ROZPOCET | 0 | 0 | 0 | 0 | 0 | 1 | 0 | 4 | -2138557276
| VV |  | dilatační spáry v římsách | [15 empty] | VV | 2 | 1 | True | 0 | ROZPOCET
| VV |  | předtěsnění pěnovým PE profilem pr. 30-35 mm po vnějším viditelném obvodu | [15 empty] | VV | 2 | 1 | True | 0 | ROZPOCET
| VV |  | "délka venkovního povrchu * počet dilatací" 2,87*2*9*2+1 |  | 104.32 | [13 empty] | VV | 2 | 2 | True | 1 | ROZPOCET
179 | K | 93212101R | Most protidotyková zábrana trakč. vedení sítí - zříz s dod | ks | 20 |  | 0 |  |  |  | základní | 0 | 0 | 0 | 0 | 0 | 0 | 4 | K | 2 |  |  |  | ROZPOCET | 0 | 0 | 0 | 0 | 0 | 1 | 0 | 4 | 1352975909
| P |  | Poznámka k položce: Položka zahrnuje veškerý materiál, výrobky a polotovary, včetně mimostaveništní a vnitrostaveništní dopravy (rovněž přesuny), včetně naložení a složení,případně s uložením. | [15 empty] | P | 2
| VV |  | typ A1-1,2 m - ve spodní části výplň PMMA tl. 12 mm v=1,0m, v horní tahokov 0,8m | [15 empty] | VV | 2 | 1 | True | 0 | ROZPOCET
| VV |  | dílce jsou různě široké, aby vyšla dvojice mezi sloupky zábradlí a poloha odpovídá trakčnímu vedení pod mostem | [15 empty] | VV | 2 | 1 | True | 0 | ROZPOCET
| VV |  | Dílec je rám z úhelníků se střední příčkou, pomocí pásoviny kotvené výplně včetně spojovacího materiálu- viz výkres 7.1 | [15 empty] | VV | 2 | 1 | True | 0 | ROZPOCET
| VV |  | hmotnost dílců je A1 - 48,7 kg - bez PMMA, nátěr dle TKP 19B - 3,29 m2 | [15 empty] | VV | 2 | 1 | True | 0 | ROZPOCET
| VV |  | " měrná jednotka v ks " 14+6 |  | 20 | [13 empty] | VV | 2 | 2 | True | 1 | ROZPOCET
| VV |  | kompletní provedení dle PD a technické specifikace ceníku OTSKP (ASPE CÚ 2016) | [15 empty] | VV | 2 | 1 | True | 0 | ROZPOCET
180 | K | 93212102R | Most protidotyková zábrana trakč. vedení sítí - zříz s dod | ks | 33 |  | 0 |  |  |  | základní | 0 | 0 | 0 | 0 | 0 | 0 | 4 | K | 2 |  |  |  | ROZPOCET | 0 | 0 | 0 | 0 | 0 | 1 | 0 | 4 | 1533641723
| P |  | Poznámka k položce: Položka zahrnuje veškerý materiál, výrobky a polotovary, včetně mimostaveništní a vnitrostaveništní dopravy (rovněž přesuny), včetně naložení a složení,případně s uložením. | [15 empty] | P | 2
| VV |  | typ A2-1,225 m - ve spodní části výplň PMMA tl. 12 mm v=1,0m, v horní tahokov 0,8m | [15 empty] | VV | 2 | 1 | True | 0 | ROZPOCET
| VV |  | dílce jsou různě široké, aby vyšla dvojice mezi sloupky zábradlí a poloha odpovídá trakčnímu vedení pod mostem | [15 empty] | VV | 2 | 1 | True | 0 | ROZPOCET
| VV |  | Dílec je rám z úhelníků se střední příčkou, pomocí pásoviny kotvené výplně včetně spojovacího materiálu- viz výkres 7.1 | [15 empty] | VV | 2 | 1 | True | 0 | ROZPOCET
| VV |  | hmotnost dílce A2 - 49,2 kg bez PMMA, nátěr dle TKP 19B - 3,34 m2 | [15 empty] | VV | 2 | 1 | True | 0 | ROZPOCET
| VV |  | " měrná jednotka v ks " 20+13 |  | 33 | [13 empty] | VV | 2 | 2 | True | 1 | ROZPOCET
| VV |  | kompletní provedení dle PD a technické specifikace ceníku OTSKP (ASPE CÚ 2016) | [15 empty] | VV | 2 | 1 | True | 0 | ROZPOCET
181 | K | 93212103R | Most protidotyková zábrana trakč. vedení sítí - zříz s dod | ks | 6 |  | 0 |  |  |  | základní | 0 | 0 | 0 | 0 | 0 | 0 | 4 | K | 2 |  |  |  | ROZPOCET | 0 | 0 | 0 | 0 | 0 | 1 | 0 | 4 | 1882679523
| P |  | Poznámka k položce: Položka zahrnuje veškerý materiál, výrobky a polotovary, včetně mimostaveništní a vnitrostaveništní dopravy (rovněž přesuny), včetně naložení a složení,případně s uložením. | [15 empty] | P | 2
| VV |  | Typ A3- 1,285 - ve spodní části výplň PMMA tl. 12 mm v=1,0m, v horní tahokov 0,8m | [15 empty] | VV | 2 | 1 | True | 0 | ROZPOCET
| VV |  | dílce jsou různě široké, aby vyšla dvojice mezi sloupky zábradlí a poloha odpovídá trakčnímu vedení pod mostem | [15 empty] | VV | 2 | 1 | True | 0 | ROZPOCET
| VV |  | Dílec je rám z úhelníků se střední příčkou, pomocí pásoviny kotvené výplně včetně spojovacího materiálu- viz výkres 7.1 | [15 empty] | VV | 2 | 1 | True | 0 | ROZPOCET
| VV |  | hmotnost dílce A3 - 50,2 kg bez PMMA, nátěr dle TKP 19B - 3,44 m2 | [15 empty] | VV | 2 | 1 | True | 0 | ROZPOCET
| VV |  | " měrná jednotka v ks " 2+4 |  | 6 | [13 empty] | VV | 2 | 2 | True | 1 | ROZPOCET
| VV |  | kompletní provedení dle PD a technické specifikace ceníku OTSKP (ASPE CÚ 2016) | [15 empty] | VV | 2 | 1 | True | 0 | ROZPOCET
182 | K | 93212104R | Most protidotyková zábrana trakč. vedení sítí - zříz s dod | m | 70 |  | 0 |  |  |  | základní | 0 | 0 | 0 | 0 | 0 | 0 | 4 | K | 2 |  |  |  | ROZPOCET | 0 | 0 | 0 | 0 | 0 | 1 | 0 | 4 | 1217105312
| P |  | Poznámka k položce: Položka zahrnuje veškerý materiál, výrobky a polotovary, včetně mimostaveništní a vnitrostaveništní dopravy (rovněž přesuny), včetně naložení a složení,případně s uložením. | [15 empty] | P | 2
| VV |  | Dílec je rám z úhelníků , pomocí pásoviny kotvené výplně včetně spojovacího materiálu- viz výkres 7.1 | [15 empty] | VV | 2 | 1 | True | 0 | ROZPOCET
| VV |  | hmotnost dílce A4 na bm je 24,5 kg bez PMMA, nátěr dle TKP 19B - 1,34 m2 | [15 empty] | VV | 2 | 1 | True | 0 | ROZPOCET
| VV |  | " měrná jednotka v m " 20+20+30 |  | 70 | [13 empty] | VV | 2 | 2 | True | 1 | ROZPOCET
| VV |  | kompletní provedení dle PD a technické specifikace ceníku OTSKP (ASPE CÚ 2016) | [15 empty] | VV | 2 | 1 | True | 0 | ROZPOCET
183 | K | 93321000R | Zatěž zkouška mostu dynamic 1.pole do 300 m2 | kus | 2 |  | 0 |  |  |  | základní | 0 | 0 | 0 | 0 | 0 | 0 | 4 | K | 2 |  |  |  | ROZPOCET | 0 | 0 | 0 | 0 | 0 | 1 | 0 | 4 | -1463371108
| P |  | Poznámka k položce: - podklady a dokumentaci zkoušky - výrobní dokumentace potřebných zařízení - stavební práce spojené s přípravou a provedením zkoušky (zřízení a odstranění) - veškerá zkušební zařízení vč. opotřebení a nájmu - výpomoce při vlastní zkoušce - dodání zatěžovacích prostředků a hmot, manipulaci s nimi a jejich opotřebení a nájem - přeprava zatěžovacích prostředků a hmot na stavbu a zpět, včetně zajížďky k váze a vážních poplatků - provedení vlastní zkoušky a její vyhodnocení, včetně všech měření a dalších potřebných činností | [15 empty] | P | 2
| VV |  | "dynamická zatěžovací zkouška přejezdem vozidel na ocelové části" | [15 empty] | VV | 2 | 1 | True | 0 | ROZPOCET
| VV |  | zatížení pilíře P6 brzdnými silami vozidel a meření výchylek pilíře radarovou interferometrií pro 3 spektra rychlostí - 30, 50 70 km/h | [15 empty] | VV | 2 | 1 | True | 0 | ROZPOCET
| VV |  | "2 krajní pole" 2 |  | 2 | [13 empty] | VV | 2 | 2 | True | 1 | ROZPOCET
184 | K | 93325000R | Zatěž zkouška mostu dynamic 2. a další pole do 300 m2 | kus | 1 |  | 0 |  |  |  | základní | 0 | 0 | 0 | 0 | 0 | 0 | 4 | K | 2 |  |  |  | ROZPOCET | 0 | 0 | 0 | 0 | 0 | 1 | 0 | 4 | -1521440284
| P |  | Poznámka k položce: - podklady a dokumentaci zkoušky - výrobní dokumentace potřebných zařízení - stavební práce spojené s přípravou a provedením zkoušky (zřízení a odstranění) - veškerá zkušební zařízení vč. opotřebení a nájmu - výpomoce při vlastní zkoušce - dodání zatěžovacích prostředků a hmot, manipulaci s nimi a jejich opotřebení a nájem - přeprava zatěžovacích prostředků a hmot na stavbu a zpět, včetně zajížďky k váze a vážních poplatků - provedení vlastní zkoušky a její vyhodnocení, včetně všech měření a dalších potřebných činností | [15 empty] | P | 2
| VV |  | "dynamická zatěžovací zkouška přejezdem vozidel na ocelové části" | [15 empty] | VV | 2 | 1 | True | 0 | ROZPOCET
| VV |  | zatížení pilíře P6 brzdnými silami vozidel a meření výchylek pilíře radarovou interferometrií pro 3 spektra rychlostí - 30, 50 70 km/h | [15 empty] | VV | 2 | 1 | True | 0 | ROZPOCET
| VV |  | "středové pole" 1 |  | 1 | [13 empty] | VV | 2 | 2 | True | 1 | ROZPOCET
185 | K | 933902011 | Zatěžovací zkoušky statické pro spojitý nosník prvního mostního pole rozpětí do 50 m | kus | 2 |  | 0 | CS ÚRS 2016 02 |  |  | základní | 70 | 140 | 0 | 0 | 0 | 0 | 4 | K | 2 |  |  |  | ROZPOCET | 0 | 0 | 0 | 0 | 0 | 1 | 0 | 4 | -165209312
| VV |  | statické zatěžovací zkoušky | [15 empty] | VV | 2 | 1 | True | 0 | ROZPOCET
| VV |  | čtyři zatěžovací stavy – symetrický a nesymetrický a to v krajním poli ocelového mostu výkres 1 | [15 empty] | VV | 2 | 1 | True | 0 | ROZPOCET
| VV |  | "2 krajní pole " 2 |  | 2 | [13 empty] | VV | 2 | 2 | True | 1 | ROZPOCET
186 | K | 933902012 | Zatěžovací zkoušky statické pro spojitý nosník druhého a třetího mostního pole rozpětí do 50 m | kus | 1 |  | 0 | CS ÚRS 2016 02 |  |  | základní | 20.84 | 20.84 | 0 | 0 | 0 | 0 | 4 | K | 2 |  |  |  | ROZPOCET | 0 | 0 | 0 | 0 | 0 | 1 | 0 | 4 | -1224566410
| VV |  | statické zatěžovací zkoušky | [15 empty] | VV | 2 | 1 | True | 0 | ROZPOCET
| VV |  | čtyři zatěžovací stavy – symetrický a nesymetrický a to v středním poli ocelového mostu | [15 empty] | VV | 2 | 1 | True | 0 | ROZPOCET
| VV |  | "středové pole" 1 |  | 1 | [13 empty] | VV | 2 | 2 | True | 1 | ROZPOCET
187 | K | 935112211 | Osazení příkopového žlabu do betonu tl 100 mm z betonových tvárnic š 800 mm | m | 8 |  | 0 | CS ÚRS 2016 02 |  |  | základní | 0.248 | 1.984 | 0.16371 | 1.3097 | 0 | 0 | 4 | K | 2 |  |  |  | ROZPOCET | 0 | 0 | 0 | 0 | 0 | 1 | 0 | 4 | 1101354149
188 | M | 592275130 | tvárnice betonová příkopová 33x59x8 cm | kus | 24 |  | 0 | CS ÚRS 2016 02 |  |  | základní | 0 | 0 | 0.043 | 1.032 | 0 | 0 | 8 | M | 2 |  |  |  | ROZPOCET | 0 | 0 | 0 | 0 | 0 | 1 | 0 | 4 | -1208632269
| VV |  | 8*3 |  | 24 | [13 empty] | VV | 2 | 2 | True | 1 | ROZPOCET
189 | K | 936172124 | Osazení doplňkových konstrukcí mostního vybavení z oceli hmotnosti do 100 kg | kus | 20 |  | 0 | CS ÚRS 2016 02 |  |  | základní | 3.812 | 76.24 | 0.00023 | 0.0046 | 0 | 0 | 4 | K | 2 |  |  |  | ROZPOCET | 0 | 0 | 0 | 0 | 0 | 1 | 0 | 4 | -1695221234
| VV |  | desky 400*400*25 mm včetně zakotvení při betonáži | [15 empty] | VV | 2 | 1 | True | 0 | ROZPOCET
| VV |  | pro pilíře P5 a P6 ocelové desky pro provizorní podepření mostu při výměně ložiska | [15 empty] | VV | 2 | 1 | True | 0 | ROZPOCET
| VV |  | "hmotnost jedné desky s kotvením - 35,4 kg - 4 ks" 4 |  | 4 | [13 empty] | VV | 2 | 2 | True | 0 | ROZPOCET
| VV |  |  |  | 0 | [13 empty] | VV | 2 | 2 | False | 0 | ROZPOCET
| VV |  | ocelový atypický kotevní prvek se vstupními dvířky pro osazení osvětlovacího stožáru tvar a rozměr dle skutečně dodávaného stožáru | [15 empty] | VV | 2 | 1 | True | 0 | ROZPOCET
| VV |  | Prvek zabetonován do římsy | [15 empty] | VV | 2 | 1 | True | 0 | ROZPOCET
| VV |  | hmotnost 69 kg včetně čtyř kotevních šroubů do M24, nátěrová plocha - Zn ponorem +nátěr pro 1 ks 0,85 m2. Celkem 16 ks | [15 empty] | VV | 2 | 1 | True | 0 | ROZPOCET
| VV |  | 16 |  | 16 | [13 empty] | VV | 2 | 2 | True | 0 | ROZPOCET
| VV |  | Součet |  | 20 | [13 empty] | VV | 2 | 4 | True | 1 | ROZPOCET
190 | M | 136112581 | plech tlustý hladký tl.25 mm | t | 0.142 |  | 0 |  |  |  | základní | 0 | 0 | 1 | 0.142 | 0 | 0 | 8 | M | 2 |  |  |  | ROZPOCET | 0 | 0 | 0 | 0 | 0 | 1 | 0 | 4 | 1212372062
| VV |  | dodávka desky 400*400*25 mm vč. zinkování ponorem a vč. nátěru | [15 empty] | VV | 2 | 1 | True | 0 | ROZPOCET
| VV |  | pro pilíře P5 a P6 ocelové desky pro provizorní podepření mostu při výměně ložiska | [15 empty] | VV | 2 | 1 | True | 0 | ROZPOCET
| VV |  | "hmotnost jedné desky s kotvením - 35,4 kg - 4 ks" 4*35,4*0,001 |  | 0.142 | [13 empty] | VV | 2 | 2 | True | 1 | ROZPOCET
191 | M | 136112999 | atypický kotevní prvek se vstupními dvířky | t | 1.104 |  | 0 |  |  |  | základní | 0 | 0 | 1 | 1.104 | 0 | 0 | 8 | M | 2 |  |  |  | ROZPOCET | 0 | 0 | 0 | 0 | 0 | 1 | 0 | 4 | 2022825013
| VV |  | výroba a dodávka - ocelový atypický kotevní prvek se vstupními dvířky pro osazení osvětlovacího stožáru tvar | [15 empty] | VV | 2 | 1 | True | 0 | ROZPOCET
| VV |  | hmotnost 69 kg včetně čtyř kotevních šroubů do M24, nátěrová plocha - Zn ponorem + nátěr pro 1 ks 0,85 m2. | [15 empty] | VV | 2 | 1 | True | 0 | ROZPOCET
| VV |  | vč. kompletní PKO | [15 empty] | VV | 2 | 1 | True | 0 | ROZPOCET
| VV |  | 16*69*0,001 |  | 1.104 | [13 empty] | VV | 2 | 2 | True | 1 | ROZPOCET
192 | K | 936172126 | Osazení doplňkových konstrukcí mostního vybavení z oceli hmotnosti do 500 kg | kus | 4 |  | 0 | CS ÚRS 2016 02 |  |  | základní | 17.08 | 68.32 | 0.00069 | 0.00276 | 0 | 0 | 4 | K | 2 |  |  |  | ROZPOCET | 0 | 0 | 0 | 0 | 0 | 1 | 0 | 4 | -1926096255
| VV |  | "kotevní prvek a přítlačná deska ložiska proti zdvihu na pilířích P4 a P7 " 2+2 |  | 4 | [13 empty] | VV | 2 | 2 | True | 1 | ROZPOCET
| VV |  | jeden kotevní prvek - 4 šrouby M42*3 dl 1100 mm - celkem 77, 5 kg | [15 empty] | VV | 2 | 1 | True | 0 | ROZPOCET
| VV |  | přítlačná deska tl 50 mm - hmotnost 165 kg | [15 empty] | VV | 2 | 1 | True | 0 | ROZPOCET
193 | M | 136112741 | přítlačná deska se 4 otvory a šrouby | t | 0.97 |  | 0 |  |  |  | základní | 0 | 0 | 1 | 0.97 | 0 | 0 | 8 | M | 2 |  |  |  | ROZPOCET | 0 | 0 | 0 | 0 | 0 | 1 | 0 | 4 | -580052644
| VV |  | výroba a dodávka desky na stavbu vč. nátěru | [15 empty] | VV | 2 | 1 | True | 0 | ROZPOCET
| VV |  | " přítlačná deska ložiska proti zdvihu na pilířích P4 a P7 - celkem pro 4 ložiska | [15 empty] | VV | 2 | 1 | True | 0 | ROZPOCET
| VV |  | "přítlačná deska tl 50 mm - hmotnost pro 1 ložisko 165 kg" 4*165*0,001 |  | 0.66 | [13 empty] | VV | 2 | 2 | True | 0 | ROZPOCET
| VV |  | "šrouby M42*3 dl 1100mm - hmotnost pro 1 ložisko 19,4*4" 4*77,5*0,001 |  | 0.31 | [13 empty] | VV | 2 | 2 | True | 0 | ROZPOCET
| VV |  | Součet |  | 0.97 | [13 empty] | VV | 2 | 4 | True | 1 | ROZPOCET
194 | K | 93653300R | Mostní odvodňovací souprava 500/500 | ks | 28 |  | 0 |  |  |  | základní | 0 | 0 | 0 | 0 | 0 | 0 | 4 | K | 2 |  |  |  | ROZPOCET | 0 | 0 | 0 | 0 | 0 | 1 | 0 | 4 | -1711046512
| P |  | Poznámka k položce: položka zahrnuje: - výrobní dokumentaci (včetně technologického předpisu) - dodání kompletní odvodňovací soupravy, včetně všech montážních a přepravních úprav a zařízení - dodání spojovacího, kotevního a těsnícího materiálu - úprava a příprava úložného prostoru, včetně kotevních prvků, jejich očištění a ošetření - zřízení kompletní odvodňovací soupravy, dle příslušného technologického předpisu, včetně všech výškových a směrových úprav - zřízení odvodňovací soupravy po etapách, včetně pracovních spar a spojů - prodloužení odpadní trouby pod spodní líc nosné konstr. nebo zaústěním odvodňovače do dalšího odvodňovacího zařízení - úprava odvod. soupravy na styku s ostatními konstrukcemi a zařízeními (u obrubníku, podél vozovek, napojení izolací a pod.) - ochrana odvodňovací soupravy do doby provedení definitivního stavu, veškeré provizorní úpravy a opatření - konečné úpravy odvodňovací soupravy jako povrchové povlaky, zálivky, které nejsou součástí jiných konstr., vyčištění, tmelení, těsnění, výplň spar a pod. - úprava, očištění a ošetření prostoru kolem odvodňovací soupravy - opatření odvodňovače znakem výrobce a typovým číslem - provedení odborné prohlídky, je-li požadována | [15 empty] | P | 2
| VV |  | "odvodňovač s lapačem splavenin a odpadem DN150 včetně svislého svodu pod mostovku ( přes NK) s mříží na zatížení D400 " dle výkr.7,2 | [15 empty] | VV | 2 | 1 | True | 0 | ROZPOCET
| VV |  | 7*2*2 |  | 28 | [13 empty] | VV | 2 | 2 | True | 1 | ROZPOCET
| VV |  | kompletní provedení dle PD a technické specifikace ceníku OTSKP (ASPE CÚ 2016) | [15 empty] | VV | 2 | 1 | True | 0 | ROZPOCET
195 | K | 93654100R | Mostní odvodňovací trubka (povrchů izolace) z nerez oceli | ks | 116 |  | 0 |  |  |  | základní | 0 | 0 | 0 | 0 | 0 | 0 | 4 | K | 2 |  |  |  | ROZPOCET | 0 | 0 | 0 | 0 | 0 | 1 | 0 | 4 | 317495678
| P |  | Poznámka k položce: položka zahrnuje: - výrobní dokumentaci (včetně technologického předpisu) - dodání kompletní odvodňovací soupravy z předepsaného materiálu, včetně všech montážních a přepravních úprav a zařízení - dodání spojovacího, kotevního a těsnícího materiálu - úprava a příprava úložného prostoru, včetně kotevních prvků, jejich očištění a ošetření - zřízení kompletní odvodňovací soupravy, dle příslušného technologického předpisu, včetně všech výškových a směrových úprav - zřízení odvodňovací soupravy po etapách, včetně pracovních spar a spojů - prodloužení odpadní trouby pod spodní líc nosné konstr. nebo zaústěním odvodňovače do dalšího odvodňovacího zařízení - úprava odvod. soupravy na styku s ostatními konstrukcemi a zařízeními (u obrubníku, podél vozovek, napojení izolací a pod.) - ochrana odvodňovací soupravy do doby provedení definitivního stavu, veškeré provizorní úpravy a opatření - konečné úpravy odvodňovací soupravy jako povrchové povlaky, zálivky, které nejsou součástí jiných konstr., vyčištění, tmelení, těsnění, výplň spar a pod. - úprava, očištění a ošetření prostoru kolem odvodňovací soupravy - opatření odvodňovače znakem výrobce a typovým číslem - provedení odborné prohlídky, je-li požadována | [15 empty] | P | 2
| VV |  | "odvodnění povrchu izolace odvodňovacími trubičkami DN 50 mm v nerezovém provedení (životnost min. 30 let) s přírubou 200x200 mm, | [15 empty] | VV | 2 | 1 | True | 0 | ROZPOCET
| VV |  | výkr.č. 7,2 | [15 empty] | VV | 2 | 1 | True | 0 | ROZPOCET
| VV |  | (15+12)*2*2 |  | 108 | [13 empty] | VV | 2 | 2 | True | 0 | ROZPOCET
| VV |  | "trubičky před dil. závěry - doplnění k trubičkám mostovky" 4*2 |  | 8 | [13 empty] | VV | 2 | 2 | True | 0 | ROZPOCET
| VV |  | Součet |  | 116 | [13 empty] | VV | 2 | 4 | True | 1 | ROZPOCET
| VV |  | kompletní provedení dle PD a technické specifikace ceníku OTSKP (ASPE CÚ 2016) | [15 empty] | VV | 2 | 1 | True | 0 | ROZPOCET
196 | K | 936942211 | Zhotovení tabulky s letopočtem opravy mostu vložením šablony do bednění | kus | 2 |  | 0 | CS ÚRS 2016 02 |  |  | základní | 1.265 | 2.53 | 0.00649 | 0.01298 | 0 | 0 | 4 | K | 2 |  |  |  | ROZPOCET | 0 | 0 | 0 | 0 | 0 | 1 | 0 | 4 | -1426392441
| VV |  | Označení letopočtu výstavby mostu otiskem fólií do betonu dle výkr. 4,3 | [15 empty] | VV | 2 | 1 | True | 0 | ROZPOCET
| VV |  | "pro OP1 a OP10" 2 |  | 2 | [13 empty] | VV | 2 | 2 | True | 1 | ROZPOCET
197 | K | 936943926 | Montáž věšákového závěsu odvodnění mostu 2-bodového DN 150 | kus | 202 |  | 0 | CS ÚRS 2016 02 |  |  | základní | 1.91 | 385.82 | 0 | 0 | 0 | 0 | 4 | K | 2 |  |  |  | ROZPOCET | 0 | 0 | 0 | 0 | 0 | 1 | 0 | 4 | 1773137851
| VV |  | "pro potrubí dle pol.č.936992121 pod NK po 2 m" dle VL4 505.02 | [15 empty] | VV | 2 | 1 | True | 0 | ROZPOCET
| VV |  | (57,5+43,5)/2*2*2 |  | 202 | [13 empty] | VV | 2 | 2 | True | 1 | ROZPOCET
198 | M | 552418630 | závěs dvoubodový pro trubku DN 150 | kus | 202 |  | 0 | CS ÚRS 2016 02 |  |  | základní | 0 | 0 | 0.0053 | 1.0706 | 0 | 0 | 8 | M | 2 |  |  |  | ROZPOCET | 0 | 0 | 0 | 0 | 0 | 1 | 0 | 4 | 618237085
| VV |  | "dle pol.č.936943926" 202 |  | 202 | [13 empty] | VV | 2 | 2 | True | 1 | ROZPOCET
199 | K | 936943933 | Montáž objímky odvodnění pro svislý svod s lištou DN 150 | kus | 36 |  | 0 | CS ÚRS 2016 02 |  |  | základní | 1.45 | 52.2 | 0 | 0 | 0 | 0 | 4 | K | 2 |  |  |  | ROZPOCET | 0 | 0 | 0 | 0 | 0 | 1 | 0 | 4 | -611365343
| VV |  | "pro potrubí dle pol.č.936992121 min. á 2 m na délku svodů podél bet. podpěry" dle VL4 505.07 | [15 empty] | VV | 2 | 1 | True | 0 | ROZPOCET
| VV |  | (2+3+4)*2*2 |  | 36 | [13 empty] | VV | 2 | 2 | True | 1 | ROZPOCET
200 | M | 552425140 | objímka připevňovací DN 150 | kus | 36 |  | 0 | CS ÚRS 2016 02 |  |  | základní | 0 | 0 | 0.0018 | 0.0648 | 0 | 0 | 8 | M | 2 |  |  |  | ROZPOCET | 0 | 0 | 0 | 0 | 0 | 1 | 0 | 4 | -1245548453
| VV |  | "dle pol.č.936943933" 36 |  | 36 | [13 empty] | VV | 2 | 2 | True | 1 | ROZPOCET
201 | K | 936946111 | Ochranné vodivé propojení mostního vybavení - zemnící svod bludných proudů | m | 24 |  | 0 | CS ÚRS 2016 02 |  |  | základní | 0.21 | 5.04 | 6e-05 | 0.00144 | 0 | 0 | 4 | K | 2 |  |  |  | ROZPOCET | 0 | 0 | 0 | 0 | 0 | 1 | 0 | 4 | -415203171
| VV |  | ochrana proti atmosférickému přepětí , bludným proudům | [15 empty] | VV | 2 | 1 | True | 0 | ROZPOCET
| VV |  | vývody pro propojení výztuže a sloupků zábradlí na OP1, P4, P7 a OP10 dle VL4-601.08 - 8 ks x m | [15 empty] | VV | 2 | 1 | True | 0 | ROZPOCET
| VV |  | 8*3 |  | 24 | [13 empty] | VV | 2 | 2 | True | 1 | ROZPOCET
202 | K | 936946301 | Ochranné vodivé propojení mostního vybavení - zemnící svod a jiskřiště ochrany | m | 36 |  | 0 | CS ÚRS 2016 02 |  |  | základní | 0.65 | 23.4 | 0.00115 | 0.0414 | 0 | 0 | 4 | K | 2 |  |  |  | ROZPOCET | 0 | 0 | 0 | 0 | 0 | 1 | 0 | 4 | 885951336
| VV |  | ochrana proti atmosférickému přepětí , bludným proudům ks x dl. | [15 empty] | VV | 2 | 1 | True | 0 | ROZPOCET
| VV |  | "jiskřiště na pilířích dle VL4-601.09 - předpjatý betonový most" 6*3 |  | 18 | [13 empty] | VV | 2 | 2 | True | 0 | ROZPOCET
| VV |  | "jiskřiště na pilířích dle VL4-601.09 - ocelový most" 4*3 |  | 12 | [13 empty] | VV | 2 | 2 | True | 0 | ROZPOCET
| VV |  | "jiskřiště na opěrách dle VL4-601.09" 2*3 |  | 6 | [13 empty] | VV | 2 | 2 | True | 0 | ROZPOCET
| VV |  | Součet |  | 36 | [13 empty] | VV | 2 | 4 | True | 1 | ROZPOCET
203 | M | 354410730 | drát průměr 10 mm FeZn | kg | 37.2 |  | 0 | CS ÚRS 2016 02 |  |  | základní | 0 | 0 | 0.001 | 0.0372 | 0 | 0 | 32 | M | 2 |  |  |  | ROZPOCET | 0 | 0 | 0 | 0 | 0 | 1 | 0 | 16 | 281361457
| VV |  | "k pol.č.936946111 a 936946301 dl. x hmotnost " (24+36)*0,62 |  | 37.2 | [13 empty] | VV | 2 | 2 | True | 1 | ROZPOCET
204 | K | 936992121 | Montáž odvodnění mostu z plastového potrubí HDPE DN 150 | m | 535.42 |  | 0 | CS ÚRS 2016 02 |  |  | základní | 0.32 | 171.3344 | 0 | 0 | 0 | 0 | 4 | K | 2 |  |  |  | ROZPOCET | 0 | 0 | 0 | 0 | 0 | 1 | 0 | 4 | -975520127
| VV |  | "ležatý svod dle výkr.č.7,2 | [15 empty] | VV | 2 | 1 | True | 0 | ROZPOCET
| VV |  | (1,32+57,7+43,4)*2*2+(1,83+2,34+6,05+2,09+3,55+1,83)*2 |  | 445.06 | [13 empty] | VV | 2 | 2 | True | 0 | ROZPOCET
| VV |  | "svislé svody dle výkr.č.7,2 | [15 empty] | VV | 2 | 1 | True | 0 | ROZPOCET
| VV |  | (4,56+4,64+0,95+0,98+8,04+1,19+1,18+1,05)*2*2 |  | 90.36 | [13 empty] | VV | 2 | 2 | True | 0 | ROZPOCET
| VV |  | Součet |  | 535.42 | [13 empty] | VV | 2 | 4 | True | 1 | ROZPOCET
205 | M | 286171029 | trubka kanalizační HDPE, DN 150 | m | 588.962 |  | 0 |  |  |  | základní | 0 | 0 | 0.0029 | 1.708 | 0 | 0 | 8 | M | 2 |  |  |  | ROZPOCET | 0 | 0 | 0 | 0 | 0 | 1 | 0 | 4 | 117521572
| VV |  | "dle pol.č.936992121 + 10 % prořez" 535,42*1,1 |  | 588.962 | [13 empty] | VV | 2 | 2 | True | 1 | ROZPOCET
206 | K | 936992128 | Montáž plastového oblouku HDPE odvodnění mostu DN 150 | kus | 12 |  | 0 | CS ÚRS 2016 02 |  |  | základní | 0.8 | 9.6 | 0 | 0 | 0 | 0 | 4 | K | 2 |  |  |  | ROZPOCET | 0 | 0 | 0 | 0 | 0 | 1 | 0 | 4 | -1972706959
| VV |  | "kolena, oblouky | [15 empty] | VV | 2 | 1 | True | 0 | ROZPOCET
| VV |  | v zemi k filtračním šachtám dle výkr.č.7,2 | [15 empty] | VV | 2 | 1 | True | 0 | ROZPOCET
| VV |  | 6*2 |  | 12 | [13 empty] | VV | 2 | 2 | True | 1 | ROZPOCET
207 | M | 286171929 | koleno HDPE DN 150 | kus | 12 |  | 0 |  |  |  | základní | 0 | 0 | 0.001 | 0.012 | 0 | 0 | 8 | M | 2 |  |  |  | ROZPOCET | 0 | 0 | 0 | 0 | 0 | 1 | 0 | 4 | -1787161596
| VV |  | " k pol.č.936992128" 12 |  | 12 | [13 empty] | VV | 2 | 2 | True | 1 | ROZPOCET
208 | K | 936992148 | Montáž odbočky sedla odvodnění mostu DN 150 na DN 200 | kus | 128 |  | 0 | CS ÚRS 2016 02 |  |  | základní | 5.35 | 684.8 | 0 | 0 | 0 | 0 | 4 | K | 2 |  |  |  | ROZPOCET | 0 | 0 | 0 | 0 | 0 | 1 | 0 | 4 | -555587252
| VV |  | z nerez oceli | [15 empty] | VV | 2 | 1 | True | 0 | ROZPOCET
| VV |  | Připojení svodů odvodňovačů k ležatému svodu | [15 empty] | VV | 2 | 1 | True | 0 | ROZPOCET
| VV |  | sedlo s třmeny na ležatý svod pod mostovkou dle VL4 505.04 | [15 empty] | VV | 2 | 1 | True | 0 | ROZPOCET
| VV |  | "sedlo odvodňovačů DN 150/150" 5*2*2 |  | 20 | [13 empty] | VV | 2 | 2 | True | 0 | ROZPOCET
| VV |  | Připojení trubiček odv. izolace k ležatému svodu dle VL4 505.05 | [15 empty] | VV | 2 | 1 | True | 0 | ROZPOCET
| VV |  | "sedlo odvodňovacích trubiček DN 150/50" 108 |  | 108 | [13 empty] | VV | 2 | 2 | True | 0 | ROZPOCET
| VV |  | Součet |  | 128 | [13 empty] | VV | 2 | 4 | True | 1 | ROZPOCET
209 | M | 286174048 | odbočka sedlová DN 150/50 | kus | 108 |  | 0 |  |  |  | základní | 0 | 0 | 0.0064 | 0.6912 | 0 | 0 | 8 | M | 2 |  |  |  | ROZPOCET | 0 | 0 | 0 | 0 | 0 | 1 | 0 | 4 | -1898383208
| VV |  | "sedlo odvodňovacích trubiček DN 150/50" 108 korozivzdorná ocel 1.4404 dle VL 4 505-05 | [15 empty] | VV | 2 | 1 | True | 0 | ROZPOCET
| VV |  | 108 |  | 108 | [13 empty] | VV | 2 | 2 | True | 1 | ROZPOCET
210 | M | 286174049 | odbočka sedlová DN 150/150 | kus | 20 |  | 0 |  |  |  | základní | 0 | 0 | 0.0064 | 0.128 | 0 | 0 | 8 | M | 2 |  |  |  | ROZPOCET | 0 | 0 | 0 | 0 | 0 | 1 | 0 | 4 | 1615990450
| VV |  | "sedlo odvodňovačů DN 150/150" korozivzdorná ocel 1.4404 dle VL 4 505-04 - 20 | [15 empty] | VV | 2 | 1 | True | 0 | ROZPOCET
| VV |  | 20 |  | 20 | [13 empty] | VV | 2 | 2 | True | 1 | ROZPOCET
211 | K | 938532111 | Broušení nerovností mostovky do 2 mm | m2 | 353.336 |  | 0 | CS ÚRS 2016 02 |  |  | základní | 0.18 | 63.6005 | 0 | 0 | 0 | 0 | 4 | K | 2 |  |  |  | ROZPOCET | 0 | 0 | 0 | 0 | 0 | 1 | 0 | 4 | 1464784161
| VV |  | Beton desky před izolací - cca 20% plochy | [15 empty] | VV | 2 | 1 | True | 0 | ROZPOCET
| VV |  | 14,5*60,92*2*0,2 |  | 353.336 | [13 empty] | VV | 2 | 2 | True | 1 | ROZPOCET
212 | K | 941121111 | Montáž lešení řadového trubkového těžkého s podlahami zatížení do 300 kg/m2 š do 1,5 m v do 10 m | m2 | 433.86 |  | 0 | CS ÚRS 2016 02 |  |  | základní | 0.259 | 112.3697 | 0 | 0 | 0 | 0 | 4 | K | 2 |  |  |  | ROZPOCET | 0 | 0 | 0 | 0 | 0 | 1 | 0 | 4 | 935237730
| VV |  | pro bednění pilířů poč. pilířů x 2 strany x dl. x v. | [15 empty] | VV | 2 | 1 | True | 0 | ROZPOCET
| VV |  | dřík podpěr P2, P9 | [15 empty] | VV | 2 | 1 | True | 0 | ROZPOCET
| VV |  | 2*2*(3,0+1,5)*3,73 |  | 67.14 | [13 empty] | VV | 2 | 2 | True | 0 | ROZPOCET
| VV |  | dřík podpěr P3, P8 | [15 empty] | VV | 2 | 1 | True | 0 | ROZPOCET
| VV |  | 2*2*(3,0+1,5)*4,96 |  | 89.28 | [13 empty] | VV | 2 | 2 | True | 0 | ROZPOCET
| VV |  | dřík podpěr P4, P7 | [15 empty] | VV | 2 | 1 | True | 0 | ROZPOCET
| VV |  | 2*2*(4,5+1,5)*4,46 |  | 107.04 | [13 empty] | VV | 2 | 2 | True | 0 | ROZPOCET
| VV |  | dřík podpěr P5, P6 | [15 empty] | VV | 2 | 1 | True | 0 | ROZPOCET
| VV |  | 2*2*(4,5+1,5)*7,1 |  | 170.4 | [13 empty] | VV | 2 | 2 | True | 0 | ROZPOCET
| VV |  | Součet |  | 433.86 | [13 empty] | VV | 2 | 4 | True | 1 | ROZPOCET
213 | K | 941121211 | Příplatek k lešení řadovému trubkovému těžkému s podlahami š 1,5 m v 10 m za první a ZKD den použití | m2 | 39047.4 |  | 0 | CS ÚRS 2016 02 |  |  | základní | 0 | 0 | 0 | 0 | 0 | 0 | 4 | K | 2 |  |  |  | ROZPOCET | 0 | 0 | 0 | 0 | 0 | 1 | 0 | 4 | -1708259853
| VV |  | "dle pol.č.941121111, 3 měsíce: " 3*30*433,86 |  | 39047.4 | [13 empty] | VV | 2 | 2 | True | 1 | ROZPOCET
| VV |  | zhotovitel promítne do ceny v rámci položky celkové nájemné dle délky svého harmonogramu výstavby | [15 empty] | VV | 2 | 1 | True | 0 | ROZPOCET
214 | K | 941121811 | Demontáž lešení řadového trubkového těžkého s podlahami zatížení do 300 kg/m2 š do 1,5 m v do 10 m | m2 | 433.86 |  | 0 | CS ÚRS 2016 02 |  |  | základní | 0.164 | 71.153 | 0 | 0 | 0 | 0 | 4 | K | 2 |  |  |  | ROZPOCET | 0 | 0 | 0 | 0 | 0 | 1 | 0 | 4 | 194581862
| VV |  | "dle pol.č.941121111" 433,86 |  | 433.86 | [13 empty] | VV | 2 | 2 | True | 1 | ROZPOCET
215 | K | 944111111 | Montáž ochranného zábradlí trubkového na vnějších stranách objektů odkloněného od svislice do 15° | m | 421 |  | 0 | CS ÚRS 2016 02 |  |  | základní | 0.282 | 118.722 | 0 | 0 | 0 | 0 | 4 | K | 2 |  |  |  | ROZPOCET | 0 | 0 | 0 | 0 | 0 | 1 | 0 | 4 | 735364963
| VV |  | pracovní ochranné zábradlí - na SBBk a ocel. kci - délka * počet = 2*210,5 m | [15 empty] | VV | 2 | 1 | True | 0 | ROZPOCET
| VV |  | 2*210,5 |  | 421 | [13 empty] | VV | 2 | 2 | True | 1 | ROZPOCET
216 | K | 944111211 | Příplatek k ochrannému zábradlí trubkovému na vnějších stranách objektů za první a ZKD den použití | m | 75780 |  | 0 | CS ÚRS 2016 02 |  |  | základní | 0 | 0 | 0 | 0 | 0 | 0 | 4 | K | 2 |  |  |  | ROZPOCET | 0 | 0 | 0 | 0 | 0 | 1 | 0 | 4 | -1177701843
| VV |  | "dle pol.č.944111111, 6 měsíců: " 6*30*421 |  | 75780 | [13 empty] | VV | 2 | 2 | True | 1 | ROZPOCET
| VV |  | zhotovitel promítne do ceny v rámci položky celkové nájemné dle délky svého harmonogramu výstavby | [15 empty] | VV | 2 | 1 | True | 0 | ROZPOCET
217 | K | 944111811 | Demontáž ochranného zábradlí trubkového na vnějších stranách objektů odkloněného od svislice do 15° | m | 421 |  | 0 | CS ÚRS 2016 02 |  |  | základní | 0.17 | 71.57 | 0 | 0 | 0 | 0 | 4 | K | 2 |  |  |  | ROZPOCET | 0 | 0 | 0 | 0 | 0 | 1 | 0 | 4 | 111308812
| VV |  | "dle pol.č.944111111 : " 421 |  | 421 | [13 empty] | VV | 2 | 2 | True | 1 | ROZPOCET
218 | K | 944411111 | Montáž záchytné sítě třídy A | m2 | 180 |  | 0 | CS ÚRS 2016 02 |  |  | základní | 0.25 | 45 | 0 | 0 | 0 | 0 | 4 | K | 2 |  |  |  | ROZPOCET | 0 | 0 | 0 | 0 | 0 | 1 | 0 | 4 | -437392090
| VV |  | záchytná síť nad ul. 9. května - plocha 15*12 m | [15 empty] | VV | 2 | 1 | True | 0 | ROZPOCET
| VV |  | 15*12 |  | 180 | [13 empty] | VV | 2 | 2 | True | 1 | ROZPOCET
219 | K | 944411211 | Příplatek k záchytné síti třídy A za první a ZKD den použití | m2 | 32400 |  | 0 | CS ÚRS 2016 02 |  |  | základní | 0 | 0 | 0 | 0 | 0 | 0 | 4 | K | 2 |  |  |  | ROZPOCET | 0 | 0 | 0 | 0 | 0 | 1 | 0 | 4 | -1420325344
| VV |  | "dle pol.č.944411111, 6 měsíců: " 6*30*180 |  | 32400 | [13 empty] | VV | 2 | 2 | True | 1 | ROZPOCET
| VV |  | zhotovitel promítne do ceny v rámci položky celkové nájemné dle délky svého harmonogramu výstavby | [15 empty] | VV | 2 | 1 | True | 0 | ROZPOCET
220 | K | 944411811 | Demontáž záchytné sítě typu A | m2 | 180 |  | 0 | CS ÚRS 2016 02 |  |  | základní | 0.166 | 29.88 | 0 | 0 | 0 | 0 | 4 | K | 2 |  |  |  | ROZPOCET | 0 | 0 | 0 | 0 | 0 | 1 | 0 | 4 | 1314234792
| VV |  | "dle pol.č.944411111: " 180 |  | 180 | [13 empty] | VV | 2 | 2 | True | 1 | ROZPOCET
221 | K | 945412111 | Teleskopická hydraulická montážní plošina výška zdvihu do 8 m | den | 12 |  | 0 | CS ÚRS 2016 02 |  |  | základní | 0 | 0 | 0 | 0 | 0 | 0 | 4 | K | 2 |  |  |  | ROZPOCET | 0 | 0 | 0 | 0 | 0 | 1 | 0 | 4 | 264127813
| VV |  | "počet dnů" 2*3*2 |  | 12 | [13 empty] | VV | 2 | 2 | True | 1 | ROZPOCET
222 | K | 946231111 | Montáž zavěšeného lešení pod bednění mostních říms s vyložením do 0,9 m | m | 242 |  | 0 | CS ÚRS 2016 02 |  |  | základní | 4.448 | 1076.416 | 0.0082 | 1.9844 | 0 | 0 | 4 | K | 2 |  |  |  | ROZPOCET | 0 | 0 | 0 | 0 | 0 | 1 | 0 | 4 | 1704486988
| VV |  | 4*(19,7+2*20,4) |  | 242 | [13 empty] | VV | 2 | 2 | True | 1 | ROZPOCET
223 | K | 946231121 | Demontáž zavěšeného lešení podpěrného pod bednění mostní římsy | m | 242 |  | 0 | CS ÚRS 2016 02 |  |  | základní | 1.369 | 331.298 | 0 | 0 | 0 | 0 | 4 | K | 2 |  |  |  | ROZPOCET | 0 | 0 | 0 | 0 | 0 | 1 | 0 | 4 | -397268670
| VV |  | "dle pol.č.946231111" 242 |  | 242 | [13 empty] | VV | 2 | 2 | True | 1 | ROZPOCET
224 | K | 948411111 | Zřízení podpěrné skruže dočasné kovové z věží výšky do 10 m | m3 | 1945.536 |  | 0 | CS ÚRS 2016 02 |  |  | základní | 1.34 | 2607.0182 | 0.00088 | 1.7121 | 0 | 0 | 4 | K | 2 |  |  |  | ROZPOCET | 0 | 0 | 0 | 0 | 0 | 1 | 0 | 4 | -1998705191
| VV |  | podpeření prefa předpjatých nosníků před zmonolitněním s příčníkem | [15 empty] | VV | 2 | 1 | True | 0 | ROZPOCET
| VV |  | podepření u opěr OP1 a OP10 s odskružovacím zařízením | [15 empty] | VV | 2 | 1 | True | 0 | ROZPOCET
| VV |  | "počet * rozměr skruže*výška + podélné uložení" 2*4*2,4*2,4*2,4+2*0,4*0,6*14 |  | 117.312 | [13 empty] | VV | 2 | 2 | True | 0 | ROZPOCET
| VV |  | podepření u P2 a P9 s odskružovacím zařízením | [15 empty] | VV | 2 | 1 | True | 0 | ROZPOCET
| VV |  | " dvě skruže u pilíře počet * rozměr skruže*výška + podélné uložení" 4*4*2,4*2,4*3,6+4*0,4*0,6*14 |  | 345.216 | [13 empty] | VV | 2 | 2 | True | 0 | ROZPOCET
| VV |  | podepření u P3 a P8 s odskružovacím zařízením | [15 empty] | VV | 2 | 1 | True | 0 | ROZPOCET
| VV |  | dvě skruže u pilíře počet * rozměr skruže*výška + podélné uloženídvě skruže u pilíře počet * rozměr skruže*výška + podélné uložení | [15 empty] | VV | 2 | 1 | True | 0 | ROZPOCET
| VV |  | 4*4*2,4*2,4*4,8+4*0,4*0,6*14 |  | 455.808 | [13 empty] | VV | 2 | 2 | True | 0 | ROZPOCET
| VV |  | podepření u P4 a P7 s odskružovacím zařízením | [15 empty] | VV | 2 | 1 | True | 0 | ROZPOCET
| VV |  | počet * rozměr skruže*výška + podélné uložení | [15 empty] | VV | 2 | 1 | True | 0 | ROZPOCET
| VV |  | 4*4*2,4*2,4*4,8+4*0,4*0,6*14 |  | 455.808 | [13 empty] | VV | 2 | 2 | True | 0 | ROZPOCET
| VV |  | Mezisoučet |  | 1374.144 | [13 empty] | VV | 2 | 3 | True | 0 | ROZPOCET
| VV |  | podpěrné skruže pro výsun OK mostu s vodícím zařízením | [15 empty] | VV | 2 | 1 | True | 0 | ROZPOCET
| VV |  | délka * šířka * výška - jeden podpěrný blok | [15 empty] | VV | 2 | 1 | True | 0 | ROZPOCET
| VV |  | "u P6" 9*2,4*7,4 |  | 159.84 | [13 empty] | VV | 2 | 2 | True | 0 | ROZPOCET
| VV |  | "mezi P6 a P5" 9*2,4*7,8 |  | 168.48 | [13 empty] | VV | 2 | 2 | True | 0 | ROZPOCET
| VV |  | "mezi P5 a P4" 9*2,4*7,2 |  | 155.52 | [13 empty] | VV | 2 | 2 | True | 0 | ROZPOCET
| VV |  | délka * šířka * výška - dva podpěrné bloky | [15 empty] | VV | 2 | 1 | True | 0 | ROZPOCET
| VV |  | "u P5" 2*2,4*2,4*7,6 |  | 87.552 | [13 empty] | VV | 2 | 2 | True | 0 | ROZPOCET
| VV |  | Mezisoučet |  | 571.392 | [13 empty] | VV | 2 | 3 | True | 0 | ROZPOCET
| VV |  | Součet |  | 1945.536 | [13 empty] | VV | 2 | 4 | True | 1 | ROZPOCET
225 | K | 948411211 | Odstranění podpěrné skruže dočasné kovové z věží výšky do 10 m | m3 | 1945.536 |  | 0 | CS ÚRS 2016 02 |  |  | základní | 0.3 | 583.6608 | 0 | 0 | 0 | 0 | 4 | K | 2 |  |  |  | ROZPOCET | 0 | 0 | 0 | 0 | 0 | 1 | 0 | 4 | -1154627811
| VV |  | "dle pol.č.948411111" 1945,536 |  | 1945.536 | [13 empty] | VV | 2 | 2 | True | 1 | ROZPOCET
226 | K | 948411911 | Měsíční nájemné podpěrné skruže dočasné kovové z věží výšky do 10 m | m3 | 19455.36 |  | 0 | CS ÚRS 2016 02 |  |  | základní | 0 | 0 | 0 | 0 | 0 | 0 | 4 | K | 2 |  |  |  | ROZPOCET | 0 | 0 | 0 | 0 | 0 | 1 | 0 | 4 | 1569257379
| VV |  | "dle pol.č.948411111, 10 měsíců: " 10*1945,536 |  | 19455.36 | [13 empty] | VV | 2 | 2 | True | 1 | ROZPOCET
227 | K | 948421299.R | Odvoz podpěrné konstrukce | kpl | 1 |  | 0 |  |  |  | základní | 0 | 0 | 0 | 0 | 0 | 0 | 4 | K | 2 |  |  |  | ROZPOCET | 0 | 0 | 0 | 0 | 0 | 1 | 0 | 4 | -1124781185
| VV |  | " k 948421211 - komplení mimostaveništní doprava vč. naložení a složení dle zvyklostí dodavatele" 1 |  | 1 | [13 empty] | VV | 2 | 2 | True | 1 | ROZPOCET
| VV |  | dovoz řešen v rámci SO 001 | [15 empty] | VV | 2 | 1 | True | 0 | ROZPOCET
228 | K | 977141114 | Vrty pro kotvy do betonu průměru 14 mm hloubky 150 mm s vyplněním epoxidovým tmelem | kus | 244 |  | 0 | CS ÚRS 2016 02 |  |  | základní | 0.26 | 63.44 | 1e-05 | 0.00244 | 0 | 0 | 4 | K | 2 |  |  |  | ROZPOCET | 0 | 0 | 0 | 0 | 0 | 1 | 0 | 4 | -1818101892
| VV |  | ochrany proti hnízdění ptactva | [15 empty] | VV | 2 | 1 | True | 0 | ROZPOCET
| VV |  | vývrty v betonu pro kotvení zábran | [15 empty] | VV | 2 | 1 | True | 0 | ROZPOCET
| VV |  | počet opěr * počet kotev* počet kozlíků | [15 empty] | VV | 2 | 1 | True | 0 | ROZPOCET
| VV |  | "opěry" 2*3*18 |  | 108 | [13 empty] | VV | 2 | 2 | True | 0 | ROZPOCET
| VV |  | "pilíř P4 a P7" 2*3*16 |  | 96 | [13 empty] | VV | 2 | 2 | True | 0 | ROZPOCET
| VV |  | Mezisoučet |  | 204 | [13 empty] | VV | 2 | 3 | True | 0 | ROZPOCET
| VV |  | kotvení přítlačné lišty - chemická kotva M10 | [15 empty] | VV | 2 | 1 | True | 0 | ROZPOCET
| VV |  | 4*2*5 |  | 40 | [13 empty] | VV | 2 | 2 | True | 0 | ROZPOCET
| VV |  | Mezisoučet |  | 40 | [13 empty] | VV | 2 | 3 | True | 0 | ROZPOCET
| VV |  | Součet |  | 244 | [13 empty] | VV | 2 | 4 | True | 1 | ROZPOCET
229 | M | 596235440 | kotvy do betonu ( komplet s maticí a podložkou) | kus | 244 |  | 0 | CS ÚRS 2016 02 |  |  | základní | 0 | 0 | 0.00015 | 0.0366 | 0 | 0 | 8 | M | 2 |  |  |  | ROZPOCET | 0 | 0 | 0 | 0 | 0 | 1 | 0 | 4 | 41345200
| VV |  | "dle pol.č.977141114" 244 |  | 244 | [13 empty] | VV | 2 | 2 | True | 1 | ROZPOCET
230 | K | 977141125 | Vrty pro kotvy do betonu průměru 25 mm hloubky 170 mm s vyplněním epoxidovým tmelem | kus | 494 |  | 0 | CS ÚRS 2016 02 |  |  | základní | 0.29 | 143.26 | 5e-05 | 0.0247 | 0 | 0 | 4 | K | 2 |  |  |  | ROZPOCET | 0 | 0 | 0 | 0 | 0 | 1 | 0 | 4 | -37462291
| VV |  | v kamenných obrubnících pro kotvení do říms dle pol.č.916242112 výkres č. 4.6 | [15 empty] | VV | 2 | 1 | True | 0 | ROZPOCET
| VV |  | "á 0,5 m z celkové délky obrubníků 61,7*4*2=493,6" 494 |  | 494 | [13 empty] | VV | 2 | 2 | True | 1 | ROZPOCET
231 | M | 548792020 | kotva římsy do vývrtu | kus | 494 |  | 0 | CS ÚRS 2016 02 |  |  | základní | 0 | 0 | 0.00487 | 2.4058 | 0 | 0 | 8 | M | 2 |  |  |  | ROZPOCET | 0 | 0 | 0 | 0 | 0 | 1 | 0 | 4 | 835411119
| VV |  | kotevní trny pro obrubník dle VL4 402,32 z korozivzdorné oceli dle TKP 19A | [15 empty] | VV | 2 | 1 | True | 0 | ROZPOCET
| VV |  | "dle pol.č.977141125" 494 |  | 494 | [13 empty] | VV | 2 | 2 | True | 1 | ROZPOCET
232 | K | 977141128 | Vrty pro kotvy do betonu průměru 28 mm hloubky 190 mm s vyplněním epoxidovým tmelem | kus | 328 |  | 0 | CS ÚRS 2016 02 |  |  | základní | 0.31 | 101.68 | 6e-05 | 0.01968 | 0 | 0 | 4 | K | 2 |  |  |  | ROZPOCET | 0 | 0 | 0 | 0 | 0 | 1 | 0 | 4 | 1362915448
| VV |  | "pro kotvy římsy na mostě" | [15 empty] | VV | 2 | 1 | True | 0 | ROZPOCET
| VV |  | "dle pol.č.317171126" 328 |  | 328 | [13 empty] | VV | 2 | 2 | True | 1 | ROZPOCET
233 | K | 977151118 | Jádrové vrty diamantovými korunkami do D 100 mm do stavebních materiálů | m | 14.4 |  | 0 | CS ÚRS 2016 02 |  |  | základní | 1.5 | 21.6 | 0.00096 | 0.013824 | 0.031 | 0.4464 | 4 | K | 2 |  |  |  | ROZPOCET | 0 | 0 | 0 | 0 | 0 | 1 | 0 | 4 | 480095950
| VV |  | vývrty do žb. podložiskových bloků pro trny ložisek - OP1 a OP10 | [15 empty] | VV | 2 | 1 | True | 0 | ROZPOCET
| VV |  | "délka vrtu 150 mm, 4ks vývrtu pro každé ložisko" 4*2*2*0,15 |  | 2.4 | [13 empty] | VV | 2 | 2 | True | 0 | ROZPOCET
| VV |  | vývrty do žb. podložiskových bloků pro trny ložisek - P2,P3,P4,P7,P8,P9 | [15 empty] | VV | 2 | 1 | True | 0 | ROZPOCET
| VV |  | "délka vrtu 150 mm, 4ks vývrtu pro každé ložisko" 4*2*6*0,15 |  | 7.2 | [13 empty] | VV | 2 | 2 | True | 0 | ROZPOCET
| VV |  | vývrty do žb. podložiskových bloků pro trny ložisek - P5 a P6 | [15 empty] | VV | 2 | 1 | True | 0 | ROZPOCET
| VV |  | "délka vrtu 150 mm, 16ks vývrtu pro každé ložisko" 16*2*0,15 |  | 4.8 | [13 empty] | VV | 2 | 2 | True | 0 | ROZPOCET
| VV |  | Součet |  | 14.4 | [13 empty] | VV | 2 | 4 | True | 1 | ROZPOCET
234 | K | 979024443 | Očištění vybouraných obrubníků a krajníků silničních | m | 40.79 |  | 0 | CS ÚRS 2016 02 |  |  | základní | 0.124 | 5.058 | 0 | 0 | 0 | 0 | 4 | K | 2 |  |  |  | ROZPOCET | 0 | 0 | 0 | 0 | 0 | 1 | 0 | 4 | -534284004
| VV |  | "dle pol.č.916242112 " 40,79 |  | 40.79 | [13 empty] | VV | 2 | 2 | True | 1 | ROZPOCET
235 | K | 979054451 | Očištění vybouraných zámkových dlaždic s původním spárováním z kameniva těženého | m2 | 22 |  | 0 | CS ÚRS 2016 02 |  |  | základní | 0.22 | 4.84 | 0 | 0 | 0 | 0 | 4 | K | 2 |  |  |  | ROZPOCET | 0 | 0 | 0 | 0 | 0 | 1 | 0 | 4 | -1378708605
| VV |  | požadavky pro náhradní přístup do areálu ZZN | [15 empty] | VV | 2 | 1 | True | 0 | ROZPOCET
| VV |  | "oprava vjezdu ze zámkové dlažby z pův. dlažby " 5,5*4 |  | 22 | [13 empty] | VV | 2 | 2 | True | 1 | ROZPOCET
236 | K | 979071111 | Očištění dlažebních kostek velkých s původním spárováním kamenivem těženým | m2 | 88.61 |  | 0 | CS ÚRS 2016 02 |  |  | základní | 0.09 | 7.9749 | 0 | 0 | 0 | 0 | 4 | K | 2 |  |  |  | ROZPOCET | 0 | 0 | 0 | 0 | 0 | 1 | 0 | 4 | -583360298
| VV |  | "dle pol.č.113106211" 88,61 |  | 88.61 | [13 empty] | VV | 2 | 2 | True | 1 | ROZPOCET
237 | K | 979094441 | Očištění vybouraných silničních dílců s původním spárováním z kameniva těženého | m2 | 27.02 |  | 0 | CS ÚRS 2016 02 |  |  | základní | 0.068 | 1.8374 | 0 | 0 | 0 | 0 | 4 | K | 2 |  |  |  | ROZPOCET | 0 | 0 | 0 | 0 | 0 | 1 | 0 | 4 | -60252089
| VV |  | "dle pol.č.584121111" 27,02 |  | 27.02 | [13 empty] | VV | 2 | 2 | True | 1 | ROZPOCET
238 | K | 985121122 | Tryskání degradovaného betonu stěn a rubu kleneb vodou pod tlakem do 1250 barů | m2 | 67.992 |  | 0 | CS ÚRS 2016 02 |  |  | základní | 0.452 | 30.7324 | 0 | 0 | 0.07 | 4.7594 | 4 | K | 2 |  |  |  | ROZPOCET | 0 | 0 | 0 | 0 | 0 | 1 | 0 | 4 | 469106758
| VV |  | ošetření pracovní spáry při přerušení betonáže | [15 empty] | VV | 2 | 1 | True | 0 | ROZPOCET
| VV |  | otryskání VT vodním paprskem 500 bar | [15 empty] | VV | 2 | 1 | True | 0 | ROZPOCET
| VV |  | plocha pracovní spáry dříků pilířů a plocha spáry napojení spřahující desky na dobetonovaný příčník | [15 empty] | VV | 2 | 1 | True | 0 | ROZPOCET
| VV |  | 2*2,121*4+2*2,82*2+14,4*0,23*6*2 |  | 67.992 | [13 empty] | VV | 2 | 2 | True | 1 | ROZPOCET
239 | K | 985321211 | Ochranný nátěr výztuže na epoxidové bázi stěn, líce kleneb a podhledů 1 vrstva tl 1 mm | m2 | 2.226 |  | 0 | CS ÚRS 2016 02 |  |  | základní | 0.361 | 0.80359 | 0.00099 | 0.0022037 | 0 | 0 | 4 | K | 2 |  |  |  | ROZPOCET | 0 | 0 | 0 | 0 | 0 | 1 | 0 | 4 | -1024800929
| VV |  | kotevní trn přechodové desky pr.25 mm- celkem2*70 ks | [15 empty] | VV | 2 | 1 | True | 0 | ROZPOCET
| VV |  | obvod prutu 0,0785 m2/bm, délka nátěru 50 mm na obě strany od pracovní spáry | [15 empty] | VV | 2 | 1 | True | 0 | ROZPOCET
| VV |  | 0,0785*0,1*140 |  | 1.099 | [13 empty] | VV | 2 | 2 | True | 0 | ROZPOCET
| VV |  | spojovací trny mezi dříkem a úložným prahem- pr. 16 mm, celkem 4řady x14x2x2 opěry tj. 224 ks | [15 empty] | VV | 2 | 1 | True | 0 | ROZPOCET
| VV |  | obvod prutu 0,0503 m2/bm, délka nátěru 50 mm na obě strany od pracovní spáry | [15 empty] | VV | 2 | 1 | True | 0 | ROZPOCET
| VV |  | 0,0503*0,1*(4*14*2*2)" |  | 1.127 | [13 empty] | VV | 2 | 2 | True | 0 | ROZPOCET
| VV |  | Součet |  | 2.226 | [13 empty] | VV | 2 | 4 | True | 1 | ROZPOCET
240 | K | 985331115 | Dodatečné vlepování betonářské výztuže D 16 mm do cementové aktivované malty včetně vyvrtání otvoru | m | 112 |  | 0 | CS ÚRS 2016 02 |  |  | základní | 3.568 | 399.616 | 0.00078 | 0.08736 | 0.001 | 0.112 | 4 | K | 2 |  |  |  | ROZPOCET | 0 | 0 | 0 | 0 | 0 | 1 | 0 | 4 | 1147743964
| VV |  | vrtání otvorů pro kotvení úložného prahu do dříku opěry - pr do 25 mm dl. 500 mm výkres č. 6.7 po 0,5m | [15 empty] | VV | 2 | 1 | True | 0 | ROZPOCET
| VV |  | " 4 řady- počet vrtů x hloubka vrtu x počet dříků -" 2*14*4*0,5*2 |  | 112 | [13 empty] | VV | 2 | 2 | True | 1 | ROZPOCET
| VV |  | výztuž je součástí pol.č.334361266 | [15 empty] | VV | 2 | 1 | True | 0 | ROZPOCET
| D | 997 | Přesun sutě |  |  |  | 0 | [5 empty] | 1251.24 |  | 0 |  | 0 | 1 | D | 1 |  |  |  | ROZPOCET | [6 empty] | 0
241 | K | 997013501 | Odvoz suti a vybouraných hmot na skládku nebo meziskládku do 1 km se složením | t | 140.644 |  | 0 | CS ÚRS 2016 02 |  |  | základní | 0.125 | 17.5805 | 0 | 0 | 0 | 0 | 4 | K | 2 |  |  |  | ROZPOCET | 0 | 0 | 0 | 0 | 0 | 1 | 0 | 4 | 1017826212
| VV |  | uložení dlažby na mezideponi | [15 empty] | VV | 2 | 1 | True | 0 | ROZPOCET
| VV |  | "dle pol.č.113106171" 22,0*0,295 |  | 6.49 | [13 empty] | VV | 2 | 2 | True | 0 | ROZPOCET
| VV |  | uložení kostek na mezideponi | [15 empty] | VV | 2 | 1 | True | 0 | ROZPOCET
| VV |  | "dle pol.č.113106211" 88,61*0,417 |  | 36.95 | [13 empty] | VV | 2 | 2 | True | 0 | ROZPOCET
| VV |  | uložení obrub na mezideponii 2,9 t/m3 š. 0,25 m, v. 0,2 m | [15 empty] | VV | 2 | 1 | True | 0 | ROZPOCET
| VV |  | "dle pol.č.113201112" 40,79*0,25*0,2*2,9 |  | 5.915 | [13 empty] | VV | 2 | 2 | True | 0 | ROZPOCET
| VV |  | Mezisoučet |  | 49.355 | [13 empty] | VV | 2 | 3 | True | 0 | ROZPOCET
| VV |  | "zpět z mezideponie " 49,355 |  | 49.355 | [13 empty] | VV | 2 | 2 | True | 0 | ROZPOCET
| VV |  | " z mezideponie materiál z SO 001 | [15 empty] | VV | 2 | 1 | True | 0 | ROZPOCET
| VV |  | "panely dle pol.č.584121111 " 27,02*0,15*2,4 |  | 9.727 | [13 empty] | VV | 2 | 2 | True | 0 | ROZPOCET
| VV |  | "obrubníky dle pol.č.91624112 " 222,12*0,25*0,2*2,9 |  | 32.207 | [13 empty] | VV | 2 | 2 | True | 0 | ROZPOCET
| VV |  | Mezisoučet |  | 91.289 | [13 empty] | VV | 2 | 3 | True | 0 | ROZPOCET
| VV |  | Součet |  | 140.644 | [13 empty] | VV | 2 | 4 | True | 1 | ROZPOCET
242 | K | 997013831 | Poplatek za uložení stavebního směsného odpadu na skládce (skládkovné) | t | 882.638 |  | 0 | CS ÚRS 2016 02 |  |  | základní | 0 | 0 | 0 | 0 | 0 | 0 | 4 | K | 2 |  |  |  | ROZPOCET | 0 | 0 | 0 | 0 | 0 | 1 | 0 | 4 | -804126939
| VV |  | suť dle automatického výpočty dle ceníku URS | [15 empty] | VV | 2 | 1 | True | 0 | ROZPOCET
| VV |  | "dle pol.č.628613222" 670,56 |  | 670.56 | [13 empty] | VV | 2 | 2 | True | 0 | ROZPOCET
| VV |  | "dle pol.č.628613231" 197,89 |  | 197.89 | [13 empty] | VV | 2 | 2 | True | 0 | ROZPOCET
| VV |  | "dle pol.č.629995219" 8,83 |  | 8.83 | [13 empty] | VV | 2 | 2 | True | 0 | ROZPOCET
| VV |  | "dle pol.č.985121122" 4,76 |  | 4.76 | [13 empty] | VV | 2 | 2 | True | 0 | ROZPOCET
| VV |  | "geotextilie dle pol.č.113311121" 629,75*0,0005 |  | 0.315 | [13 empty] | VV | 2 | 2 | True | 0 | ROZPOCET
| VV |  | "beton dle pol.č.977151118" 14,4*3,14*0,05*0,05*2,5 |  | 0.283 | [13 empty] | VV | 2 | 2 | True | 0 | ROZPOCET
| VV |  | Součet |  | 882.638 | [13 empty] | VV | 2 | 4 | True | 1 | ROZPOCET
243 | K | 997211511 | Vodorovná doprava suti po suchu na vzdálenost do 1 km | t | 1252.783 |  | 0 | CS ÚRS 2016 02 |  |  | základní | 0.24 | 300.6679 | 0 | 0 | 0 | 0 | 4 | K | 2 |  |  |  | ROZPOCET | 0 | 0 | 0 | 0 | 0 | 1 | 0 | 4 | 465010678
| VV |  | "štěrkové podkladní vrstvy | [15 empty] | VV | 2 | 1 | True | 0 | ROZPOCET
| VV |  | "dle pol.č.113107222" 453,6*0,15*1,9+629,75*0,2*1,9 |  | 368.581 | [13 empty] | VV | 2 | 2 | True | 0 | ROZPOCET
| VV |  | Mezisoučet |  | 368.581 | [13 empty] | VV | 2 | 3 | True | 0 | ROZPOCET
| VV |  | "bourané asfaltové vrstvy" | [15 empty] | VV | 2 | 1 | True | 0 | ROZPOCET
| VV |  | "dle pol.č.113107142" 8,648*0,1*2,5 |  | 2.162 | [13 empty] | VV | 2 | 2 | True | 0 | ROZPOCET
| VV |  | Mezisoučet |  | 2.162 | [13 empty] | VV | 2 | 3 | True | 0 | ROZPOCET
| VV |  | suť dle automatického výpočty dle ceníku URS | [15 empty] | VV | 2 | 1 | True | 0 | ROZPOCET
| VV |  | "dle pol.č.628613222" 670,56 |  | 670.56 | [13 empty] | VV | 2 | 2 | True | 0 | ROZPOCET
| VV |  | "dle pol.č.628613231" 197,89 |  | 197.89 | [13 empty] | VV | 2 | 2 | True | 0 | ROZPOCET
| VV |  | "dle pol.č.629995219" 8,83 |  | 8.83 | [13 empty] | VV | 2 | 2 | True | 0 | ROZPOCET
| VV |  | "dle pol.č.985121122" 4,76 |  | 4.76 | [13 empty] | VV | 2 | 2 | True | 0 | ROZPOCET
| VV |  | Mezisoučet |  | 882.04 | [13 empty] | VV | 2 | 3 | True | 0 | ROZPOCET
| VV |  | Součet |  | 1252.783 | [13 empty] | VV | 2 | 4 | True | 1 | ROZPOCET
244 | K | 997211519 | Příplatek ZKD 1 km u vodorovné dopravy suti | t | 12527.83 |  | 0 | CS ÚRS 2016 02 |  |  | základní | 0.004 | 50.1113 | 0 | 0 | 0 | 0 | 4 | K | 2 |  |  |  | ROZPOCET | 0 | 0 | 0 | 0 | 0 | 1 | 0 | 4 | -1050967458
| VV |  | "dle pol.č.997211511 x 10" 1252,783*10 |  | 12527.83 | [13 empty] | VV | 2 | 2 | True | 1 | ROZPOCET
| VV |  | "zhotovitel poromítne v rámci položky cenu za odvoz na skládku dle svých zvyklostí a možností skládkování " | [15 empty] | VV | 2 | 1 | True | 0 | ROZPOCET
245 | K | 997211521 | Vodorovná doprava vybouraných hmot po suchu na vzdálenost do 1 km | t | 651.19 |  | 0 | CS ÚRS 2016 02 |  |  | základní | 0.5 | 325.595 | 0 | 0 | 0 | 0 | 4 | K | 2 |  |  |  | ROZPOCET | 0 | 0 | 0 | 0 | 0 | 1 | 0 | 4 | -77899362
| VV |  | Odvoz ke zhotoviteli | [15 empty] | VV | 2 | 1 | True | 0 | ROZPOCET
| VV |  | "obrátkové panely dle pol.č.593811340 " 372*3*0,15*2,4 |  | 401.76 | [13 empty] | VV | 2 | 2 | True | 0 | ROZPOCET
| VV |  | "obrátkové panely dle pol.č.593811970 " 96*6*0,18*2,4 |  | 248.832 | [13 empty] | VV | 2 | 2 | True | 0 | ROZPOCET
| VV |  | Mezisoučet |  | 650.592 | [13 empty] | VV | 2 | 3 | True | 0 | ROZPOCET
| VV |  | na skládku | [15 empty] | VV | 2 | 1 | True | 0 | ROZPOCET
| VV |  | "geotextilie dle pol.č.113311121" 629,75*0,0005 |  | 0.315 | [13 empty] | VV | 2 | 2 | True | 0 | ROZPOCET
| VV |  | "beton dle pol.č.977151118" 14,4*3,14*0,05*0,05*2,5 |  | 0.283 | [13 empty] | VV | 2 | 2 | True | 0 | ROZPOCET
| VV |  | Mezisoučet |  | 0.598 | [13 empty] | VV | 2 | 3 | True | 0 | ROZPOCET
| VV |  | Součet |  | 651.19 | [13 empty] | VV | 2 | 4 | True | 1 | ROZPOCET
246 | K | 997211529 | Příplatek ZKD 1 km u vodorovné dopravy vybouraných hmot | t | 6511.9 |  | 0 | CS ÚRS 2016 02 |  |  | základní | 0.008 | 52.0952 | 0 | 0 | 0 | 0 | 4 | K | 2 |  |  |  | ROZPOCET | 0 | 0 | 0 | 0 | 0 | 1 | 0 | 4 | 1204019708
| VV |  | "dle pol.č.997211521 x 10" 651,190*10 |  | 6511.9 | [13 empty] | VV | 2 | 2 | True | 1 | ROZPOCET
| VV |  | "zhotovitel poromítne v rámci položky cenu za odvoz na skládku dle svých zvyklostí a možností skládkování " | [15 empty] | VV | 2 | 1 | True | 0 | ROZPOCET
247 | K | 997211612 | Nakládání vybouraných hmot na dopravní prostředky pro vodorovnou dopravu | t | 791.834 |  | 0 | CS ÚRS 2016 02 |  |  | základní | 0.638 | 505.1901 | 0 | 0 | 0 | 0 | 4 | K | 2 |  |  |  | ROZPOCET | 0 | 0 | 0 | 0 | 0 | 1 | 0 | 4 | 307033408
| VV |  | "dle pol.č.997013501" 140,644 |  | 140.644 | [13 empty] | VV | 2 | 2 | True | 0 | ROZPOCET
| VV |  | "dle pol.č.997211521" 651,190 |  | 651.19 | [13 empty] | VV | 2 | 2 | True | 0 | ROZPOCET
| VV |  | Součet |  | 791.834 | [13 empty] | VV | 2 | 4 | True | 1 | ROZPOCET
248 | K | 997221845 | Poplatek za uložení odpadu z asfaltových povrchů na skládce (skládkovné) | t | 2.162 |  | 0 | CS ÚRS 2016 02 |  |  | základní | 0 | 0 | 0 | 0 | 0 | 0 | 4 | K | 2 |  |  |  | ROZPOCET | 0 | 0 | 0 | 0 | 0 | 1 | 0 | 4 | 516564482
| VV |  | "bourané asfaltové vrstvy" | [15 empty] | VV | 2 | 1 | True | 0 | ROZPOCET
| VV |  | "dle pol.č.113107142" 8,648*0,1*2,5 |  | 2.162 | [13 empty] | VV | 2 | 2 | True | 1 | ROZPOCET
249 | K | 997221855 | Poplatek za uložení odpadu z kameniva na skládce (skládkovné) | t | 368.581 |  | 0 | CS ÚRS 2016 02 |  |  | základní | 0 | 0 | 0 | 0 | 0 | 0 | 4 | K | 2 |  |  |  | ROZPOCET | 0 | 0 | 0 | 0 | 0 | 1 | 0 | 4 | -339662926
| VV |  | "štěrkové podkladní vrstvy | [15 empty] | VV | 2 | 1 | True | 0 | ROZPOCET
| VV |  | "dle pol.č.113107222" 453,6*0,15*1,9+629,75*0,2*1,9 |  | 368.581 | [13 empty] | VV | 2 | 2 | True | 1 | ROZPOCET
| D | 998 | Přesun hmot |  |  |  | 0 | [5 empty] | 8815.8566 |  | 0 |  | 0 | 1 | D | 1 |  |  |  | ROZPOCET | [6 empty] | 0
250 | K | 998212111 | Přesun hmot pro mosty zděné, monolitické betonové nebo ocelové v do 20 m | t | 10843.612 |  | 0 | CS ÚRS 2016 02 |  |  | základní | 0.454 | 4922.9998 | 0 | 0 | 0 | 0 | 4 | K | 2 |  |  |  | ROZPOCET | 0 | 0 | 0 | 0 | 0 | 1 | 0 | 4 | 878786262
251 | K | 998212191 | Příplatek k přesunu hmot pro mosty zděné nebo monolitické za zvětšený přesun do 1000 m | t | 10843.612 |  | 0 | CS ÚRS 2016 02 |  |  | základní | 0.359 | 3892.8567 | 0 | 0 | 0 | 0 | 4 | K | 2 |  |  |  | ROZPOCET | 0 | 0 | 0 | 0 | 0 | 1 | 0 | 4 | -1131439265
| D | PSV | Práce a dodávky PSV |  |  |  | 0 | [5 empty] | 1751.8638 |  | 16.8555 |  | 0 | 2 | D | 0 |  |  |  | ROZPOCET | [6 empty] | 0
| D | 711 | Izolace proti vodě, vlhkosti a plynům |  |  |  | 0 | [5 empty] | 698.638 |  | 16.2002 |  | 0 | 2 | D | 1 |  |  |  | ROZPOCET | [6 empty] | 0
252 | K | 711112001 | Provedení izolace proti zemní vlhkosti svislé za studena nátěrem penetračním | m2 | 967.87 |  | 0 | CS ÚRS 2016 02 |  |  | základní | 0.054 | 52.265 | 0 | 0 | 0 | 0 | 16 | K | 2 |  |  |  | ROZPOCET | 0 | 0 | 0 | 0 | 0 | 1 | 0 | 16 | -1529839255
| VV |  | "Nátěr všech zasypaných ploch spodní stavby dle výkr.č.2,1 a 2,3 | [15 empty] | VV | 2 | 1 | True | 0 | ROZPOCET
| VV |  | Penetrační nátěr 1xNpe - rub OP1, OP10 | [15 empty] | VV | 2 | 1 | True | 0 | ROZPOCET
| VV |  | ruby opěr vč. 0,5m stávající opěry a 0,5 m přesah přes opěrné zdi | [15 empty] | VV | 2 | 1 | True | 0 | ROZPOCET
| VV |  | 2*3,09*(10,3+2*0,5) |  | 69.834 | [13 empty] | VV | 2 | 2 | True | 0 | ROZPOCET
| VV |  | Penetrační nátěr 1xNpe - základy P2 - P9 | [15 empty] | VV | 2 | 1 | True | 0 | ROZPOCET
| VV |  | svislé stěny + horní povrch | [15 empty] | VV | 2 | 1 | True | 0 | ROZPOCET
| VV |  | ((4+11)*2*1,55+11*4)*4+((5,6+11,6)*2*1,55+5,6*11,6)*2+(5+12)*2*1,85+5*12+(6+10)*2*1,85+6*10 |  | 840.66 | [13 empty] | VV | 2 | 2 | True | 0 | ROZPOCET
| VV |  | Penetrační nátěr 1xNpe - základy P2 - P9 | [15 empty] | VV | 2 | 1 | True | 0 | ROZPOCET
| VV |  | zasypaná svislá část dříků | [15 empty] | VV | 2 | 1 | True | 0 | ROZPOCET
| VV |  | 0,66*8*0,6*2*4+(1,1*2+0,66*6)*0,6*2*2+(1,36*4+0,42*6+0,35*4+0,71*2)*0,8*2 |  | 57.376 | [13 empty] | VV | 2 | 2 | True | 0 | ROZPOCET
| VV |  | Součet |  | 967.87 | [13 empty] | VV | 2 | 4 | True | 1 | ROZPOCET
253 | M | 111631500 | lak asfaltový | t | 0.426 |  | 0 | CS ÚRS 2016 02 |  |  | základní | 0 | 0 | 1 | 0.426 | 0 | 0 | 32 | M | 2 |  |  |  | ROZPOCET | 0 | 0 | 0 | 0 | 0 | 1 | 0 | 16 | 2066880730
| VV |  | "+10% ztratné | [15 empty] | VV | 2 | 1 | True | 0 | ROZPOCET
| VV |  | 967,870*0,4*0,001*1,1 |  | 0.426 | [13 empty] | VV | 2 | 2 | True | 1 | ROZPOCET
254 | K | 711112002 | Provedení izolace proti zemní vlhkosti svislé za studena lakem asfaltovým | m2 | 1935.74 |  | 0 | CS ÚRS 2016 02 |  |  | základní | 0.059 | 114.2087 | 0 | 0 | 0 | 0 | 16 | K | 2 |  |  |  | ROZPOCET | 0 | 0 | 0 | 0 | 0 | 1 | 0 | 16 | -1963033666
| VV |  | "Nátěr všech zasypaných ploch spodní stavby | [15 empty] | VV | 2 | 1 | True | 0 | ROZPOCET
| VV |  | "z položky 711112001 součet výměr pen. nátěru základů, opěr a dříků pilířů x 2 vrstvy | [15 empty] | VV | 2 | 1 | True | 0 | ROZPOCET
| VV |  | (840,66+57,38+69,83)*2 |  | 1935.74 | [13 empty] | VV | 2 | 2 | True | 1 | ROZPOCET
255 | M | 111631520 | lak asfaltový | t | 1.065 |  | 0 | CS ÚRS 2016 02 |  |  | základní | 0 | 0 | 1 | 1.065 | 0 | 0 | 32 | M | 2 |  |  |  | ROZPOCET | 0 | 0 | 0 | 0 | 0 | 1 | 0 | 16 | 533300080
| VV |  | "10 % ztratné | [15 empty] | VV | 2 | 1 | True | 0 | ROZPOCET
| VV |  | 1935,74*0,5*0,001*1,1 |  | 1.065 | [13 empty] | VV | 2 | 2 | True | 1 | ROZPOCET
256 | K | 711311001 | Provedení hydroizolace mostovek za studena lakem asfaltovým penetračním | m2 | 2363.696 |  | 0 | CS ÚRS 2016 02 |  |  | základní | 0.024 | 56.7287 | 0 | 0 | 0 | 0 | 16 | K | 2 |  |  |  | ROZPOCET | 0 | 0 | 0 | 0 | 0 | 1 | 0 | 16 | 234922969
| VV |  | "dle pol.č.711341564 " 2363,696 |  | 2363.696 | [13 empty] | VV | 2 | 2 | True | 1 | ROZPOCET
257 | M | 111631500 | lak asfaltový | t | 1.3 |  | 0 | CS ÚRS 2016 02 |  |  | základní | 0 | 0 | 1 | 1.3 | 0 | 0 | 32 | M | 2 |  |  |  | ROZPOCET | 0 | 0 | 0 | 0 | 0 | 1 | 0 | 16 | -64314061
| VV |  | 4333,333*0,0003 "Přepočtené koeficientem množství |  | 1.3 | [13 empty] | VV | 2 | 2 | True | 1 | ROZPOCET
258 | K | 711341564 | Provedení hydroizolace mostovek pásy přitavením NAIP | m2 | 2464.026 |  | 0 | CS ÚRS 2016 02 |  |  | základní | 0.183 | 450.9168 | 0.00038 | 0.93633 | 0 | 0 | 16 | K | 2 |  |  |  | ROZPOCET | 0 | 0 | 0 | 0 | 0 | 1 | 0 | 16 | 1657265124
| VV |  | izolace betonové mostovky dle TKP 21 dle výkr.č.2,1 a 2,3 | [15 empty] | VV | 2 | 1 | True | 0 | ROZPOCET
| VV |  | v kalkulaci položky uvažovat prodloužení záruky dle TKP 21 ze 7 let na 10 let | [15 empty] | VV | 2 | 1 | True | 0 | ROZPOCET
| VV |  | 14,5*60,92*2 +10,0*4,6*1,0*2 |  | 1858.68 | [13 empty] | VV | 2 | 2 | True | 0 | ROZPOCET
| VV |  | Mezisoučet |  | 1858.68 | [13 empty] | VV | 2 | 3 | True | 0 | ROZPOCET
| VV |  | Zesílení asf. pásy s výztužnou vložkou pod římsami dle VL 403.45 dle výkr.č.2,1 a 2,3" | [15 empty] | VV | 2 | 1 | True | 0 | ROZPOCET
| VV |  | zesílení na šířku římsy + 500mm pod odv. proužkem | [15 empty] | VV | 2 | 1 | True | 0 | ROZPOCET
| VV |  | 2,45*(60,92+0,85)*2*2 |  | 605.346 | [13 empty] | VV | 2 | 2 | True | 0 | ROZPOCET
| VV |  | Mezisoučet |  | 605.346 | [13 empty] | VV | 2 | 3 | True | 0 | ROZPOCET
| VV |  | Součet |  | 2464.026 | [13 empty] | VV | 2 | 4 | True | 1 | ROZPOCET
259 | M | 628560000 | pás asfaltovaný modifikovaný pro hydroizolaci mostovky | m2 | 2137.482 |  | 0 | CS ÚRS 2016 02 |  |  | základní | 0 | 0 | 0.0045 | 9.6187 | 0 | 0 | 32 | M | 2 |  |  |  | ROZPOCET | 0 | 0 | 0 | 0 | 0 | 1 | 0 | 16 | -85359425
| VV |  | dle pol.č.711341564 + 15% na přesahy a ztratné | [15 empty] | VV | 2 | 1 | True | 0 | ROZPOCET
| VV |  | (14,5*60,92*2 +10,0*4,6*1,0*2)*1,15 |  | 2137.482 | [13 empty] | VV | 2 | 2 | True | 1 | ROZPOCET
260 | M | 628361100 | pás těžký asfaltovaný pro zesílení pod římsou | m2 | 696.148 |  | 0 | CS ÚRS 2016 02 |  |  | základní | 0 | 0 | 0.0041 | 2.8542 | 0 | 0 | 32 | M | 2 |  |  |  | ROZPOCET | 0 | 0 | 0 | 0 | 0 | 1 | 0 | 16 | -488510744
| VV |  | "dle pol.č.711341564 +15% ztratné | [15 empty] | VV | 2 | 1 | True | 0 | ROZPOCET
| VV |  | 2,45*(60,92+0,85)*2*2*1,15 |  | 696.148 | [13 empty] | VV | 2 | 2 | True | 1 | ROZPOCET
261 | K | 71141500R | Izolace mostovek celoploš. polymerní | m2 | 1404.5 |  | 0 |  |  |  | základní | 0 | 0 | 0 | 0 | 0 | 0 | 16 | K | 2 |  |  |  | ROZPOCET | 0 | 0 | 0 | 0 | 0 | 1 | 0 | 16 | -1392477692
| P |  | Poznámka k položce: položka zahrnuje: - dodání předepsaného izolačního materiálu - očištění a ošetření podkladu, zadávací dokumentace může zahrnout i případné vyspravení - zřízení izolace jako kompletního povlaku, případně komplet. soustavy nebo systému podle příslušného technolog. předpisu - zřízení izolace i jednotlivých vrstev po etapách, včetně pracovních spár a spojů - úprava u okrajů, rohů, hran, dilatačních i pracovních spojů, kotev, obrubníků, dilatačních zařízení, odvodnění, otvorů, neizolovaných míst a pod. - zajištění odvodnění povrchu izolace, včetně odvodnění nejnižších míst, pokud dokumentace pro zadání stavby nestanoví jinak - ochrana izolace do doby zřízení definitivní ochranné vrstvy nebo konstrukce - úprava, očištění a ošetření prostoru kolem izolace - provedení požadovaných zkoušek - nezahrnuje ochranné vrstvy, např. litý asfalt, asfaltový beton v této položce se vykáže i izolace rámových konstrukcí (mosty, propusty, kolektory) | [15 empty] | P | 2
| VV |  | Polymerní izolace na oc. mostovce+chodníky dle výkr.č.2,1 a 2,3 | [15 empty] | VV | 2 | 1 | True | 0 | ROZPOCET
| VV |  | mostovka + 2x chodník na ocelové kci. | [15 empty] | VV | 2 | 1 | True | 0 | ROZPOCET
| VV |  | ((10,5+2*0,1)+2*(2,23+0,05+0,11))*90,73 |  | 1404.5 | [13 empty] | VV | 2 | 2 | True | 1 | ROZPOCET
| VV |  | v kalkulaci položky uvažovat prodloužení záruky dle TKP 21 ze 7 let na 10 let | [15 empty] | VV | 2 | 1 | True | 0 | ROZPOCET
| VV |  | kompletní provedení dle PD a technické specifikace ceníku OTSKP (ASPE CÚ 2016) | [15 empty] | VV | 2 | 1 | True | 0 | ROZPOCET
262 | K | 998711101 | Přesun hmot tonážní pro izolace proti vodě, vlhkosti a plynům v objektech výšky do 6 m | t | 15.647 |  | 0 | CS ÚRS 2016 02 |  |  | základní | 1.567 | 24.5188 | 0 | 0 | 0 | 0 | 16 | K | 2 |  |  |  | ROZPOCET | 0 | 0 | 0 | 0 | 0 | 1 | 0 | 16 | 1732381806
| D | 721 | Zdravotechnika - vnitřní kanalizace |  |  |  | 0 | [5 empty] | 31.5898 |  | 0 |  | 0 | 2 | D | 1 |  |  |  | ROZPOCET | [6 empty] | 0
263 | K | 72113100R | Vnitřní kanalizace z trub z nerez oceli DN do 80mm | m | 2.8 |  | 0 |  |  |  | základní | 0 | 0 | 0 | 0 | 0 | 0 | 16 | K | 2 |  |  |  | ROZPOCET | 0 | 0 | 0 | 0 | 0 | 1 | 0 | 16 | 1147679297
| P |  | Poznámka k položce: - výrobní dokumentaci (včetně technologického předpisu) - dodání veškerého instalačního a pomocného materiálu (trouby, trubky, armatury, tvarové kusy, spojovací a těsnící materiál a pod.), podpěrných, závěsných, upevňovacích prvků, včetně potřebných úprav - zednické výpomoci, jako je vysekávání kapes a rýh, jejich vyplnění a začištění - úprava podkladu a osazení podpěr, osazení a očištění podkladu a podpěr - zřízení plně funkční instalace, kompletní soustavy, podle příslušného technologického předpisu - zřízení instalace i jednotlivých částí po etapách, včetně pracovních spar a spojů - úprava a příprava prostupů, okolí podpěr, zaústění a napojení a upevnění odpadních výustek - ochrana potrubí nátěrem, včetně úpravy povrchu, případně izolací, nejsou-li tyto práce předmětem jiné položky - úprava, očištění a ošetření prostoru kolem instalace - provedení požadovaných zkoušek vodotěsnosti | [15 empty] | P | 2
| VV |  | Odvodnění úložných prahů, nerez DN 50 1x pro každou opěru dle výkr.č.7,2 | [15 empty] | VV | 2 | 1 | True | 0 | ROZPOCET
| VV |  | 2*1,4 |  | 2.8 | [13 empty] | VV | 2 | 2 | True | 1 | ROZPOCET
| VV |  | kompletní provedení dle PD a technické specifikace ceníku OTSKP (ASPE CÚ 2016) | [15 empty] | VV | 2 | 1 | True | 0 | ROZPOCET
264 | K | 721290112 | Zkouška těsnosti potrubí kanalizace vodou do DN 200 | m | 535.42 |  | 0 | CS ÚRS 2016 02 |  |  | základní | 0.059 | 31.5898 | 0 | 0 | 0 | 0 | 16 | K | 2 |  |  |  | ROZPOCET | 0 | 0 | 0 | 0 | 0 | 1 | 0 | 16 | -1398226872
| VV |  | "dle pol.č.936992121 " 535,42 |  | 535.42 | [13 empty] | VV | 2 | 2 | True | 1 | ROZPOCET
| D | 767 | Konstrukce zámečnické |  |  |  | 0 | [5 empty] | 55.4038 |  | 0.20042 |  | 0 | 2 | D | 1 |  |  |  | ROZPOCET | [6 empty] | 0
265 | K | 767995111 | Montáž atypických zámečnických konstrukcí hmotnosti do 5 kg | kg | 6.8 |  | 0 | CS ÚRS 2016 02 |  |  | základní | 0.266 | 1.8088 | 7e-05 | 0.000476 | 0 | 0 | 16 | K | 2 |  |  |  | ROZPOCET | 0 | 0 | 0 | 0 | 0 | 1 | 0 | 16 | 1709592082
| VV |  | ochrany proti hnízdění ptactva | [15 empty] | VV | 2 | 1 | True | 0 | ROZPOCET
| VV |  | zakrytí svislé spáry na boku opěry a bet. kce | [15 empty] | VV | 2 | 1 | True | 0 | ROZPOCET
| VV |  | ocelová přítlačná lišta 40*6 - montáž vč. PKO dle TKP 19B- délka 0,9 m | [15 empty] | VV | 2 | 1 | True | 0 | ROZPOCET
| VV |  | 4*1,7 |  | 6.8 | [13 empty] | VV | 2 | 2 | True | 1 | ROZPOCET
266 | M | 130102040 | tyč ocelová plochá, v jakosti 11 375, 40 x 6 mm | t | 0.007 |  | 0 | CS ÚRS 2016 02 |  |  | základní | 0 | 0 | 1 | 0.007 | 0 | 0 | 32 | M | 2 |  |  |  | ROZPOCET | 0 | 0 | 0 | 0 | 0 | 1 | 0 | 16 | -1523859475
| VV |  | "dle pol.č. " 6,8*0,001*1,1 |  | 0.007 | [13 empty] | VV | 2 | 2 | True | 1 | ROZPOCET
267 | K | 767995114 | Montáž atypických zámečnických konstrukcí hmotnosti do 50 kg | kg | 714.6 |  | 0 | CS ÚRS 2016 02 |  |  | základní | 0.075 | 53.595 | 5e-05 | 0.03573 | 0 | 0 | 16 | K | 2 |  |  |  | ROZPOCET | 0 | 0 | 0 | 0 | 0 | 1 | 0 | 16 | 1838865785
| VV |  | ochrany proti hnízdění ptactva | [15 empty] | VV | 2 | 1 | True | 0 | ROZPOCET
| VV |  | Opěry - zábrany v ocelovém rámu- dílce výšky 0,4 m včetně boku opěry montované na upevňovací stoličky z plechu tl. 8 mm - délka celkem 32,52 m | [15 empty] | VV | 2 | 1 | True | 0 | ROZPOCET
| VV |  | "celková hmotnost" 196,6 |  | 196.6 | [13 empty] | VV | 2 | 2 | True | 0 | ROZPOCET
| VV |  | Pilíř P4 a P7- zábrany v ocelovém rámu na obou stranách stativa - dílce výšky 0,65 m montované na upevňovací stoličky z plechu tl. 8 mm | [15 empty] | VV | 2 | 1 | True | 0 | ROZPOCET
| VV |  | - délka celkem 70,5 | [15 empty] | VV | 2 | 1 | True | 0 | ROZPOCET
| VV |  | "celková hmotnost" 2*259,0 |  | 518 | [13 empty] | VV | 2 | 2 | True | 0 | ROZPOCET
| VV |  | Součet |  | 714.6 | [13 empty] | VV | 2 | 4 | True | 1 | ROZPOCET
268 | M | 553511021 | ochranná zábrana proti ptákům | kg | 714.6 |  | 0 |  |  |  | základní | 0 | 0 | 0.00022 | 0.15721 | 0 | 0 | 8 | M | 2 |  |  |  | ROZPOCET | 0 | 0 | 0 | 0 | 0 | 1 | 0 | 4 | 2102651608
| VV |  | výroba ( Rámy z úhelníků 30*4 , výplň tahokov MQ12, přítlačné lišty tl. 4 mm a upevňovací stoličky z plechu tl. 8 mm) a dodávka zábran vč. nátěrů | [15 empty] | VV | 2 | 1 | True | 0 | ROZPOCET
| VV |  | (plocha nátěrů cca 80 m2 vč. pozinkování ponorem - 60-80 mikronů Zn) | [15 empty] | VV | 2 | 1 | True | 0 | ROZPOCET
| VV |  | "celková hmotnost dle pol.č.767995114" 714,60 |  | 714.6 | [13 empty] | VV | 2 | 2 | True | 1 | ROZPOCET
| D | 783 | Dokončovací práce - nátěry |  |  |  | 0 | [5 empty] | 581.7151 |  | 0.45483 |  | 0 | 2 | D | 1 |  |  |  | ROZPOCET | [6 empty] | 0
269 | K | 783301303 | Bezoplachové odrezivění zámečnických konstrukcí | m2 | 1429.432 |  | 0 | CS ÚRS 2016 02 |  |  | základní | 0.1 | 142.9432 | 7e-05 | 0.10006 | 0 | 0 | 16 | K | 2 |  |  |  | ROZPOCET | 0 | 0 | 0 | 0 | 0 | 1 | 0 | 16 | -794071483
| VV |  | "dle pol.č.783344201" 1429,432 |  | 1429.432 | [13 empty] | VV | 2 | 2 | True | 1 | ROZPOCET
270 | K | 783301313 | Odmaštění zámečnických konstrukcí ředidlovým odmašťovačem | m2 | 1429.432 |  | 0 | CS ÚRS 2016 02 |  |  | základní | 0.117 | 167.2435 | 7e-05 | 0.10006 | 0 | 0 | 16 | K | 2 |  |  |  | ROZPOCET | 0 | 0 | 0 | 0 | 0 | 1 | 0 | 16 | 2034043641
| VV |  | "dle pol.č.783344201" 1429,432 |  | 1429.432 | [13 empty] | VV | 2 | 2 | True | 1 | ROZPOCET
271 | K | 783314201 | Základní antikorozní jednonásobný syntetický standardní nátěr zámečnických konstrukcí | m2 | 1429.432 |  | 0 | CS ÚRS 2016 02 |  |  | základní | 0.184 | 263.0155 | 0.00017 | 0.243 | 0 | 0 | 16 | K | 2 |  |  |  | ROZPOCET | 0 | 0 | 0 | 0 | 0 | 1 | 0 | 16 | 1726707380
| VV |  | základní nátěr jako ochrana povrchu OK tam, kde se bude dělat izolace | [15 empty] | VV | 2 | 1 | True | 0 | ROZPOCET
| VV |  | 90,7*( 15+2*0,24+2*0,05+2*0,09) |  | 1429.432 | [13 empty] | VV | 2 | 2 | True | 1 | ROZPOCET
272 | K | 783337101 | Krycí jednonásobný epoxidový nátěr zámečnických konstrukcí | m2 | 45.541 |  | 0 | CS ÚRS 2016 02 |  |  | základní | 0.172 | 7.8331 | 0.00023 | 0.010474 | 0 | 0 | 16 | K | 2 |  |  |  | ROZPOCET | 0 | 0 | 0 | 0 | 0 | 1 | 0 | 16 | 857246544
| VV |  | epoxidový maskovací nátěr nerezových závěsů a trubek do DN 60 mm | [15 empty] | VV | 2 | 1 | True | 0 | ROZPOCET
| VV |  | dvousložkový epoxidový nátěr dle VL 505.05 - odvodňovací trubičky izolace, MDZ, dvoubodový závěs odvodnění převeden na DN 60 | [15 empty] | VV | 2 | 1 | True | 0 | ROZPOCET
| VV |  | obvod DN 60 - 0,1885 m2/bm, dl. Trubiček včetně kompenzátoru 0,45 m, dl. | [15 empty] | VV | 2 | 1 | True | 0 | ROZPOCET
| VV |  | Odvodnění MDZ 1,0m , výtok odvodnění UP dl. 0,15 m, dl. Závěsů odvodňovacího | [15 empty] | VV | 2 | 1 | True | 0 | ROZPOCET
| VV |  | 0,1885*0,45*116+0,1885*1,0*8+0,1885*0,15*2+0,1885*0,55*202 |  | 32.347 | [13 empty] | VV | 2 | 2 | True | 0 | ROZPOCET
| VV |  | epoxidový maskovací nátěr nerezových trubek a prvků do DN 150 mm | [15 empty] | VV | 2 | 1 | True | 0 | ROZPOCET
| VV |  | dvousložkový epoxidový nátěr dle VL 505.04 - napojení odvodńovače do podel.svodu | [15 empty] | VV | 2 | 1 | True | 0 | ROZPOCET
| VV |  | obvod DN 150 - 0,4712 m2/bm, dl. Napojení -včetně kolena a sedla - 1,00 m | [15 empty] | VV | 2 | 1 | True | 0 | ROZPOCET
| VV |  | 0,4712*1,00*14*2 |  | 13.194 | [13 empty] | VV | 2 | 2 | True | 0 | ROZPOCET
| VV |  | Součet |  | 45.541 | [13 empty] | VV | 2 | 4 | True | 1 | ROZPOCET
273 | K | 783823155 | Penetrační silikonový nátěr hrubých betonových povrchů a hrubých, rýhovaných a škrábaných omítek | m2 | 7.232 |  | 0 | CS ÚRS 2016 02 |  |  | základní | 0.094 | 0.67981 | 0.00017 | 0.0012294 | 0 | 0 | 16 | K | 2 |  |  |  | ROZPOCET | 0 | 0 | 0 | 0 | 0 | 1 | 0 | 16 | 1199024496
| VV |  | dilatační spáry v římsách | [15 empty] | VV | 2 | 1 | True | 0 | ROZPOCET
| VV |  | penetrační nátěr spáry pro zvýšení přilnavosti | [15 empty] | VV | 2 | 1 | True | 0 | ROZPOCET
| VV |  | "délka venkovního povrchu * šířka nátěru*počet nátěrů*počet dilatací" | [15 empty] | VV | 2 | 1 | True | 0 | ROZPOCET
| VV |  | 2,87*0,035*2*2*9*2 |  | 7.232 | [13 empty] | VV | 2 | 2 | True | 1 | ROZPOCET
| D | 789 | Povrchové úpravy ocelových konstrukcí a technologických zařízení |  |  |  | 0 | [5 empty] | 384.5172 |  | 0 |  | 0 | 2 | D | 1 |  |  |  | ROZPOCET | [6 empty] | 0
274 | K | 789224112 | Otryskání ocelových konstrukcí třídy IV povrch jemný a střední A na Sa 2 1/2 | m2 | 1429.432 |  | 0 | CS ÚRS 2016 02 |  |  | základní | 0.269 | 384.5172 | 0 | 0 | 0 | 0 | 16 | K | 2 |  |  |  | ROZPOCET | 0 | 0 | 0 | 0 | 0 | 1 | 0 | 16 | -1002580244
| VV |  | základní nátěr jako ochrana povrchu OK tam, kde se bude dělat izolace | [15 empty] | VV | 2 | 1 | True | 0 | ROZPOCET
| VV |  | 90,7*( 15+2*0,24+2*0,05+2*0,09) |  | 1429.432 | [13 empty] | VV | 2 | 2 | True | 1 | ROZPOCET
| VV |  | vč. dodání materiálu k otryskání | [15 empty] | VV | 2 | 1 | True | 0 | ROZPOCET
| D | 0 | Vedlejší rozpočtové náklady |  |  |  | 0 | [5 empty] | 0 |  | 0 |  | 0 | 5 | D | 0 |  |  |  | ROZPOCET | [6 empty] | 0
275 | K | 034203000 | Oplocení staveniště | m | 204 |  | 0 | CS ÚRS 2016 02 |  |  | základní | 0 | 0 | 0 | 0 | 0 | 0 | 1024 | K | 1 |  |  |  | ROZPOCET | 0 | 0 | 0 | 0 | 0 | 1 | 0 | 1024 | 858174783
| VV |  | oplocení staveniště dle jednotlivých polí vč demontáže po skončení prací, vč. pronájmu | [15 empty] | VV | 1 | 1 | True | 0 | ROZPOCET
| VV |  | "v poli 1" 23 |  | 23 | [13 empty] | VV | 1 | 2 | True | 0 | ROZPOCET
| VV |  | "v poli 2 podél kom. do ZZN" 18+14+19+17 |  | 68 | [13 empty] | VV | 1 | 2 | True | 0 | ROZPOCET
| VV |  | "v poli 6 a 7 podél kom." 30+16+29 |  | 75 | [13 empty] | VV | 1 | 2 | True | 0 | ROZPOCET
| VV |  | "v poli 8 podél kom." 6+12 |  | 18 | [13 empty] | VV | 1 | 2 | True | 0 | ROZPOCET
| VV |  | "v poli 9 v kom." 20 |  | 20 | [13 empty] | VV | 1 | 2 | True | 0 | ROZPOCET
| VV |  | Součet |  | 204 | [13 empty] | VV | 1 | 4 | True | 1 | ROZPOCET
276 | K | 062103000 | Překládání nákladu | ks | 1 |  | 0 | CS ÚRS 2016 02 |  |  | základní | 0 | 0 | 0 | 0 | 0 | 0 | 1024 | K | 1 |  |  |  | ROZPOCET | 0 | 0 | 0 | 0 | 0 | 1 | 0 | 1024 | 1731101606
| VV |  | manipulace s ocelovou konstrukcí, montáž ocelové konstrukce | [15 empty] | VV | 1 | 1 | True | 0 | ROZPOCET
| VV |  | zajištění polohy vysouvané konstrukce po jednotlivých fázích výsunu - 7 ks | [15 empty] | VV | 1 | 1 | True | 0 | ROZPOCET
| VV |  | rektifikace směrové a výškové polohy při výsunu - 3 ks | [15 empty] | VV | 1 | 1 | True | 0 | ROZPOCET
| VV |  | příčný posun před osazením do 100 mm - 1 ks | [15 empty] | VV | 1 | 1 | True | 0 | ROZPOCET
| VV |  | spuštění ocelového mostu na ložiska - délka dráhy spuštění do 1 m - 1 ks | [15 empty] | VV | 1 | 1 | True | 0 | ROZPOCET
| VV |  | " mj v ks - kompletní popsané práce vč. nutného materiálu " 1 |  | 1 | [13 empty] | VV | 1 | 2 | True | 1 | ROZPOCET
277 | K | 074002003 | Železniční a městský kolejový provoz - přítomnost prac. SŽDC - správa tratí | hod | 155 |  | 0 |  |  |  | základní | 0 | 0 | 0 | 0 | 0 | 0 | 1024 | K | 1 |  |  |  | ROZPOCET | 0 | 0 | 0 | 0 | 0 | 1 | 0 | 1024 | 343287320
| VV |  | "přítomnost prac. SŽDC - správa tratí" 155 |  | 155 | [13 empty] | VV | 1 | 2 | True | 1 | ROZPOCET
278 | K | 074002004 | Železniční a městský kolejový provoz - přítomnost prac. SŽDC - správa SEE, | den | 18 |  | 0 |  |  |  | základní | 0 | 0 | 0 | 0 | 0 | 0 | 1024 | K | 1 |  |  |  | ROZPOCET | 0 | 0 | 0 | 0 | 0 | 1 | 0 | 1024 | -1031898755
| VV |  | "kontrola neutrálných polí" 18 |  | 18 | [13 empty] | VV | 1 | 2 | True | 1 | ROZPOCET
279 | K | 091003001 | Ostatní náklady bez rozlišení | m2 | 750 |  | 0 | CS ÚRS 2016 02 |  |  | základní | 0 | 0 | 0 | 0 | 0 | 0 | 1024 | K | 1 |  |  |  | ROZPOCET | 0 | 0 | 0 | 0 | 0 | 1 | 0 | 1024 | 2020995721
| VV |  | montážní plošina pro sestavení OK mostu mezi opěrnými zdmi a výsun OK mostu | [15 empty] | VV | 1 | 1 | True | 0 | ROZPOCET
| VV |  | plocha zahrnuje podpěry montážní plošiny pro přístup pod konstrukci, | [15 empty] | VV | 1 | 1 | True | 0 | ROZPOCET
| VV |  | na podpěrách současně umístěny nosníky pro budoucí umístění výsuvných stolic nebo obdobného zařízení | [15 empty] | VV | 1 | 1 | True | 0 | ROZPOCET
| VV |  | "délka *šířka" 10*75 |  | 750 | [13 empty] | VV | 1 | 2 | True | 1 | ROZPOCET
280 | K | 091003002 | Ostatní náklady bez rozlišení | m2 | 320 |  | 0 | CS ÚRS 2016 02 |  |  | základní | 0 | 0 | 0 | 0 | 0 | 0 | 1024 | K | 1 |  |  |  | ROZPOCET | 0 | 0 | 0 | 0 | 0 | 1 | 0 | 1024 | 1718526101
| VV |  | montážní plošina pro sestavení OK mostu mezi opěrnými zdmi a výsun OK mostu | [15 empty] | VV | 1 | 1 | True | 0 | ROZPOCET
| VV |  | Dráha pro výsun OK mostu v úseku dvou mostních otvorů od líce opěry. | [15 empty] | VV | 1 | 1 | True | 0 | ROZPOCET
| VV |  | Zahrnuje podpěry a nosníky pro umístění výsuvných stolic nebo podobného zařízení | [15 empty] | VV | 1 | 1 | True | 0 | ROZPOCET
| VV |  | "délka *šířka" 40*8 |  | 320 | [13 empty] | VV | 1 | 2 | True | 1 | ROZPOCET

## 202 - Opěrné zdi - směr L...
| List obsahuje: |  | 1) Krycí list soupisu | 2) Rekapitulace |  |  | 3) Soupis prací | Zpět na list: | Rekapitulace stavby
[9 empty] | >> skryté sloupce << | [9 empty] | {be064c7c-2572-4e7e-aa12-8ea92e22a088}
2
| KRYCÍ LIST SOUPISU | [8 empty] | v --- níže se nacházejí doplnkové a pomocné údaje k sestavám --- v | [8 empty] | False
Stavba:
II/272, Lysá nad Labem - most ev.č.272-006
Objekt:
202 - Opěrné zdi - směr Litol - sanace
| KSO: |  |  |  |  | CC-CZ:
| Místo: |  |  |  |  | Datum: | 1. 11. 2016
| Zadavatel: |  |  |  |  | IČ:
|  | KSÚS Středočeského Kraje |  |  |  | DIČ:
| Uchazeč: |  |  |  |  | IČ:
DIČ:
| Projektant: |  |  |  |  | IČ:
|  | PRAGOPROJEKT, a.s. |  |  |  | DIČ:
Poznámka:
Soupis prací je sestaven s využitím položek Cenové soustavy ÚRS (2016/2) . Cenové a technické podmínky položek a technické specifikace, které nejsou uvedeny v soupisu prací (informace z tzv. úvodních částí katalogů) jsou neomezeně dálkově k dispozici na www.cs-urs.cz, OTSKP - SPK na www.rsd.cz.
| Cena bez DPH | [5 empty] | 0
|  |  | Základ daně |  |  | Sazba daně | Výše daně
| DPH | základní | 0 |  |  | 21% | 0
|  | snížená | 0 |  |  | 15% | 0
|  | zákl. přenesená | 0 |  |  | 21% | 0
|  | sníž. přenesená | 0 |  |  | 15% | 0
|  | nulová | 0 |  |  | 0% | 0
| Cena s DPH |  |  | v | CZK |  | 0
REKAPITULACE ČLENĚNÍ SOUPISU PRACÍ
Stavba:
II/272, Lysá nad Labem - most ev.č.272-006
Objekt:
202 - Opěrné zdi - směr Litol - sanace
Místo: | [5 empty] | Datum: | 1. 11. 2016
Zadavatel: |  |  | KSÚS Středočeského Kraje |  |  | Projektant: | PRAGOPROJEKT, a.s.
Uchazeč:
Kód dílu - Popis | [6 empty] | Cena celkem [CZK]
Náklady soupisu celkem | [6 empty] | 0 | [12 empty] | -1
| HSV - Práce a dodávky HSV | [5 empty] | 0
| 1 - Zemní práce | [5 empty] | 0
| 2 - Zakládání | [5 empty] | 0
| 3 - Svislé a kompletní konstrukce | [5 empty] | 0
| 4 - Vodorovné konstrukce | [5 empty] | 0
| 5 - Komunikace pozemní | [5 empty] | 0
| 6 - Úpravy povrchů, podlahy a osazování výplní | [5 empty] | 0
| 8 - Trubní vedení | [5 empty] | 0
| 9 - Ostatní konstrukce a práce-bourání | [5 empty] | 0
| 997 - Přesun sutě | [5 empty] | 0
| 998 - Přesun hmot | [5 empty] | 0
| PSV - Práce a dodávky PSV | [5 empty] | 0
| 711 - Izolace proti vodě, vlhkosti a plynům | [5 empty] | 0
| 713 - Izolace tepelné | [5 empty] | 0
| 721 - Zdravotechnika - vnitřní kanalizace | [5 empty] | 0
| 0 - Vedlejší rozpočtové náklady | [5 empty] | 0
SOUPIS PRACÍ
Stavba:
II/272, Lysá nad Labem - most ev.č.272-006
Objekt:
202 - Opěrné zdi - směr Litol - sanace
Místo: | [5 empty] | Datum: | 1. 11. 2016
Zadavatel: |  |  | KSÚS Středočeského Kraje |  |  | Projektant: | PRAGOPROJEKT, a.s.
Uchazeč:
PČ | Typ | Kód | Popis | MJ | Množství | J.cena [CZK] | Cena celkem [CZK] | Cenová soustava |  | Poznámka | DPH | J. Nh [h] | Nh celkem [h] | J. hmotnost [t] | Hmotnost celkem [t] | J. suť [t] | Suť Celkem [t]
Náklady soupisu celkem | [6 empty] | 0 | [5 empty] | 24609.0258 |  | 2429.2573 |  | 1936.8327 |  | D | -1 | [10 empty] | 0
| D | HSV | Práce a dodávky HSV |  |  |  | 0 | [5 empty] | 24400.924 |  | 2426.6171 |  | 1936.4214 | 1 | D | 0 |  |  |  | ROZPOCET | [6 empty] | 0
| D | 1 | Zemní práce |  |  |  | 0 | [5 empty] | 2570.0452 |  | 1265.515 |  | 1335.5815 | 1 | D | 1 |  |  |  | ROZPOCET | [6 empty] | 0
1 | K | 113106121 | Rozebrání dlažeb komunikací pro pěší z betonových nebo kamenných dlaždic | m2 | 80.082 |  | 0 | CS ÚRS 2016 02 |  |  | základní | 0.16 | 12.8131 | 0 | 0 | 0.255 | 20.4209 | 4 | K | 2 |  |  |  | ROZPOCET | 0 | 0 | 0 | 0 | 0 | 1 | 0 | 4 | 362998412
| VV |  | chodník podél opěrné zdi vlevo | [15 empty] | VV | 2 | 1 | True | 0 | ROZPOCET
| VV |  | rozebrání dlažby z betonových dlaždic 300*300 m v šířce 600 mm výkr.č.2 | [15 empty] | VV | 2 | 1 | True | 0 | ROZPOCET
| VV |  | (20*3+4,92)*0,6 |  | 38.952 | [13 empty] | VV | 2 | 2 | True | 0 | ROZPOCET
| VV |  | chodník podél opěrné zdi vpravo | [15 empty] | VV | 2 | 1 | True | 0 | ROZPOCET
| VV |  | rozebrání dlažby z betonových dlaždic 300*300 m v šířce 600 mm výkr.č.2 | [15 empty] | VV | 2 | 1 | True | 0 | ROZPOCET
| VV |  | 68,55*0,6 |  | 41.13 | [13 empty] | VV | 2 | 2 | True | 0 | ROZPOCET
| VV |  | Součet |  | 80.082 | [13 empty] | VV | 2 | 4 | True | 1 | ROZPOCET
2 | K | 113107123 | Odstranění podkladu pl do 50 m2 z kameniva drceného tl 300 mm | m2 | 66.735 |  | 0 | CS ÚRS 2016 02 |  |  | základní | 1.158 | 77.2791 | 0 | 0 | 0.4 | 26.694 | 4 | K | 2 |  |  |  | ROZPOCET | 0 | 0 | 0 | 0 | 0 | 1 | 0 | 4 | -1132601682
| VV |  | chodník podél opěrné zdi vlevo | [15 empty] | VV | 2 | 1 | True | 0 | ROZPOCET
| VV |  | odstranění podsypu dlažby v šířce 500 mm výkr.č.2 | [15 empty] | VV | 2 | 1 | True | 0 | ROZPOCET
| VV |  | (20*3+4,92)*0,5 |  | 32.46 | [13 empty] | VV | 2 | 2 | True | 0 | ROZPOCET
| VV |  | chodník podél opěrné zdi vpravo | [15 empty] | VV | 2 | 1 | True | 0 | ROZPOCET
| VV |  | odstranění podsypu dlažby v šířce 500 mm výkr.č.2 | [15 empty] | VV | 2 | 1 | True | 0 | ROZPOCET
| VV |  | 68,55*0,5 |  | 34.275 | [13 empty] | VV | 2 | 2 | True | 0 | ROZPOCET
| VV |  | Součet |  | 66.735 | [13 empty] | VV | 2 | 4 | True | 1 | ROZPOCET
3 | K | 113107130 | Odstranění podkladu pl do 50 m2 z betonu prostého tl 100 mm | m2 | 17.07 |  | 0 | CS ÚRS 2016 02 |  |  | základní | 1.228 | 20.962 | 0 | 0 | 0.185 | 3.158 | 4 | K | 2 |  |  |  | ROZPOCET | 0 | 0 | 0 | 0 | 0 | 1 | 0 | 4 | -2097609733
| VV |  | chodník podél opěrné zdi vpravo | [15 empty] | VV | 2 | 1 | True | 0 | ROZPOCET
| VV |  | vybourání betonového krytu chodníku v tl. 100 mm vč. 2,6 m podél opěry, délka asf. plochy mimo dlažbu x šířka dvou dlaždic (0,6 m) výkr.č.2 | [15 empty] | VV | 2 | 1 | True | 0 | ROZPOCET
| VV |  | (26,3+2,15)*0,6 |  | 17.07 | [13 empty] | VV | 2 | 2 | True | 1 | ROZPOCET
4 | K | 113107142 | Odstranění podkladu pl do 50 m2 živičných tl 100 mm | m2 | 18.144 |  | 0 | CS ÚRS 2016 02 |  |  | základní | 0.412 | 7.4753 | 0 | 0 | 0.181 | 3.2841 | 4 | K | 2 |  |  |  | ROZPOCET | 0 | 0 | 0 | 0 | 0 | 1 | 0 | 4 | 45005202
| VV |  | chodník podél opěrné zdi vlevo | [15 empty] | VV | 2 | 1 | True | 0 | ROZPOCET
| VV |  | vybourání živičného krytu chodníku v tl. 100 mm vč. 2,6 m podél opěry, délka asf. plochy mimo dlažbu x šířka dvou dlaždic (0,6 m) výkr.č.2 | [15 empty] | VV | 2 | 1 | True | 0 | ROZPOCET
| VV |  | (17,8+2,6+5,72+2)*0,6 |  | 16.872 | [13 empty] | VV | 2 | 2 | True | 0 | ROZPOCET
| VV |  | chodník podél opěrné zdi vpravo | [15 empty] | VV | 2 | 1 | True | 0 | ROZPOCET
| VV |  | vybourání živičného krytu chodníku v tl. 100 mm na konci zdi u přechodu výkr.č.2 | [15 empty] | VV | 2 | 1 | True | 0 | ROZPOCET
| VV |  | 2,12*0,6 |  | 1.272 | [13 empty] | VV | 2 | 2 | True | 0 | ROZPOCET
| VV |  | Součet |  | 18.144 | [13 empty] | VV | 2 | 4 | True | 1 | ROZPOCET
5 | K | 113107213 | Odstranění podkladu pl přes 200 m2 z kameniva těženého tl 300 mm | m2 | 1143.45 |  | 0 | CS ÚRS 2016 02 |  |  | základní | 0.078 | 89.1891 | 0 | 0 | 0.5 | 571.725 | 4 | K | 2 |  |  |  | ROZPOCET | 0 | 0 | 0 | 0 | 0 | 1 | 0 | 4 | -1369084945
| VV |  | podkl. vrstvy vozovky za rubem zdi - 1/2 ŠP, výkres č. 4 | [15 empty] | VV | 2 | 1 | True | 0 | ROZPOCET
| VV |  | tl.250 mm šířka x délka výkopu (k závěrné zdi) | [15 empty] | VV | 2 | 1 | True | 0 | ROZPOCET
| VV |  | 12,1*94,5 |  | 1143.45 | [13 empty] | VV | 2 | 2 | True | 1 | ROZPOCET
6 | K | 113107223 | Odstranění podkladu pl přes 200 m2 z kameniva drceného tl 300 mm | m2 | 1143.45 |  | 0 | CS ÚRS 2016 02 |  |  | základní | 0.119 | 136.0705 | 0 | 0 | 0.4 | 457.38 | 4 | K | 2 |  |  |  | ROZPOCET | 0 | 0 | 0 | 0 | 0 | 1 | 0 | 4 | -727866259
| VV |  | podkl. vrstvy vozovky za rubem zdi - 1/2 ŠD výkres č. 4 | [15 empty] | VV | 2 | 1 | True | 0 | ROZPOCET
| VV |  | tl.250 mm šířka x délka výkopu (k závěrné zdi) | [15 empty] | VV | 2 | 1 | True | 0 | ROZPOCET
| VV |  | 12,1*94,5 |  | 1143.45 | [13 empty] | VV | 2 | 2 | True | 1 | ROZPOCET
7 | K | 113107242 | Odstranění podkladu pl přes 200 m2 živičných tl 100 mm | m2 | 992.25 |  | 0 | CS ÚRS 2016 02 |  |  | základní | 0.078 | 77.3955 | 0 | 0 | 0.181 | 179.5973 | 4 | K | 2 |  |  |  | ROZPOCET | 0 | 0 | 0 | 0 | 0 | 1 | 0 | 4 | -1393723411
| VV |  | podkl. vrstev vozovky - obalované kamenivo výkres č. 4 | [15 empty] | VV | 2 | 1 | True | 0 | ROZPOCET
| VV |  | tl. 60 mm š. 10,5 m x délka výkopu (k závěrné zdi) | [15 empty] | VV | 2 | 1 | True | 0 | ROZPOCET
| VV |  | 10,5*94,5 |  | 992.25 | [13 empty] | VV | 2 | 2 | True | 1 | ROZPOCET
8 | K | 113201112 | Vytrhání obrub silničních ležatých | m | 189.07 |  | 0 | CS ÚRS 2016 02 |  |  | základní | 0.272 | 51.427 | 0 | 0 | 0.29 | 54.8303 | 4 | K | 2 |  |  |  | ROZPOCET | 0 | 0 | 0 | 0 | 0 | 1 | 0 | 4 | -1615939215
| VV |  | chodník na opěrné zdi vlevo | [15 empty] | VV | 2 | 1 | True | 0 | ROZPOCET
| VV |  | rozebrání žulových chodníkových obrub vnitřní hrana, čelo a část vnější hrany římsy výkr. č.2 | [15 empty] | VV | 2 | 1 | True | 0 | ROZPOCET
| VV |  | 88,45+1,75+3,65 |  | 93.85 | [13 empty] | VV | 2 | 2 | True | 0 | ROZPOCET
| VV |  | chodník na opěrné zdi vpravo | [15 empty] | VV | 2 | 1 | True | 0 | ROZPOCET
| VV |  | rozebrání žulových chodníkových obrub vnitřní hrana, čelo a část vnější hrany římsy výkr. č.2 | [15 empty] | VV | 2 | 1 | True | 0 | ROZPOCET
| VV |  | 93,22+2 |  | 95.22 | [13 empty] | VV | 2 | 2 | True | 0 | ROZPOCET
| VV |  | Součet |  | 189.07 | [13 empty] | VV | 2 | 4 | True | 1 | ROZPOCET
9 | K | 113203111 | Vytrhání obrub z dlažebních kostek | m | 160.8 |  | 0 | CS ÚRS 2016 02 |  |  | základní | 0.147 | 23.6376 | 0 | 0 | 0.115 | 18.492 | 4 | K | 2 |  |  |  | ROZPOCET | 0 | 0 | 0 | 0 | 0 | 1 | 0 | 4 | 909039350
| VV |  | chodník podél opěrné zdi vlevo | [15 empty] | VV | 2 | 1 | True | 0 | ROZPOCET
| VV |  | vybourání lemovacího pruhu z jedné řady kamenných kostek vč. 2,6 m podél opěry výkres č. 2 | [15 empty] | VV | 2 | 1 | True | 0 | ROZPOCET
| VV |  | 80,4 |  | 80.4 | [13 empty] | VV | 2 | 2 | True | 0 | ROZPOCET
| VV |  | chodník podél opěrné zdi vpravo | [15 empty] | VV | 2 | 1 | True | 0 | ROZPOCET
| VV |  | vybourání lemovacího pruhu z jedné řady kamenných kostek vč. 2,6 m podél opěry výkres č. 2 | [15 empty] | VV | 2 | 1 | True | 0 | ROZPOCET
| VV |  | 80,4 |  | 80.4 | [13 empty] | VV | 2 | 2 | True | 0 | ROZPOCET
| VV |  | Součet |  | 160.8 | [13 empty] | VV | 2 | 4 | True | 1 | ROZPOCET
10 | K | 115201511 | Demontáž odpadního potrubí DN 150 | m | 4 |  | 0 | CS ÚRS 2016 02 |  |  | základní | 0.135 | 0.54 | 0 | 0 | 0 | 0 | 4 | K | 2 |  |  |  | ROZPOCET | 0 | 0 | 0 | 0 | 0 | 1 | 0 | 4 | 322848012
| VV |  | "uříznutí stáv. Svodu DN 150 - 4ks výkres č. 3.1" 4 |  | 4 | [13 empty] | VV | 2 | 2 | True | 1 | ROZPOCET
11 | K | 130901121 | Bourání kcí v hloubených vykopávkách ze zdiva z betonu prostého ručně | m3 | 1.2 |  | 0 | CS ÚRS 2016 02 |  |  | základní | 16.002 | 19.2024 | 0 | 0 | 0 | 0 | 4 | K | 2 |  |  |  | ROZPOCET | 0 | 0 | 0 | 0 | 0 | 1 | 0 | 4 | -959308359
| VV |  | "vybourání uliční vpusti výkres č. 2 ks x objem betonu" 4*0,3 |  | 1.2 | [13 empty] | VV | 2 | 2 | True | 1 | ROZPOCET
12 | K | 131301102 | Hloubení jam nezapažených v hornině tř. 4 objemu do 1000 m3 | m3 | 694.869 |  | 0 | CS ÚRS 2016 02 |  |  | základní | 0.643 | 446.8008 | 0 | 0 | 0 | 0 | 4 | K | 2 |  |  |  | ROZPOCET | 0 | 0 | 0 | 0 | 0 | 1 | 0 | 4 | 1063392392
| VV |  | výkopy za rubem zdi (navazují na výkop mostu za rubem opěry) výkres č. 4 | [15 empty] | VV | 2 | 1 | True | 0 | ROZPOCET
| VV |  | prům. š. x prům. v. v jednotlivých dil. úsecích x délka dil. úseků | [15 empty] | VV | 2 | 1 | True | 0 | ROZPOCET
| VV |  | (2,72*1,67*(20+17,8)+3,28*1,37*20)*2+1,2*0,2*(30,6+35,4)+0,6*0,4*48*2 |  | 562.029 | [13 empty] | VV | 2 | 2 | True | 0 | ROZPOCET
| VV |  | zazubení výkopu šířka x výška x výkopu x 2 strany | [15 empty] | VV | 2 | 1 | True | 0 | ROZPOCET
| VV |  | (1,5+0,75)*0,6*49,2*2 |  | 132.84 | [13 empty] | VV | 2 | 2 | True | 0 | ROZPOCET
| VV |  | Součet |  | 694.869 | [13 empty] | VV | 2 | 4 | True | 1 | ROZPOCET
13 | K | 131301109 | Příplatek za lepivost u hloubení jam nezapažených v hornině tř. 4 | m3 | 173.717 |  | 0 | CS ÚRS 2016 02 |  |  | základní | 0.102 | 17.7191 | 0 | 0 | 0 | 0 | 4 | K | 2 |  |  |  | ROZPOCET | 0 | 0 | 0 | 0 | 0 | 1 | 0 | 4 | 1464156712
| VV |  | "dle pol.č.131301102 - 25% " 694,869*0,25 |  | 173.717 | [13 empty] | VV | 2 | 2 | True | 1 | ROZPOCET
14 | K | 132301201 | Hloubení rýh š do 2000 mm v hornině tř. 4 objemu do 100 m3 | m3 | 59.54 |  | 0 | CS ÚRS 2016 02 |  |  | základní | 2.133 | 126.9988 | 0 | 0 | 0 | 0 | 4 | K | 2 |  |  |  | ROZPOCET | 0 | 0 | 0 | 0 | 0 | 1 | 0 | 4 | -1595655296
| VV |  | chodník podél opěrné zdi vlevo | [15 empty] | VV | 2 | 1 | True | 0 | ROZPOCET
| VV |  | výkop před lícem zdi do úrovně povrchu základ.ústupku šířka x prům. výška x délka výkopu výkres č. 2 | [15 empty] | VV | 2 | 1 | True | 0 | ROZPOCET
| VV |  | 1,1*(0,16+0,39)/2*80,4+0,6*0,17*(10,64+3) |  | 25.712 | [13 empty] | VV | 2 | 2 | True | 0 | ROZPOCET
| VV |  | chodník podél opěrné zdi vpravo | [15 empty] | VV | 2 | 1 | True | 0 | ROZPOCET
| VV |  | výkop před lícem zdi do úrovně povrchu základ.ústupku šířka x prům. výška x délka výkopu výkres č. 2 | [15 empty] | VV | 2 | 1 | True | 0 | ROZPOCET
| VV |  | 1,1*(0,21+0,5)/2*80,4+0,6*0,22*(15,42+3) |  | 33.828 | [13 empty] | VV | 2 | 2 | True | 0 | ROZPOCET
| VV |  | Součet |  | 59.54 | [13 empty] | VV | 2 | 4 | True | 1 | ROZPOCET
15 | K | 162301102 | Vodorovné přemístění do 1000 m výkopku/sypaniny z horniny tř. 1 až 4 | m3 | 119.08 |  | 0 | CS ÚRS 2016 02 |  |  | základní | 0.046 | 5.4777 | 0 | 0 | 0 | 0 | 4 | K | 2 |  |  |  | ROZPOCET | 0 | 0 | 0 | 0 | 0 | 1 | 0 | 4 | -204096762
| VV |  | "na meziskládku pro pol.č.174101101 : " 59,54 |  | 59.54 | [13 empty] | VV | 2 | 2 | True | 0 | ROZPOCET
| VV |  | "z meziskládky na zemní práce - dtto" 59,54 |  | 59.54 | [13 empty] | VV | 2 | 2 | True | 0 | ROZPOCET
| VV |  | Součet |  | 119.08 | [13 empty] | VV | 2 | 4 | True | 1 | ROZPOCET
16 | K | 162701105 | Vodorovné přemístění do 10000 m výkopku/sypaniny z horniny tř. 1 až 4 | m3 | 694.869 |  | 0 | CS ÚRS 2016 02 |  |  | základní | 0.083 | 57.6741 | 0 | 0 | 0 | 0 | 4 | K | 2 |  |  |  | ROZPOCET | 0 | 0 | 0 | 0 | 0 | 1 | 0 | 4 | -1696026762
| VV |  | "výkopy celkem" 694,869+59,54 |  | 754.409 | [13 empty] | VV | 2 | 2 | True | 0 | ROZPOCET
| VV |  | "odpočet dle pol.č.162301102 - na mezideponii" -59,54 |  | -59.54 | [13 empty] | VV | 2 | 2 | True | 0 | ROZPOCET
| VV |  | Součet |  | 694.869 | [13 empty] | VV | 2 | 4 | True | 1 | ROZPOCET
17 | K | 162701109 | Příplatek k vodorovnému přemístění výkopku/sypaniny z horniny tř. 1 až 4 ZKD 1000 m přes 10000 m | m3 | 694.869 |  | 0 | CS ÚRS 2016 02 |  |  | základní | 0.004 | 2.7795 | 0 | 0 | 0 | 0 | 4 | K | 2 |  |  |  | ROZPOCET | 0 | 0 | 0 | 0 | 0 | 1 | 0 | 4 | -727257469
| VV |  | "předpoklad celkem 11 km" 694,869*1 |  | 694.869 | [13 empty] | VV | 2 | 2 | True | 1 | ROZPOCET
| VV |  | "zhotovitel promítne v rámci položky cenu za odvoz ze zemníku dle svých zvyklostí a možností " | [15 empty] | VV | 2 | 1 | True | 0 | ROZPOCET
18 | K | 167101102 | Nakládání výkopku z hornin tř. 1 až 4 přes 100 m3 | m3 | 59.54 |  | 0 | CS ÚRS 2016 02 |  |  | základní | 0.097 | 5.7754 | 0 | 0 | 0 | 0 | 4 | K | 2 |  |  |  | ROZPOCET | 0 | 0 | 0 | 0 | 0 | 1 | 0 | 4 | 1299722825
| VV |  | "z meziskládky ke zpětnému použití" 59,54 |  | 59.54 | [13 empty] | VV | 2 | 2 | True | 1 | ROZPOCET
19 | K | 171201201 | Uložení sypaniny na skládky | m3 | 754.409 |  | 0 | CS ÚRS 2016 02 |  |  | základní | 0.009 | 6.7897 | 0 | 0 | 0 | 0 | 4 | K | 2 |  |  |  | ROZPOCET | 0 | 0 | 0 | 0 | 0 | 1 | 0 | 4 | 709833578
| VV |  | "na meziskládku" 59,54 |  | 59.54 | [13 empty] | VV | 2 | 2 | True | 0 | ROZPOCET
| VV |  | "na skládku" 694,869 |  | 694.869 | [13 empty] | VV | 2 | 2 | True | 0 | ROZPOCET
| VV |  | Součet |  | 754.409 | [13 empty] | VV | 2 | 4 | True | 1 | ROZPOCET
20 | K | 171201211 | Poplatek za uložení odpadu ze sypaniny na skládce (skládkovné) | t | 1459.225 |  | 0 | CS ÚRS 2016 02 |  |  | základní | 0 | 0 | 0 | 0 | 0 | 0 | 4 | K | 2 |  |  |  | ROZPOCET | 0 | 0 | 0 | 0 | 0 | 1 | 0 | 4 | 2012363399
| VV |  | "dle pol.č.162301102 " 694,869*2,1 |  | 1459.225 | [13 empty] | VV | 2 | 2 | True | 1 | ROZPOCET
21 | K | 174101101 | Zásyp jam, šachet rýh nebo kolem objektů sypaninou se zhutněním | m3 | 59.54 |  | 0 | CS ÚRS 2016 02 |  |  | základní | 0.299 | 17.8025 | 0 | 0 | 0 | 0 | 4 | K | 2 |  |  |  | ROZPOCET | 0 | 0 | 0 | 0 | 0 | 1 | 0 | 4 | 1872095150
| VV |  | zásyp výkopu hutněný šířka x prům. výška x délka zásypu | [15 empty] | VV | 2 | 1 | True | 0 | ROZPOCET
| VV |  | "chodník podél opěrné zdi vlevo výkres č. 3.1, 3.2 " | [15 empty] | VV | 2 | 1 | True | 0 | ROZPOCET
| VV |  | 1,1*(0,16+0,39)/2*80,4+0,6*0,17*(10,64+3) |  | 25.712 | [13 empty] | VV | 2 | 2 | True | 0 | ROZPOCET
| VV |  | "chodník podél opěrné zdi vpravo výkres č. 3.1, 3.2" | [15 empty] | VV | 2 | 1 | True | 0 | ROZPOCET
| VV |  | 1,1*(0,21+0,5)/2*80,4+0,6*0,22*(15,42+3) |  | 33.828 | [13 empty] | VV | 2 | 2 | True | 0 | ROZPOCET
| VV |  | Součet |  | 59.54 | [13 empty] | VV | 2 | 4 | True | 1 | ROZPOCET
22 | K | 175101201 | Obsypání objektu nad přilehlým původním terénem sypaninou bez prohození, uloženou do 3 m | m3 | 577.15 |  | 0 | CS ÚRS 2016 02 |  |  | základní | 2.256 | 1302.0504 | 0 | 0 | 0 | 0 | 4 | K | 2 |  |  |  | ROZPOCET | 0 | 0 | 0 | 0 | 0 | 1 | 0 | 4 | -2047789705
| VV |  | zásyp výkopu hutněný (k přechodovému klínu a pod podkl. kci. vozovky) výkres č. 3.1, 3.2 | [15 empty] | VV | 2 | 1 | True | 0 | ROZPOCET
| VV |  | zásyp do úrovně pod nové vozovkové souvrství - výkop mínus nová žb. deska - mínus ozub - mínus obsyp drenáže mínus podkl. Beton | [15 empty] | VV | 2 | 1 | True | 0 | ROZPOCET
| VV |  | 562,03-45,26-9,34-26,75-36,37 |  | 444.31 | [13 empty] | VV | 2 | 2 | True | 0 | ROZPOCET
| VV |  | zásyp po zazubeném výkopu šířka výkres č. 4 | [15 empty] | VV | 2 | 1 | True | 0 | ROZPOCET
| VV |  | "šířka x výška x výkopu x 2 strany" (1,5+0,75)*0,6*49,2*2 |  | 132.84 | [13 empty] | VV | 2 | 2 | True | 0 | ROZPOCET
| VV |  | Součet |  | 577.15 | [13 empty] | VV | 2 | 4 | True | 1 | ROZPOCET
23 | M | 583312010 | štěrkopísek netříděný stabilizační zemina | t | 1212.015 |  | 0 | CS ÚRS 2016 02 |  |  | základní | 0 | 0 | 1 | 1212.015 | 0 | 0 | 8 | M | 2 |  |  |  | ROZPOCET | 0 | 0 | 0 | 0 | 0 | 1 | 0 | 4 | -1152733449
| VV |  | "nákup, natěžení a dovoz nakupované zeminy dle pol.č.175101201" 577,150*2,1 |  | 1212.015 | [13 empty] | VV | 2 | 2 | True | 1 | ROZPOCET
24 | K | 175111101 | Obsypání potrubí ručně sypaninou bez prohození, uloženou do 3 m | m3 | 26.75 |  | 0 | CS ÚRS 2016 02 |  |  | základní | 1.5 | 40.125 | 0 | 0 | 0 | 0 | 4 | K | 2 |  |  |  | ROZPOCET | 0 | 0 | 0 | 0 | 0 | 1 | 0 | 4 | -1259010087
| VV |  | "Obsyp rubové drenáže dle pol.č.212792312" 107*0,5*0,5 |  | 26.75 | [13 empty] | VV | 2 | 2 | True | 1 | ROZPOCET
25 | M | 583439300 | kamenivo drcené hrubé | t | 53.5 |  | 0 | CS ÚRS 2016 02 |  |  | základní | 0 | 0 | 1 | 53.5 | 0 | 0 | 8 | M | 2 |  |  |  | ROZPOCET | 0 | 0 | 0 | 0 | 0 | 1 | 0 | 4 | -57319525
| VV |  | "dle pol.č.175111101" 26,75*2,0 |  | 53.5 | [13 empty] | VV | 2 | 2 | True | 1 | ROZPOCET
26 | K | 181951102 | Úprava pláně v hornině tř. 1 až 4 se zhutněním | m2 | 1336.698 |  | 0 | CS ÚRS 2016 02 |  |  | základní | 0.018 | 24.0606 | 0 | 0 | 0 | 0 | 4 | K | 2 |  |  |  | ROZPOCET | 0 | 0 | 0 | 0 | 0 | 1 | 0 | 4 | 1313058782
| VV |  | výkres č. 4 | [15 empty] | VV | 2 | 1 | True | 0 | ROZPOCET
| VV |  | "celá plocha zásypu + plocha pod deskama" | [15 empty] | VV | 2 | 1 | True | 0 | ROZPOCET
| VV |  | 12,26*(20+20+10,65+15,42)/2+(12,26+12,06)/2*20+(12,06+11,06)/2*20+(11,06+10,26)/2*17,75+((2,23+3,1)/2*(17,8+20)+3,33*10)*2 |  | 1336.698 | [13 empty] | VV | 2 | 2 | True | 1 | ROZPOCET
| D | 2 | Zakládání |  |  |  | 0 | [5 empty] | 144.8866 |  | 33.4092 |  | 0 | 1 | D | 1 |  |  |  | ROZPOCET | [6 empty] | 0
27 | K | 212752213 | Trativod z drenážních trubek plastových flexibilních D do 160 mm včetně lože otevřený výkop | m | 107 |  | 0 | CS ÚRS 2016 02 |  |  | základní | 0.23 | 24.61 | 0.23058 | 24.6721 | 0 | 0 | 4 | K | 2 |  |  |  | ROZPOCET | 0 | 0 | 0 | 0 | 0 | 1 | 0 | 4 | 61844456
| VV |  | "Rubová drenáž DN150 vodorovná výkres č. 3.1, 3.2 " 107 |  | 107 | [13 empty] | VV | 2 | 2 | True | 1 | ROZPOCET
28 | K | 212752312 | Trativod z drenážních trubek plastových tuhých DN 150 mm včetně lože otevřený výkop | m | 32.56 |  | 0 | CS ÚRS 2016 02 |  |  | základní | 0.228 | 7.4237 | 0.26796 | 8.7248 | 0 | 0 | 4 | K | 2 |  |  |  | ROZPOCET | 0 | 0 | 0 | 0 | 0 | 1 | 0 | 4 | -1185396259
| VV |  | Rubová drenáž DN150 pro svislé odv. dil. Spáry - ne flexibilní! | [15 empty] | VV | 2 | 1 | True | 0 | ROZPOCET
| VV |  | 2*(5,86+4,83+3,46+2,13) |  | 32.56 | [13 empty] | VV | 2 | 2 | True | 1 | ROZPOCET
29 | K | 225511112 | Vrty maloprofilové jádrové D do 245 mm úklon do 45° hl do 25 m hor. I a II | m | 32.56 |  | 0 | CS ÚRS 2016 02 |  |  | základní | 3.466 | 112.853 | 0.00038 | 0.012373 | 0 | 0 | 4 | K | 2 |  |  |  | ROZPOCET | 0 | 0 | 0 | 0 | 0 | 1 | 0 | 4 | 702636221
| VV |  | vývrt pr. 250 mm s výpažnicí pro osazení svislé drenáže dil. Spáry výkres č. 3.1, 3.2 | [15 empty] | VV | 2 | 1 | True | 0 | ROZPOCET
| VV |  | z úrovně výkopu kce. vozovky za rubem k patě základu v místě dil. Spar | [15 empty] | VV | 2 | 1 | True | 0 | ROZPOCET
| VV |  | 2*(5,86+4,83+3,46+2,13) |  | 32.56 | [13 empty] | VV | 2 | 2 | True | 1 | ROZPOCET
| D | 3 | Svislé a kompletní konstrukce |  |  |  | 0 | [5 empty] | 3290.6553 |  | 561.5561 |  | 0 | 1 | D | 1 |  |  |  | ROZPOCET | [6 empty] | 0
30 | K | 317321118 | Mostní římsy ze ŽB C 30/37 | m3 | 207.375 |  | 0 | CS ÚRS 2016 02 |  |  | základní | 2.979 | 617.7701 | 2.4779 | 513.8462 | 0 | 0 | 4 | K | 2 |  |  |  | ROZPOCET | 0 | 0 | 0 | 0 | 0 | 1 | 0 | 4 | -1954282606
| VV |  | "beton C30/37 XF4+XD3 vč. striáže na povrchu | [15 empty] | VV | 2 | 1 | True | 0 | ROZPOCET
| VV |  | vlevo výkres č. 5.2 | [15 empty] | VV | 2 | 1 | True | 0 | ROZPOCET
| VV |  | (2*70,25+(2+3,25)/2*10+3,25*(0,74+2,06)+2,05*(1,1*2+1,2*2)+1,2*1,2)*0,52+0,11*0,3*88,45 |  | 100.013 | [13 empty] | VV | 2 | 2 | True | 0 | ROZPOCET
| VV |  | vpravo výkres č. 5.2 | [15 empty] | VV | 2 | 1 | True | 0 | ROZPOCET
| VV |  | (2*70,25+(2+3,25)/2*10+3,25*(0,74+5,145)+2,05*(1,1*2+1,2*2)+1,2*1,2+2,25*1,69)*0,52+0,11*0,3*93,22 |  | 107.362 | [13 empty] | VV | 2 | 2 | True | 0 | ROZPOCET
| VV |  | Součet |  | 207.375 | [13 empty] | VV | 2 | 4 | True | 1 | ROZPOCET
31 | K | 317353121 | Bednění mostních říms všech tvarů - zřízení | m2 | 329.223 |  | 0 | CS ÚRS 2016 02 |  |  | základní | 3.14 | 1033.7602 | 0.04174 | 13.7418 | 0 | 0 | 4 | K | 2 |  |  |  | ROZPOCET | 0 | 0 | 0 | 0 | 0 | 1 | 0 | 4 | 1042309775
| VV |  | "systémové bednění, povrchová úprava celoplošné vícevrstvé desky se strukturou dřeva zpevněné povrchově pečetící pryskyřičnou vrstvou | [15 empty] | VV | 2 | 1 | True | 0 | ROZPOCET
| VV |  | rozměry v příčném řezu římsy x délky říms + 4 x čelo římsy výkres č. 5.2 | [15 empty] | VV | 2 | 1 | True | 0 | ROZPOCET
| VV |  | (0,1+0,08+0,3+0,7+0,6)*(88,45+93,22)+4*2,25*0,65 |  | 329.223 | [13 empty] | VV | 2 | 2 | True | 1 | ROZPOCET
32 | K | 317353221 | Bednění mostních říms všech tvarů - odstranění | m2 | 329.223 |  | 0 | CS ÚRS 2016 02 |  |  | základní | 0.45 | 148.1504 | 2e-05 | 0.0065845 | 0 | 0 | 4 | K | 2 |  |  |  | ROZPOCET | 0 | 0 | 0 | 0 | 0 | 1 | 0 | 4 | -178643789
| VV |  | "dle pol.č.317353121" 329,223 |  | 329.223 | [13 empty] | VV | 2 | 2 | True | 1 | ROZPOCET
33 | K | 317361116 | Výztuž mostních říms z betonářské oceli 10 505 | t | 30.473 |  | 0 | CS ÚRS 2016 02 |  |  | základní | 47.35 | 1442.8965 | 1.0488 | 31.9592 | 0 | 0 | 4 | K | 2 |  |  |  | ROZPOCET | 0 | 0 | 0 | 0 | 0 | 1 | 0 | 4 | 671880756
| VV |  | hodnota převzata z výkresu výztuže výkres č. 6.2 | [15 empty] | VV | 2 | 1 | True | 0 | ROZPOCET
| VV |  | 30,47291 |  | 30.473 | [13 empty] | VV | 2 | 2 | True | 1 | ROZPOCET
34 | K | 341361921 | Výztuž stěn svařovanými sítěmi | t | 0.094 |  | 0 | CS ÚRS 2016 02 |  |  | základní | 15.231 | 1.4317 | 1.0588 | 0.099525 | 0 | 0 | 4 | K | 2 |  |  |  | ROZPOCET | 0 | 0 | 0 | 0 | 0 | 1 | 0 | 4 | -2026839201
| VV |  | osazení výztužného pletiva 50*50*2 mm vč. dod pletiva pro OS výkres č. 7.1, 7.2 | [15 empty] | VV | 2 | 1 | True | 0 | ROZPOCET
| VV |  | "pro úpravu tl. 10 a 20 mm - 1kg/m2" 94,48*1/1000 |  | 0.094 | [13 empty] | VV | 2 | 2 | True | 1 | ROZPOCET
35 | K | 341362021 | Výztuž stěn svařovanými sítěmi Kari | t | 1.512 |  | 0 | CS ÚRS 2016 02 |  |  | základní | 15.231 | 23.0293 | 1.0531 | 1.5922 | 0 | 0 | 4 | K | 2 |  |  |  | ROZPOCET | 0 | 0 | 0 | 0 | 0 | 1 | 0 | 4 | 971569784
| VV |  | osazení výztužné sítě 100*50*4 mm pro OS vč. dodání sítě výkres č. 7.1, 7.2 | [15 empty] | VV | 2 | 1 | True | 0 | ROZPOCET
| VV |  | "pro úpravu tl. 40,60,100 mm - 4kg/m2" (259,8+70,86+47,24)*4/1000 |  | 1.512 | [13 empty] | VV | 2 | 2 | True | 1 | ROZPOCET
36 | K | 388995211 | Chránička kabelů z trub HDPE v římse DN 80 | m | 363.34 |  | 0 | CS ÚRS 2016 02 |  |  | základní | 0.04 | 14.5336 | 0.00045 | 0.1635 | 0 | 0 | 4 | K | 2 |  |  |  | ROZPOCET | 0 | 0 | 0 | 0 | 0 | 1 | 0 | 4 | -37231855
| VV |  | chránička HDPE 40 2 x v každé římse výkres č. 5.2 | [15 empty] | VV | 2 | 1 | True | 0 | ROZPOCET
| VV |  | 2*(88,45+93,22) |  | 363.34 | [13 empty] | VV | 2 | 2 | True | 1 | ROZPOCET
37 | K | 388995212 | Chránička kabelů z trub HDPE v římse DN 110 | m | 181.67 |  | 0 | CS ÚRS 2016 02 |  |  | základní | 0.05 | 9.0835 | 0.00081 | 0.14715 | 0 | 0 | 4 | K | 2 |  |  |  | ROZPOCET | 0 | 0 | 0 | 0 | 0 | 1 | 0 | 4 | -692637854
| VV |  | chránička HDPE 100/93 1 x v každé římse výkres č. 5.2 | [15 empty] | VV | 2 | 1 | True | 0 | ROZPOCET
| VV |  | 88,45+93,22 |  | 181.67 | [13 empty] | VV | 2 | 2 | True | 1 | ROZPOCET
| D | 4 | Vodorovné konstrukce |  |  |  | 0 | [5 empty] | 1126.2857 |  | 276.146 |  | 0 | 1 | D | 1 |  |  |  | ROZPOCET | [6 empty] | 0
38 | K | 421321107 | Mostní nosné konstrukce deskové přechodové ze ŽB C 25/30 | m3 | 54.604 |  | 0 | CS ÚRS 2016 02 |  |  | základní | 1.171 | 63.9413 | 2.5022 | 136.6301 | 0 | 0 | 4 | K | 2 |  |  |  | ROZPOCET | 0 | 0 | 0 | 0 | 0 | 1 | 0 | 4 | -2130571357
| VV |  | odlehčující žb desky C 25/30 - XF3 výkres č. 5.1 | [15 empty] | VV | 2 | 1 | True | 0 | ROZPOCET
| VV |  | pr.š. x v. desky + rezerva pro nepřesnost rubu zdi 0,15 m x tl. x délka x 2 ks | [15 empty] | VV | 2 | 1 | True | 0 | ROZPOCET
| VV |  | ((1,83+2,11)/2+0,15)*0,25*12,1*2+((2,16+2,29)/2+0,15)*0,25*5,5*2+((2,33+2,6)/2+0,15)*0,25*11*2+((2,39+2,43)/2+0,15)*0,25*9*2 |  | 45.26 | [13 empty] | VV | 2 | 2 | True | 0 | ROZPOCET
| VV |  | žb ozub pod deskou C 25/30 - XF3 výkres č. 5.1 | [15 empty] | VV | 2 | 1 | True | 0 | ROZPOCET
| VV |  | pr.v. x š. ozubu x součet délek x 2 ks | [15 empty] | VV | 2 | 1 | True | 0 | ROZPOCET
| VV |  | (0,3+0,41)/2*0,35*(12,1+5,5+11+9)*2 |  | 9.344 | [13 empty] | VV | 2 | 2 | True | 0 | ROZPOCET
| VV |  | Součet |  | 54.604 | [13 empty] | VV | 2 | 4 | True | 1 | ROZPOCET
39 | K | 421351112 | Bednění boků přechodové desky konstrukcí mostů - zřízení | m2 | 74.27 |  | 0 | CS ÚRS 2016 02 |  |  | základní | 1.45 | 107.6915 | 0.0075 | 0.55702 | 0 | 0 | 4 | K | 2 |  |  |  | ROZPOCET | 0 | 0 | 0 | 0 | 0 | 1 | 0 | 4 | 1627595716
| VV |  | bednění odlehčující desky výkres č. 5.1 | [15 empty] | VV | 2 | 1 | True | 0 | ROZPOCET
| VV |  | obvod desek (3 strany vč. rezervy 2x0,15 m) x v. 0,3 m x 2 | [15 empty] | VV | 2 | 1 | True | 0 | ROZPOCET
| VV |  | (1,84+2,11+12,1+2,16+2,29+5+2,33+2,6+11+2,39+2,43+9+8*0,15)*0,3*2 |  | 33.87 | [13 empty] | VV | 2 | 2 | True | 0 | ROZPOCET
| VV |  | bednění ozubu pod deskou | [15 empty] | VV | 2 | 1 | True | 0 | ROZPOCET
| VV |  | obvod ozubů (3 strany) x v. 0,5 m x 2 | [15 empty] | VV | 2 | 1 | True | 0 | ROZPOCET
| VV |  | (0,35*8+12,1+5,5+11+9)*0,5*2 |  | 40.4 | [13 empty] | VV | 2 | 2 | True | 0 | ROZPOCET
| VV |  | Součet |  | 74.27 | [13 empty] | VV | 2 | 4 | True | 1 | ROZPOCET
40 | K | 421351212 | Bednění boků přechodové desky konstrukcí mostů - odstranění | m2 | 74.27 |  | 0 | CS ÚRS 2016 02 |  |  | základní | 0.2 | 14.854 | 5e-05 | 0.0037135 | 0 | 0 | 4 | K | 2 |  |  |  | ROZPOCET | 0 | 0 | 0 | 0 | 0 | 1 | 0 | 4 | 1370101511
| VV |  | "dle pol.č.421351112" 74,27 |  | 74.27 | [13 empty] | VV | 2 | 2 | True | 1 | ROZPOCET
41 | K | 421351311 | Zřízení a odstranění bednění dilatační spáry | m2 | 7.794 |  | 0 | CS ÚRS 2016 02 |  |  | základní | 0.58 | 4.5205 | 0.01994 | 0.15541 | 0 | 0 | 4 | K | 2 |  |  |  | ROZPOCET | 0 | 0 | 0 | 0 | 0 | 1 | 0 | 4 | 135419330
| VV |  | bednění dilatační spáry - zřízení a odstranění | [15 empty] | VV | 2 | 1 | True | 0 | ROZPOCET
| VV |  | "chodník podél opěrné zdi vlevo výkres č. 3.1, 3.2" 27*0,4*0,2 |  | 2.16 | [13 empty] | VV | 2 | 2 | True | 0 | ROZPOCET
| VV |  | "chodník podél opěrné zdi vpravo výkres č. 3.1, 3.2" 27*0,4*0,2 |  | 2.16 | [13 empty] | VV | 2 | 2 | True | 0 | ROZPOCET
| VV |  | Mezisoučet |  | 4.32 | [13 empty] | VV | 2 | 3 | True | 0 | ROZPOCET
| VV |  | bednící vložka do svislé lícové spáry pro vytvoření hran při dostříkaní sanační hmoty výkres č. 7.1, 7.2 | [15 empty] | VV | 2 | 1 | True | 0 | ROZPOCET
| VV |  | (4,39+3,33+2,16+1,23+0,47)*0,15*2 |  | 3.474 | [13 empty] | VV | 2 | 2 | True | 0 | ROZPOCET
| VV |  | Mezisoučet |  | 3.474 | [13 empty] | VV | 2 | 3 | True | 0 | ROZPOCET
| VV |  | Součet |  | 7.794 | [13 empty] | VV | 2 | 4 | True | 1 | ROZPOCET
42 | K | 421361216 | Výztuž ŽB přechodové desky z betonářské oceli 10 505 | t | 9.119 |  | 0 | CS ÚRS 2016 02 |  |  | základní | 46.987 | 428.4745 | 1.0485 | 9.5615 | 0 | 0 | 4 | K | 2 |  |  |  | ROZPOCET | 0 | 0 | 0 | 0 | 0 | 1 | 0 | 4 | 800300460
| VV |  | výztuž odlehčujících desek hodnota převzata z výkresu výztuže č. 6.1 | [15 empty] | VV | 2 | 1 | True | 0 | ROZPOCET
| VV |  | 6,7 |  | 6.7 | [13 empty] | VV | 2 | 2 | True | 0 | ROZPOCET
| VV |  | výztuž ozubů pod deskami hodnota převzata z výkresu výztuže č. 6.1 | [15 empty] | VV | 2 | 1 | True | 0 | ROZPOCET
| VV |  | 2,419 |  | 2.419 | [13 empty] | VV | 2 | 2 | True | 0 | ROZPOCET
| VV |  | Součet |  | 9.119 | [13 empty] | VV | 2 | 4 | True | 1 | ROZPOCET
43 | K | 451476121 | Podkladní vrstva plastbetonová tixotropní první vrstva tl 10 mm | m2 | 52.933 |  | 0 | CS ÚRS 2016 02 |  |  | základní | 1.95 | 103.2194 | 0.02645 | 1.4001 | 0 | 0 | 4 | K | 2 |  |  |  | ROZPOCET | 0 | 0 | 0 | 0 | 0 | 1 | 0 | 4 | -869757089
| VV |  | podlití sloupku zábradlí plastmaltou | [15 empty] | VV | 2 | 1 | True | 0 | ROZPOCET
| VV |  | plocha * počet sloupků | [15 empty] | VV | 2 | 1 | True | 0 | ROZPOCET
| VV |  | "tl. 10 mm" 0,215*0,215*93 |  | 4.299 | [13 empty] | VV | 2 | 2 | True | 0 | ROZPOCET
| VV |  | Plastmalta pro osazení obrubníků výkres č. 3.1, 3.2 | [15 empty] | VV | 2 | 1 | True | 0 | ROZPOCET
| VV |  | tl. do 50 mm, tl. x š. x délka říms | [15 empty] | VV | 2 | 1 | True | 0 | ROZPOCET
| VV |  | 0,27*(2,06+5,4+0,74+10,08+70,24+5,145+5,4+0,74+10,08+70,24) |  | 48.634 | [13 empty] | VV | 2 | 2 | True | 0 | ROZPOCET
| VV |  | Součet |  | 52.933 | [13 empty] | VV | 2 | 4 | True | 1 | ROZPOCET
44 | K | 451476122 | Podkladní vrstva plastbetonová tixotropní každá další vrstva tl 10 mm | m2 | 251.767 |  | 0 | CS ÚRS 2016 02 |  |  | základní | 1.27 | 319.7441 | 0.02645 | 6.6592 | 0 | 0 | 4 | K | 2 |  |  |  | ROZPOCET | 0 | 0 | 0 | 0 | 0 | 1 | 0 | 4 | 39862862
| VV |  | podlití sloupku zábradlí plastmaltou | [15 empty] | VV | 2 | 1 | True | 0 | ROZPOCET
| VV |  | 2x plocha * počet sloupků | [15 empty] | VV | 2 | 1 | True | 0 | ROZPOCET
| VV |  | "dopočet na tl. 25 mm" 2*0,215*0,215*93 |  | 8.598 | [13 empty] | VV | 2 | 2 | True | 0 | ROZPOCET
| VV |  | Plastmalta pro osazení obrubníků výkres č. 3.1, 3.2 | [15 empty] | VV | 2 | 1 | True | 0 | ROZPOCET
| VV |  | tl. do 50 mm, tl. x š. x délka říms | [15 empty] | VV | 2 | 1 | True | 0 | ROZPOCET
| VV |  | "dopočet na tl. 50 mm" 5*0,27*(2,06+5,4+0,74+10,08+70,24+5,145+5,4+0,74+10,08+70,24) |  | 243.169 | [13 empty] | VV | 2 | 2 | True | 0 | ROZPOCET
| VV |  | Součet |  | 251.767 | [13 empty] | VV | 2 | 4 | True | 1 | ROZPOCET
45 | K | 452112121 | Osazení betonových prstenců nebo rámů v do 200 mm | kus | 8 |  | 0 | CS ÚRS 2016 02 |  |  | základní | 0.56 | 4.48 | 0.0066 | 0.0528 | 0 | 0 | 4 | K | 2 |  |  |  | ROZPOCET | 0 | 0 | 0 | 0 | 0 | 1 | 0 | 4 | -769405302
| VV |  | " stávající prstence dle pol.č.899211112" 4 |  | 4 | [13 empty] | VV | 2 | 2 | True | 0 | ROZPOCET
| VV |  | "dle pol.č.895941311" 4 |  | 4 | [13 empty] | VV | 2 | 2 | True | 0 | ROZPOCET
| VV |  | Součet |  | 8 | [13 empty] | VV | 2 | 4 | True | 1 | ROZPOCET
46 | M | 592238640 | prstenec betonový pro uliční vpusť vyrovnávací | kus | 4 |  | 0 | CS ÚRS 2016 02 |  |  | základní | 0 | 0 | 0.027 | 0.108 | 0 | 0 | 8 | M | 2 |  |  |  | ROZPOCET | 0 | 0 | 0 | 0 | 0 | 1 | 0 | 4 | 460020350
| VV |  | "nová UV dle pol.č.452112121" 4 |  | 4 | [13 empty] | VV | 2 | 2 | True | 1 | ROZPOCET
47 | K | 452311131 | Podkladní desky z betonu prostého tř. C 12/15 otevřený výkop | m3 | 54.171 |  | 0 | CS ÚRS 2016 02 |  |  | základní | 1.465 | 79.3605 | 2.234 | 121.018 | 0 | 0 | 4 | K | 2 |  |  |  | ROZPOCET | 0 | 0 | 0 | 0 | 0 | 1 | 0 | 4 | -2076452618
| VV |  | podkladní beton C12/15-XA1 - pod římsami mimo zeď - délky zdí x šířka x výška 100 mm výkres č. 3.2 | [15 empty] | VV | 2 | 1 | True | 0 | ROZPOCET
| VV |  | (88,45+93,22)*0,98*0,1 |  | 17.804 | [13 empty] | VV | 2 | 2 | True | 0 | ROZPOCET
| VV |  | podkladní beton pod odlehčující desky min. C12/15n-XA1 výkres č. 3.1, 3.2 | [15 empty] | VV | 2 | 1 | True | 0 | ROZPOCET
| VV |  | prům. š. x délka platného úseku x tl. Desky + objem kolem ozubu x 2 ks | [15 empty] | VV | 2 | 1 | True | 0 | ROZPOCET
| VV |  | ((2,23+3,1)/2*(17,8+20)*0,1+3,33*10*0,1+0,25*0,4*47,8)*2 |  | 36.367 | [13 empty] | VV | 2 | 2 | True | 0 | ROZPOCET
| VV |  | Součet |  | 54.171 | [13 empty] | VV | 2 | 4 | True | 1 | ROZPOCET
| D | 5 | Komunikace pozemní |  |  |  | 0 | [5 empty] | 73.2006 |  | 32.7088 |  | 0 | 1 | D | 1 |  |  |  | ROZPOCET | [6 empty] | 0
48 | K | 564231111 | Podklad nebo podsyp ze štěrkopísku ŠP tl 100 mm | m2 | 113.976 |  | 0 | CS ÚRS 2016 02 |  |  | základní | 0.031 | 3.5333 | 0.2024 | 23.0687 | 0 | 0 | 4 | K | 2 |  |  |  | ROZPOCET | 0 | 0 | 0 | 0 | 0 | 1 | 0 | 4 | -695343609
| VV |  | lože ŠP pod dlažbu tl. 0,1 m | [15 empty] | VV | 2 | 1 | True | 0 | ROZPOCET
| VV |  | "chodník podél opěrné zdi vlevo výkres č. 3.1, 3.2" (20*3+4,92)*0,6 |  | 38.952 | [13 empty] | VV | 2 | 2 | True | 0 | ROZPOCET
| VV |  | "chodník podél opěrné zdi vpravo výkres č. 3.1, 3.2" 68,5*0,6 |  | 41.1 | [13 empty] | VV | 2 | 2 | True | 0 | ROZPOCET
| VV |  | lože ŠP pod živici tl. 0,1 m | [15 empty] | VV | 2 | 1 | True | 0 | ROZPOCET
| VV |  | "chodník podél opěrné zdi vlevo výkres č. 3.1, 3.2" (17,8+2,6+5,72+2)*0,6 |  | 16.872 | [13 empty] | VV | 2 | 2 | True | 0 | ROZPOCET
| VV |  | "chodník podél opěrné zdi vpravo výkres č. 3.1, 3.2" 2,12*0,6 |  | 1.272 | [13 empty] | VV | 2 | 2 | True | 0 | ROZPOCET
| VV |  | lože ŠP pod beton tl. 0,1 m | [15 empty] | VV | 2 | 1 | True | 0 | ROZPOCET
| VV |  | "chodník podél opěrné zdi vpravo výkres č. 3.1, 3.2" 26,3*0,6 |  | 15.78 | [13 empty] | VV | 2 | 2 | True | 0 | ROZPOCET
| VV |  | Součet |  | 113.976 | [13 empty] | VV | 2 | 4 | True | 1 | ROZPOCET
49 | K | 565135111 | Asfaltový beton vrstva podkladní ACP 16 (obalované kamenivo OKS) tl 50 mm š do 3 m | m2 | 18.144 |  | 0 | CS ÚRS 2016 02 |  |  | základní | 0.048 | 0.87091 | 0 | 0 | 0 | 0 | 4 | K | 2 |  |  |  | ROZPOCET | 0 | 0 | 0 | 0 | 0 | 1 | 0 | 4 | -1104189321
| VV |  | "chodník podél opěrné zdi vlevo výkres č. 3.1, 3.2" (17,8+2,6+5,72+2)*0,6 |  | 16.872 | [13 empty] | VV | 2 | 2 | True | 0 | ROZPOCET
| VV |  | "chodník podél opěrné zdi vpravo výkres č. 3.1, 3.2" 2,12*0,6 |  | 1.272 | [13 empty] | VV | 2 | 2 | True | 0 | ROZPOCET
| VV |  | Součet |  | 18.144 | [13 empty] | VV | 2 | 4 | True | 1 | ROZPOCET
50 | K | 577144111 | Asfaltový beton vrstva obrusná ACO 11 (ABS) tř. I tl 50 mm š do 3 m z nemodifikovaného asfaltu | m2 | 18.144 |  | 0 | CS ÚRS 2016 02 |  |  | základní | 0.071 | 1.2882 | 0 | 0 | 0 | 0 | 4 | K | 2 |  |  |  | ROZPOCET | 0 | 0 | 0 | 0 | 0 | 1 | 0 | 4 | -535793383
| VV |  | "chodník podél opěrné zdi vlevo výkres č. 3.1, 3.2" (17,8+2,6+5,72+2)*0,6 |  | 16.872 | [13 empty] | VV | 2 | 2 | True | 0 | ROZPOCET
| VV |  | "chodník podél opěrné zdi vpravo výkres č. 3.1, 3.2" 2,12*0,6 |  | 1.272 | [13 empty] | VV | 2 | 2 | True | 0 | ROZPOCET
| VV |  | Součet |  | 18.144 | [13 empty] | VV | 2 | 4 | True | 1 | ROZPOCET
51 | K | 581111111 | Kryt cementobetonový vozovek skupiny CB I tl 100 mm | m2 | 16.728 |  | 0 | CS ÚRS 2016 02 |  |  | základní | 0.316 | 5.286 | 0 | 0 | 0 | 0 | 4 | K | 2 |  |  |  | ROZPOCET | 0 | 0 | 0 | 0 | 0 | 1 | 0 | 4 | 308799249
| VV |  | chodník podél opěrné zdi vpravo | [15 empty] | VV | 2 | 1 | True | 0 | ROZPOCET
| VV |  | "betonový chodník C25/30 XF4 výkres č. 3.1, 3.2" (26,3+1,58)*0,6 |  | 16.728 | [13 empty] | VV | 2 | 2 | True | 1 | ROZPOCET
52 | K | 596811120 | Kladení betonové dlažby komunikací pro pěší do lože z kameniva vel do 0,09 m2 plochy do 50 m2 | m2 | 80.08 |  | 0 | CS ÚRS 2016 02 |  |  | základní | 0.777 | 62.2222 | 0.101 | 8.0881 | 0 | 0 | 4 | K | 2 |  |  |  | ROZPOCET | 0 | 0 | 0 | 0 | 0 | 1 | 0 | 4 | 1020057615
| VV |  | zpětné osazení betonové dlažby 300*300 - 80% rozebrané plochy | [15 empty] | VV | 2 | 1 | True | 0 | ROZPOCET
| VV |  | "chodník podél opěrné zdi vlevo výkres č. 3.1, 3.2" 38,95*0,8 |  | 31.16 | [13 empty] | VV | 2 | 2 | True | 0 | ROZPOCET
| VV |  | "chodník podél opěrné zdi vpravo výkres č. 3.1, 3.2" 41,13*0,8 |  | 32.904 | [13 empty] | VV | 2 | 2 | True | 0 | ROZPOCET
| VV |  | Mezisoučet |  | 64.064 | [13 empty] | VV | 2 | 3 | True | 0 | ROZPOCET
| VV |  | nová betonová dlažba 300*300 - 20% rozebrané plochy | [15 empty] | VV | 2 | 1 | True | 0 | ROZPOCET
| VV |  | "chodník podél opěrné zdi vlevo výkres č. 3.1, 3.2" 38,95*0,2 |  | 7.79 | [13 empty] | VV | 2 | 2 | True | 0 | ROZPOCET
| VV |  | "chodník podél opěrné zdi vpravo výkres č. 3.1, 3.2" 41,13*0,2 |  | 8.226 | [13 empty] | VV | 2 | 2 | True | 0 | ROZPOCET
| VV |  | Mezisoučet |  | 16.016 | [13 empty] | VV | 2 | 3 | True | 0 | ROZPOCET
| VV |  | Součet |  | 80.08 | [13 empty] | VV | 2 | 4 | True | 1 | ROZPOCET
53 | M | 592453100 | dlažba desková betonová hladká 30x30x4 cm přírodní | m2 | 16.337 |  | 0 | CS ÚRS 2016 02 |  |  | základní | 0 | 0 | 0.095 | 1.552 | 0 | 0 | 8 | M | 2 |  |  |  | ROZPOCET | 0 | 0 | 0 | 0 | 0 | 1 | 0 | 4 | -2125363301
| VV |  | nová betonová dlažba 300*300 - 20% rozebrané plochy | [15 empty] | VV | 2 | 1 | True | 0 | ROZPOCET
| VV |  | k pol.č.596811120 + 2% prořez | [15 empty] | VV | 2 | 1 | True | 0 | ROZPOCET
| VV |  | "chodník podél opěrné zdi vlevo " 38,95*0,2*1,02 |  | 7.946 | [13 empty] | VV | 2 | 2 | True | 0 | ROZPOCET
| VV |  | "chodník podél opěrné zdi vpravo" 41,13*0,2*1,02 |  | 8.391 | [13 empty] | VV | 2 | 2 | True | 0 | ROZPOCET
| VV |  | Součet |  | 16.337 | [13 empty] | VV | 2 | 4 | True | 1 | ROZPOCET
| D | 6 | Úpravy povrchů, podlahy a osazování výplní |  |  |  | 0 | [5 empty] | 544.9995 |  | 4.0146 |  | 0 | 1 | D | 1 |  |  |  | ROZPOCET | [6 empty] | 0
54 | K | 622111111 | Vyspravení celoplošné cementovou maltou vnějších stěn betonových nebo železobetonových | m2 | 209.63 |  | 0 | CS ÚRS 2016 02 |  |  | základní | 0.37 | 77.5631 | 0.0063 | 1.3207 | 0 | 0 | 4 | K | 2 |  |  |  | ROZPOCET | 0 | 0 | 0 | 0 | 0 | 1 | 0 | 4 | -940612
| VV |  | oprava rubu zdí - vyrovnání povrchu | [15 empty] | VV | 2 | 1 | True | 0 | ROZPOCET
| VV |  | "celá rubová plocha zdí do úrovně k výkopu" | [15 empty] | VV | 2 | 1 | True | 0 | ROZPOCET
| VV |  | (39,6*0,5+(1,16+1,49)/2*15,78+(1,49+1,77)/2*20+(1,77+1,78)/2*17,75)*2 |  | 209.63 | [13 empty] | VV | 2 | 2 | True | 1 | ROZPOCET
55 | K | 622131101 | Cementový postřik vnějších stěn nanášený celoplošně ručně | m2 | 209.63 |  | 0 | CS ÚRS 2016 02 |  |  | základní | 0.087 | 18.2378 | 0.00735 | 1.5408 | 0 | 0 | 4 | K | 2 |  |  |  | ROZPOCET | 0 | 0 | 0 | 0 | 0 | 1 | 0 | 4 | 902755691
| VV |  | "po očištění rubu zdí - pro pol.č.622111111" 209,63 |  | 209.63 | [13 empty] | VV | 2 | 2 | True | 1 | ROZPOCET
56 | K | 622131111 | Polymercementový spojovací můstek vnějších stěn nanášený ručně | m2 | 209.63 |  | 0 | CS ÚRS 2016 02 |  |  | základní | 0.081 | 16.98 | 0.0014 | 0.29348 | 0 | 0 | 4 | K | 2 |  |  |  | ROZPOCET | 0 | 0 | 0 | 0 | 0 | 1 | 0 | 4 | -1340977527
| VV |  | "po očištění rubu zdí - pro pol.č.622111111" 209,63 |  | 209.63 | [13 empty] | VV | 2 | 2 | True | 1 | ROZPOCET
57 | K | 632664131 | Nátěr betonové podlahy mostu epoxidový 2x podkladní + 2x elastický OS-E | m2 | 472.37 |  | 0 | CS ÚRS 2016 02 |  |  | základní | 0.55 | 259.8035 | 0.00142 | 0.67077 | 0 | 0 | 4 | K | 2 |  |  |  | ROZPOCET | 0 | 0 | 0 | 0 | 0 | 1 | 0 | 4 | -845995456
| VV |  | " OS - celá sanovaná plocha výkres č. 7.1, 7.2" 472,37 |  | 472.37 | [13 empty] | VV | 2 | 2 | True | 1 | ROZPOCET
58 | K | 985324112 | Impregnační nátěr betonu dvojnásobný (OS-A) | m2 | 472.37 |  | 0 | CS ÚRS 2016 02 |  |  | základní | 0.365 | 172.4151 | 0.0004 | 0.18895 | 0 | 0 | 4 | K | 2 |  |  |  | ROZPOCET | 0 | 0 | 0 | 0 | 0 | 1 | 0 | 4 | -454240213
| VV |  | " OS - celá sanovaná plocha výkres č. 7.1, 7.2" 472,37 |  | 472.37 | [13 empty] | VV | 2 | 2 | True | 1 | ROZPOCET
| D | 8 | Trubní vedení |  |  |  | 0 | [5 empty] | 43.988 |  | 2.3259 |  | 0.4 | 1 | D | 1 |  |  |  | ROZPOCET | [6 empty] | 0
59 | K | 871313121 | Montáž kanalizačního potrubí z PVC těsněné gumovým kroužkem otevřený výkop sklon do 20 % DN 150 | m | 18 |  | 0 | CS ÚRS 2016 02 |  |  | základní | 0.292 | 5.256 | 0 | 0 | 0 | 0 | 4 | K | 2 |  |  |  | ROZPOCET | 0 | 0 | 0 | 0 | 0 | 1 | 0 | 4 | -531110324
| VV |  | "nová část svodu vpusti DN 150 výkres č. 3.1 " 18 |  | 18 | [13 empty] | VV | 2 | 2 | True | 1 | ROZPOCET
60 | M | 286157160 | trubka s hrdlem, délka 1 m, DN 150 | kus | 19.8 |  | 0 | CS ÚRS 2016 02 |  |  | základní | 0 | 0 | 0.00214 | 0.042372 | 0 | 0 | 8 | M | 2 |  |  |  | ROZPOCET | 0 | 0 | 0 | 0 | 0 | 1 | 0 | 4 | 660344247
| VV |  | "dle pol.č.871313121 + 10% prořez " 18*1,1 |  | 19.8 | [13 empty] | VV | 2 | 2 | True | 1 | ROZPOCET
61 | K | 877315211 | Montáž tvarovek z tvrdého PVC-systém KG nebo z polypropylenu-systém KG 2000 jednoosé DN 150 | kus | 4 |  | 0 | CS ÚRS 2016 02 |  |  | základní | 0.683 | 2.732 | 0 | 0 | 0 | 0 | 4 | K | 2 |  |  |  | ROZPOCET | 0 | 0 | 0 | 0 | 0 | 1 | 0 | 4 | -70047714
| VV |  | "kolena ke svodům 60st. DN 150 výkres č. 3.1" 4 |  | 4 | [13 empty] | VV | 2 | 2 | True | 1 | ROZPOCET
62 | M | 286113620 | koleno kanalizace plastové 150/ 60st | kus | 4 |  | 0 | CS ÚRS 2016 02 |  |  | základní | 0 | 0 | 0.00072 | 0.00288 | 0 | 0 | 8 | M | 2 |  |  |  | ROZPOCET | 0 | 0 | 0 | 0 | 0 | 1 | 0 | 4 | 74354909
| VV |  | "k pol.č.877315211" 4 |  | 4 | [13 empty] | VV | 2 | 2 | True | 1 | ROZPOCET
63 | K | 895941311 | Zřízení vpusti kanalizační uliční z betonových dílců typ UVB-50 | kus | 4 |  | 0 | CS ÚRS 2016 02 |  |  | základní | 5.024 | 20.096 | 0.14494 | 0.57976 | 0 | 0 | 4 | K | 2 |  |  |  | ROZPOCET | 0 | 0 | 0 | 0 | 0 | 1 | 0 | 4 | 78309115
| VV |  | "uliční vpusť 500/500 z bet skruží pr. 450 mm, zatížení D400" 4 |  | 4 | [13 empty] | VV | 2 | 2 | True | 1 | ROZPOCET
64 | M | 592238500 | dno betonové pro uliční vpusť s výtokovým otvorem 45x33x5 cm | kus | 4 |  | 0 | CS ÚRS 2016 02 |  |  | základní | 0 | 0 | 0.097 | 0.388 | 0 | 0 | 8 | M | 2 |  |  |  | ROZPOCET | 0 | 0 | 0 | 0 | 0 | 1 | 0 | 4 | 900756344
| VV |  | " k pol.č.895941311" 4 |  | 4 | [13 empty] | VV | 2 | 2 | True | 1 | ROZPOCET
65 | M | 592238540 | skruž betonová pro uliční vpusťs výtokovým otvorem PVC 45x35x5 cm | kus | 4 |  | 0 | CS ÚRS 2016 02 |  |  | základní | 0 | 0 | 0.08 | 0.32 | 0 | 0 | 8 | M | 2 |  |  |  | ROZPOCET | 0 | 0 | 0 | 0 | 0 | 1 | 0 | 4 | -978899139
| VV |  | " k pol.č.895941311" 4 |  | 4 | [13 empty] | VV | 2 | 2 | True | 1 | ROZPOCET
66 | M | 592238580 | skruž betonová pro uliční vpusť horní 45x55x5 cm | kus | 2 |  | 0 | CS ÚRS 2016 02 |  |  | základní | 0 | 0 | 0.111 | 0.222 | 0 | 0 | 8 | M | 2 |  |  |  | ROZPOCET | 0 | 0 | 0 | 0 | 0 | 1 | 0 | 4 | 2073311355
| VV |  | " k pol.č.895941311" 2 |  | 2 | [13 empty] | VV | 2 | 2 | True | 1 | ROZPOCET
67 | M | 592238570 | skruž betonová pro uliční vpusť horní , 45x30x5 cm | kus | 4 |  | 0 | CS ÚRS 2016 02 |  |  | základní | 0 | 0 | 0.058 | 0.232 | 0 | 0 | 8 | M | 2 |  |  |  | ROZPOCET | 0 | 0 | 0 | 0 | 0 | 1 | 0 | 4 | -1457569743
| VV |  | " k pol.č.895941311" 4 |  | 4 | [13 empty] | VV | 2 | 2 | True | 1 | ROZPOCET
68 | M | 592238620 | skruž betonová pro uliční vpusť středová 45x30x5 cm | kus | 4 |  | 0 | CS ÚRS 2016 02 |  |  | základní | 0 | 0 | 0.057 | 0.228 | 0 | 0 | 8 | M | 2 |  |  |  | ROZPOCET | 0 | 0 | 0 | 0 | 0 | 1 | 0 | 4 | 2034004283
| VV |  | " k pol.č.895941311" 4 |  | 4 | [13 empty] | VV | 2 | 2 | True | 1 | ROZPOCET
69 | K | 899202211 | Demontáž mříží litinových včetně rámů hmotnosti přes 50 do 100 kg | kus | 4 |  | 0 | CS ÚRS 2016 02 |  |  | základní | 0.732 | 2.928 | 0 | 0 | 0.1 | 0.4 | 4 | K | 2 |  |  |  | ROZPOCET | 0 | 0 | 0 | 0 | 0 | 1 | 0 | 4 | -399067075
| VV |  | chodník podél opěrné zdi vlevo | [15 empty] | VV | 2 | 1 | True | 0 | ROZPOCET
| VV |  | "vyjmutí odtokové mříže vč. podkladního prstence výkres č. 2" 2 |  | 2 | [13 empty] | VV | 2 | 2 | True | 0 | ROZPOCET
| VV |  | chodník podél opěrné zdi vpravo | [15 empty] | VV | 2 | 1 | True | 0 | ROZPOCET
| VV |  | "vyjmutí odtokové mříže vč. podkladního prstence výkres č. 2" 2 |  | 2 | [13 empty] | VV | 2 | 2 | True | 0 | ROZPOCET
| VV |  | Součet |  | 4 | [13 empty] | VV | 2 | 4 | True | 1 | ROZPOCET
70 | K | 899204111 | Osazení mříží litinových včetně rámů a košů na bahno hmotnosti nad 150 kg | kus | 4 |  | 0 | CS ÚRS 2016 02 |  |  | základní | 2.064 | 8.256 | 0.0117 | 0.0468 | 0 | 0 | 4 | K | 2 |  |  |  | ROZPOCET | 0 | 0 | 0 | 0 | 0 | 1 | 0 | 4 | -271840669
| VV |  | "uliční vpusť 500/500 z bet skruží pr. 450 mm, zatížení D400 výkres č. 3.1 " 4 |  | 4 | [13 empty] | VV | 2 | 2 | True | 1 | ROZPOCET
71 | M | 592238780 | mříž D400 DIN 500/500 mm | kus | 4 |  | 0 | CS ÚRS 2016 02 |  |  | základní | 0 | 0 | 0.058 | 0.232 | 0 | 0 | 8 | M | 2 |  |  |  | ROZPOCET | 0 | 0 | 0 | 0 | 0 | 1 | 0 | 4 | -2012886321
| VV |  | "k pol.č.899204111" 4 |  | 4 | [13 empty] | VV | 2 | 2 | True | 1 | ROZPOCET
72 | M | 286618160 | koš kalový pro silniční vpusť 315 mm | kus | 4 |  | 0 | CS ÚRS 2016 02 |  |  | základní | 0 | 0 | 0.001 | 0.004 | 0 | 0 | 8 | M | 2 |  |  |  | ROZPOCET | 0 | 0 | 0 | 0 | 0 | 1 | 0 | 4 | 292288394
| VV |  | "k pol.č.899204111" 4 |  | 4 | [13 empty] | VV | 2 | 2 | True | 1 | ROZPOCET
73 | K | 899211112 | Osazení mříží s rámem hmotnosti nad 50 do 100 kg | kus | 4 |  | 0 | CS ÚRS 2016 02 |  |  | základní | 1.18 | 4.72 | 0.00702 | 0.02808 | 0 | 0 | 4 | K | 2 |  |  |  | ROZPOCET | 0 | 0 | 0 | 0 | 0 | 1 | 0 | 4 | -479647625
| VV |  | " dle pol.č. 899202211" 4 |  | 4 | [13 empty] | VV | 2 | 2 | True | 1 | ROZPOCET
| D | 9 | Ostatní konstrukce a práce-bourání |  |  |  | 0 | [5 empty] | 13625.6406 |  | 250.9414 |  | 600.44 | 1 | D | 1 |  |  |  | ROZPOCET | [6 empty] | 0
74 | K | 911121111 | Montáž zábradlí ocelového přichyceného vruty do betonového podkladu | m | 183.2 |  | 0 | CS ÚRS 2016 02 |  |  | základní | 0.366 | 67.0512 | 0.00084 | 0.15389 | 0 | 0 | 4 | K | 2 |  |  |  | ROZPOCET | 0 | 0 | 0 | 0 | 0 | 1 | 0 | 4 | -389447980
| VV |  | zábradlí - montáž, vč. osazení sloupků, vč. kotvení do betonu , vývrt + certifikovaný kotevní materiál do žlb s trhlinami | [15 empty] | VV | 2 | 1 | True | 0 | ROZPOCET
| VV |  | + vlepení kotevního materiálu výkres č. 8.1, 8.2 | [15 empty] | VV | 2 | 1 | True | 0 | ROZPOCET
| VV |  | "součet délek" 183,2 |  | 183.2 | [13 empty] | VV | 2 | 2 | True | 1 | ROZPOCET
| VV |  | hmotnost 58,07 kg/m, | [15 empty] | VV | 2 | 1 | True | 0 | ROZPOCET
75 | M | 553912090 | ocelové zábradlí , zábradelní výplň ze svislých tyčí-pozink.+barva | m | 183.2 |  | 0 | CS ÚRS 2016 02 |  |  | základní | 0 | 0 | 0.04648 | 8.5151 | 0 | 0 | 8 | M | 2 |  |  |  | ROZPOCET | 0 | 0 | 0 | 0 | 0 | 1 | 0 | 4 | -1152008316
| VV |  | dodávka - ocelové zábradlí městského typu výšky 1100 mm vč.sloupků, kotevních plechů, madla a výplně, vč. pozinkování a nátěrů - výkres č. 8.1, 8.2 | [15 empty] | VV | 2 | 1 | True | 0 | ROZPOCET
| VV |  | "celková délka dle pol.č.911121111" 183,2 |  | 183.2 | [13 empty] | VV | 2 | 2 | True | 1 | ROZPOCET
| VV |  | hmotnost 58,07 kg/m, | [15 empty] | VV | 2 | 1 | True | 0 | ROZPOCET
| VV |  | plocha pozinkování a nátěru dle TKP 19B - 1,76 m2/m | [15 empty] | VV | 2 | 1 | True | 0 | ROZPOCET
76 | K | 91345000R | Nivelační značky kovové | ks | 20 |  | 0 |  |  |  | základní | 0 | 0 | 0 | 0 | 0 | 0 | 4 | K | 2 |  |  |  | ROZPOCET | 0 | 0 | 0 | 0 | 0 | 1 | 0 | 4 | -815891005
| P |  | Poznámka k položce: položka zahrnuje: - dodání a osazení nivelační značky včetně nutných zemních prací - vnitrostaveništní a mimostaveništní dopravu | [15 empty] | P | 2
| VV |  | hřebová nivelační značka dle VL 4 509.01 | [15 empty] | VV | 2 | 1 | True | 0 | ROZPOCET
| VV |  | "2 ks pro každý dilatační celek výkres č. 5.2" 2*5*2 |  | 20 | [13 empty] | VV | 2 | 2 | True | 1 | ROZPOCET
77 | K | 916111113 | Osazení obruby z velkých kostek s boční opěrou do lože z betonu prostého | m | 160.8 |  | 0 | CS ÚRS 2016 02 |  |  | základní | 0.146 | 23.4768 | 0.10988 | 17.6687 | 0 | 0 | 4 | K | 2 |  |  |  | ROZPOCET | 0 | 0 | 0 | 0 | 0 | 1 | 0 | 4 | -1411743572
| VV |  | zpětné osazení obruby z dlažebních kostek 80% původní délky | [15 empty] | VV | 2 | 1 | True | 0 | ROZPOCET
| VV |  | "chodník podél opěrné zdi vlevo výkres č. 3.1, 3.2" 80,4*0,8 |  | 64.32 | [13 empty] | VV | 2 | 2 | True | 0 | ROZPOCET
| VV |  | "chodník podél opěrné zdi vpravo výkres č. 3.1, 3.2" 80,4*0,8 |  | 64.32 | [13 empty] | VV | 2 | 2 | True | 0 | ROZPOCET
| VV |  | Mezisoučet |  | 128.64 | [13 empty] | VV | 2 | 3 | True | 0 | ROZPOCET
| VV |  | obruba z dlažebních kostek - 20% původní délky | [15 empty] | VV | 2 | 1 | True | 0 | ROZPOCET
| VV |  | "chodník podél opěrné zdi vlevo výkres č. 3.1, 3.2" 80,4*0,2 |  | 16.08 | [13 empty] | VV | 2 | 2 | True | 0 | ROZPOCET
| VV |  | "chodník podél opěrné zdi vpravo výkres č. 3.1, 3.2" 80,4*0,2 |  | 16.08 | [13 empty] | VV | 2 | 2 | True | 0 | ROZPOCET
| VV |  | Mezisoučet |  | 32.16 | [13 empty] | VV | 2 | 3 | True | 0 | ROZPOCET
| VV |  | Součet |  | 160.8 | [13 empty] | VV | 2 | 4 | True | 1 | ROZPOCET
78 | M | 583801590 | kostka dlažební velká | t | 2.141 |  | 0 | CS ÚRS 2016 02 |  |  | základní | 0 | 0 | 1 | 2.141 | 0 | 0 | 8 | M | 2 |  |  |  | ROZPOCET | 0 | 0 | 0 | 0 | 0 | 1 | 0 | 4 | 490098651
| VV |  | obruba z dlažebních kostek - 20% původní délky | [15 empty] | VV | 2 | 1 | True | 0 | ROZPOCET
| VV |  | k pol.č.916111113 | [15 empty] | VV | 2 | 1 | True | 0 | ROZPOCET
| VV |  | "chodník podél opěrné zdi vlevo " 80,4*0,2 |  | 16.08 | [13 empty] | VV | 2 | 2 | True | 0 | ROZPOCET
| VV |  | "chodník podél opěrné zdi vpravo" 80,4*0,2 |  | 16.08 | [13 empty] | VV | 2 | 2 | True | 0 | ROZPOCET
| VV |  | Mezisoučet |  | 32.16 | [13 empty] | VV | 2 | 3 | True | 0 | ROZPOCET
| VV |  | 32,16*0,16*0,16*2,6 |  | 2.141 | [13 empty] | VV | 2 | 2 | True | 1 | ROZPOCET
79 | K | 916241113 | Osazení obrubníku kamenného s boční opěrou do lože z betonu prostého | m | 39.7 |  | 0 | CS ÚRS 2016 02 |  |  | základní | 0.309 | 12.2673 | 0.16849 | 6.6891 | 0 | 0 | 4 | K | 2 |  |  |  | ROZPOCET | 0 | 0 | 0 | 0 | 0 | 1 | 0 | 4 | -614790068
| VV |  | pro rozšířený prostor okolo přechodu výkres č. 5.2 | [15 empty] | VV | 2 | 1 | True | 0 | ROZPOCET
| VV |  | 10,08*2+7,63+0,62+11,29 |  | 39.7 | [13 empty] | VV | 2 | 2 | True | 1 | ROZPOCET
80 | M | 583803340 | obrubník kamenný 25x20 | m | 40 |  | 0 | CS ÚRS 2016 02 |  |  | základní | 0 | 0 | 0.125 | 5 | 0 | 0 | 8 | M | 2 |  |  |  | ROZPOCET | 0 | 0 | 0 | 0 | 0 | 1 | 0 | 4 | 1837266283
| VV |  | "dle pol.č.916241113" 40 |  | 40 | [13 empty] | VV | 2 | 2 | True | 1 | ROZPOCET
81 | K | 916242112 | Montáž chodníkového obrubníku žulového kotveného do mostní římsy s ložem z betonu | m | 180.125 |  | 0 | CS ÚRS 2016 02 |  |  | základní | 1.25 | 225.1562 | 0.041251 | 7.4303 | 0 | 0 | 4 | K | 2 |  |  |  | ROZPOCET | 0 | 0 | 0 | 0 | 0 | 1 | 0 | 4 | -202222589
| VV |  | Kamenný obrubník původní vybouraný kotvený do římsy | [15 empty] | VV | 2 | 1 | True | 0 | ROZPOCET
| VV |  | "osazení stáv. Žulového obrubníku výkres č. 5.2" 2,06+5,4+0,74+10,08+70,24+5,145+5,4+0,74+10,08+70,24 |  | 180.125 | [13 empty] | VV | 2 | 2 | True | 1 | ROZPOCET
82 | K | 916921111 | Monolitické příkopy, krajníky nebo obrubníky pl do 0,10 m2 v přímce nebo oblouku r přes 20 m | m | 160.8 |  | 0 | CS ÚRS 2016 02 |  |  | základní | 0.093 | 14.9544 | 0.23236 | 37.3635 | 0 | 0 | 4 | K | 2 |  |  |  | ROZPOCET | 0 | 0 | 0 | 0 | 0 | 1 | 0 | 4 | -2090721717
| VV |  | betonový odvodňovací žlábek monolitický beton C 30/37 XF4 | [15 empty] | VV | 2 | 1 | True | 0 | ROZPOCET
| VV |  | "chodník podél opěrné zdi vlevo š.40 x tl. 20 cm výkres č. 3.1, 3.2" 80,4 |  | 80.4 | [13 empty] | VV | 2 | 2 | True | 0 | ROZPOCET
| VV |  | "chodník podél opěrné zdi vpravo š.40 x tl. 20 cm výkres č. 3.1, 3.2" 80,4 |  | 80.4 | [13 empty] | VV | 2 | 2 | True | 0 | ROZPOCET
| VV |  | Součet |  | 160.8 | [13 empty] | VV | 2 | 4 | True | 1 | ROZPOCET
83 | K | 916991121 | Lože pod obrubníky, krajníky nebo obruby z dlažebních kostek z betonu prostého | m3 | 29.219 |  | 0 | CS ÚRS 2016 02 |  |  | základní | 1.442 | 42.1338 | 2.2563 | 65.928 | 0 | 0 | 4 | K | 2 |  |  |  | ROZPOCET | 0 | 0 | 0 | 0 | 0 | 1 | 0 | 4 | 352532901
| VV |  | podbetonování podkladního prstence do 150 mm | [15 empty] | VV | 2 | 1 | True | 0 | ROZPOCET
| VV |  | " dle pol.č.452112121" 0,5*0,5*0,15*4 |  | 0.15 | [13 empty] | VV | 2 | 2 | True | 0 | ROZPOCET
| VV |  | betonové lože obruby z dlažebních kostek | [15 empty] | VV | 2 | 1 | True | 0 | ROZPOCET
| VV |  | " dle pol.č.916111113" 160,8*0,2*0,2 |  | 6.432 | [13 empty] | VV | 2 | 2 | True | 0 | ROZPOCET
| VV |  | Mezisoučet |  | 6.582 | [13 empty] | VV | 2 | 3 | True | 0 | ROZPOCET
| VV |  | lože pod obrubníky C25/30-XD1+XF2 v. x š. podkl. betonu x délka obrubníků | [15 empty] | VV | 2 | 1 | True | 0 | ROZPOCET
| VV |  | "u římsy výkres č. 3.2" 0,285*0,3*180,13 |  | 15.401 | [13 empty] | VV | 2 | 2 | True | 0 | ROZPOCET
| VV |  | Mezisoučet |  | 15.401 | [13 empty] | VV | 2 | 3 | True | 0 | ROZPOCET
| VV |  | betonové lože pod monol. žlábky podél zdí | [15 empty] | VV | 2 | 1 | True | 0 | ROZPOCET
| VV |  | "dle pol. Č. 916921111 - 2*80,4*0,45*0,1=7,236m3" 7,236 |  | 7.236 | [13 empty] | VV | 2 | 2 | True | 0 | ROZPOCET
| VV |  | Mezisoučet |  | 7.236 | [13 empty] | VV | 2 | 3 | True | 0 | ROZPOCET
| VV |  | Součet |  | 29.219 | [13 empty] | VV | 2 | 4 | True | 1 | ROZPOCET
84 | K | 919111211 | Řezání spár pro vytvoření komůrky š 10 mm hl 15 mm pro těsnící zálivku v CB krytu | m | 180.125 |  | 0 | CS ÚRS 2016 02 |  |  | základní | 0.141 | 25.3976 | 0 | 0 | 0 | 0 | 4 | K | 2 |  |  |  | ROZPOCET | 0 | 0 | 0 | 0 | 0 | 1 | 0 | 4 | -1344216929
| VV |  | pro těsnění dle VL4 402.22 mezi obrubníkem a římsou z položky osazení obrubníku | [15 empty] | VV | 2 | 1 | True | 0 | ROZPOCET
| VV |  | 180,125 |  | 180.125 | [13 empty] | VV | 2 | 2 | True | 1 | ROZPOCET
85 | K | 919112233 | Řezání spár pro vytvoření komůrky š 20 mm hl 40 mm pro těsnící zálivku v živičném krytu | m | 399.34 |  | 0 | CS ÚRS 2016 02 |  |  | základní | 0.24 | 95.8416 | 1e-05 | 0.0039934 | 0 | 0 | 4 | K | 2 |  |  |  | ROZPOCET | 0 | 0 | 0 | 0 | 0 | 1 | 0 | 4 | 909601905
| VV |  | stěna/žlábek, žlábek/kostka, kostka/beton, stěna/dlažba | [15 empty] | VV | 2 | 1 | True | 0 | ROZPOCET
| VV |  | "chodník podél opěrné zdi vlevo výkres č. 3.1, 3.2" 80,4*2+1,37+20,4+5,72+2,25+4,92 |  | 195.46 | [13 empty] | VV | 2 | 2 | True | 0 | ROZPOCET
| VV |  | "chodník podél opěrné zdi vpravo výkres č. 3.1, 3.2" 80,4*2+1,37+26,3+1+14,41 |  | 203.88 | [13 empty] | VV | 2 | 2 | True | 0 | ROZPOCET
| VV |  | Součet |  | 399.34 | [13 empty] | VV | 2 | 4 | True | 1 | ROZPOCET
86 | K | 919121132 | Těsnění spár zálivkou za studena pro komůrky š 20 mm hl 40 mm s těsnicím profilem | m | 54 |  | 0 | CS ÚRS 2016 02 |  |  | základní | 0.257 | 13.878 | 0.00034 | 0.01836 | 0 | 0 | 4 | K | 2 |  |  |  | ROZPOCET | 0 | 0 | 0 | 0 | 0 | 1 | 0 | 4 | -1974008539
| VV |  | dilatační spára v odvodňovacím žlábku do 2000 mm2 (20*100) ks x šířka žlábku 0,4 m | [15 empty] | VV | 2 | 1 | True | 0 | ROZPOCET
| VV |  | "chodník podél opěrné zdi vlevo výkres č. 3.1, 3.2" 27*0,4 |  | 10.8 | [13 empty] | VV | 2 | 2 | True | 0 | ROZPOCET
| VV |  | "chodník podél opěrné zdi vpravo výkres č. 3.1, 3.2" 27*0,4 |  | 10.8 | [13 empty] | VV | 2 | 2 | True | 0 | ROZPOCET
| VV |  | Mezisoučet |  | 21.6 | [13 empty] | VV | 2 | 3 | True | 0 | ROZPOCET
| VV |  | "koeficient na hl. 100 mm x2,5" 21,6*2,5 |  | 54 | [13 empty] | VV | 2 | 2 | True | 1 | ROZPOCET
87 | K | 919121233 | Těsnění spár zálivkou za studena pro komůrky š 20 mm hl 40 mm bez těsnicího profilu | m | 399.34 |  | 0 | CS ÚRS 2016 02 |  |  | základní | 0.194 | 77.472 | 0.00088 | 0.35142 | 0 | 0 | 4 | K | 2 |  |  |  | ROZPOCET | 0 | 0 | 0 | 0 | 0 | 1 | 0 | 4 | -1513213012
| VV |  | stěna/žlábek, žlábek/kostka, kostka/beton, stěna/dlažba | [15 empty] | VV | 2 | 1 | True | 0 | ROZPOCET
| VV |  | "chodník podél opěrné zdi vlevo výkres č. 3.1, 3.2" 80,4*2+1,37+20,4+5,72+2,25+4,92 |  | 195.46 | [13 empty] | VV | 2 | 2 | True | 0 | ROZPOCET
| VV |  | "chodník podél opěrné zdi vpravo výkres č. 3.1, 3.2" 80,4*2+1,37+26,3+1+14,41 |  | 203.88 | [13 empty] | VV | 2 | 2 | True | 0 | ROZPOCET
| VV |  | Součet |  | 399.34 | [13 empty] | VV | 2 | 4 | True | 1 | ROZPOCET
88 | K | 919716111 | Výztuž cementobetonového krytu ze svařovaných sítí KARI hmotnosti do 7,5 kg/m2 | t | 0.218 |  | 0 | CS ÚRS 2016 02 |  |  | základní | 9.881 | 2.1541 | 1.0152 | 0.22132 | 0 | 0 | 4 | K | 2 |  |  |  | ROZPOCET | 0 | 0 | 0 | 0 | 0 | 1 | 0 | 4 | 316577865
| VV |  | betonový odvodňovací žlábek monolitický beton C 30/37 XF4 výkres č. 3.1, 3.2 | [15 empty] | VV | 2 | 1 | True | 0 | ROZPOCET
| VV |  | "chodník podél opěrné zdi vlevo š.40 x tl. 20 cm" 80,4*0,4*3,08/1000*1,1 |  | 0.109 | [13 empty] | VV | 2 | 2 | True | 0 | ROZPOCET
| VV |  | "chodník podél opěrné zdi vpravo š.40 x tl. 20 cm" 80,4*0,4*3,08/1000*1,1 |  | 0.109 | [13 empty] | VV | 2 | 2 | True | 0 | ROZPOCET
| VV |  | Součet |  | 0.218 | [13 empty] | VV | 2 | 4 | True | 1 | ROZPOCET
89 | K | 919735112 | Řezání stávajícího živičného krytu hl do 100 mm | m | 30.24 |  | 0 | CS ÚRS 2016 02 |  |  | základní | 0.196 | 5.927 | 0 | 0 | 0 | 0 | 4 | K | 2 |  |  |  | ROZPOCET | 0 | 0 | 0 | 0 | 0 | 1 | 0 | 4 | -1289240762
| VV |  | chodník podél opěrné zdi vlevo | [15 empty] | VV | 2 | 1 | True | 0 | ROZPOCET
| VV |  | řezání živičného povrchu chodníku do hl. 100 mm vč. 2,6 m podél opěry, délka asf. Plochy mimo dlažbu výkres č. 2 | [15 empty] | VV | 2 | 1 | True | 0 | ROZPOCET
| VV |  | 17,8+2,6+5,72+2 |  | 28.12 | [13 empty] | VV | 2 | 2 | True | 0 | ROZPOCET
| VV |  | chodník podél opěrné zdi vpravo | [15 empty] | VV | 2 | 1 | True | 0 | ROZPOCET
| VV |  | řezání živičného povrchu chodníku do hl. 100 mm vč. 2,6 m podél opěry, délka asf. Plochy mimo dlažbu výkres č. 2 | [15 empty] | VV | 2 | 1 | True | 0 | ROZPOCET
| VV |  | 2,12 |  | 2.12 | [13 empty] | VV | 2 | 2 | True | 0 | ROZPOCET
| VV |  | Součet |  | 30.24 | [13 empty] | VV | 2 | 4 | True | 1 | ROZPOCET
90 | K | 919735122 | Řezání stávajícího betonového krytu hl do 100 mm | m | 28.45 |  | 0 | CS ÚRS 2016 02 |  |  | základní | 0.303 | 8.6204 | 2e-05 | 0.000569 | 0 | 0 | 4 | K | 2 |  |  |  | ROZPOCET | 0 | 0 | 0 | 0 | 0 | 1 | 0 | 4 | -636500444
| VV |  | řezání betonového povrchu chodníku do hl. 100 mm vč. 2,6 m podél opěry, délka asf. Plochy mimo dlažbuvč. 2,6 m podél opěry, délka asf. Plochy mimo dl | [15 empty] | VV | 2 | 1 | True | 0 | ROZPOCET
| VV |  | "chodník podél opěrné zdi vpravo výkres č. 2" 26,3+2,15 |  | 28.45 | [13 empty] | VV | 2 | 2 | True | 1 | ROZPOCET
91 | K | 919735125 | Řezání kamenných obrubníků | m | 105 |  | 0 | CS ÚRS 2016 02 |  |  | základní | 0.659 | 69.195 | 0.00011 | 0.01155 | 0 | 0 | 4 | K | 2 |  |  |  | ROZPOCET | 0 | 0 | 0 | 0 | 0 | 1 | 0 | 4 | 1386284293
| VV |  | 56ks x 2 řezy x délka řezů 0,25 m x 2 strany + polovina obrubníků ze střední části mostu kde bude nově oc. kce. | [15 empty] | VV | 2 | 1 | True | 0 | ROZPOCET
| VV |  | (56+98/2)*2*0,25*2 |  | 105 | [13 empty] | VV | 2 | 2 | True | 1 | ROZPOCET
92 | K | 931992121 | Výplň dilatačních spár z extrudovaného polystyrénu tl 20 mm | m2 | 36.715 |  | 0 | CS ÚRS 2016 02 |  |  | základní | 0.23 | 8.4444 | 0.00063 | 0.02313 | 0 | 0 | 4 | K | 2 |  |  |  | ROZPOCET | 0 | 0 | 0 | 0 | 0 | 1 | 0 | 4 | 1363105358
| VV |  | dilatační spáry v římsách | [15 empty] | VV | 2 | 1 | True | 0 | ROZPOCET
| VV |  | "plocha EPS * počet dilatací" (0,6*0,275+ 0,52*1,7)*35 |  | 36.715 | [13 empty] | VV | 2 | 2 | True | 1 | ROZPOCET
93 | K | 931994141 | Těsnění pracovní spáry betonové konstrukce elastickým tmelem do pl 1,5 cm2 | m | 180.125 |  | 0 | CS ÚRS 2016 02 |  |  | základní | 0.096 | 17.292 | 3e-05 | 0.0054037 | 0 | 0 | 4 | K | 2 |  |  |  | ROZPOCET | 0 | 0 | 0 | 0 | 0 | 1 | 0 | 4 | 559763815
| VV |  | těsnění dle VL4 402.22 mezi obrubníkem a římsou z položky osazení obrubníku | [15 empty] | VV | 2 | 1 | True | 0 | ROZPOCET
| VV |  | elastickým tmelem dle ČSN ISO 11600 (F-25-HM-M1p) | [15 empty] | VV | 2 | 1 | True | 0 | ROZPOCET
| VV |  | 180,125 |  | 180.125 | [13 empty] | VV | 2 | 2 | True | 1 | ROZPOCET
94 | K | 931994142 | Těsnění dilatační spáry betonové konstrukce elastickým tmelem do pl 4,0 cm2 | m | 255.55 |  | 0 | CS ÚRS 2016 02 |  |  | základní | 0.24 | 61.332 | 0.00017 | 0.043444 | 0 | 0 | 4 | K | 2 |  |  |  | ROZPOCET | 0 | 0 | 0 | 0 | 0 | 1 | 0 | 4 | 1774084511
| VV |  | těsnění dil.spáry elastickým tmelem dle ČSN EN ISO 11600 ( F-25-HM-M1p) po vnějším vidtelném obvodu v příčném řezu římsy x počet spar- pl. 4 cm2 | [15 empty] | VV | 2 | 1 | True | 0 | ROZPOCET
| VV |  | "římsa výkres č.5.2" (2,25*14*2+2,63*2+3,19*2+3,51)+(0,5+0,65+0,3+0,08+0,1)*(16+17) |  | 131.94 | [13 empty] | VV | 2 | 2 | True | 0 | ROZPOCET
| VV |  | těsnění a tmelení dilatačních spar výkres č. 7.1, 7.2 | [15 empty] | VV | 2 | 1 | True | 0 | ROZPOCET
| VV |  | svislé dil. spáry zdí 100 mm | [15 empty] | VV | 2 | 1 | True | 0 | ROZPOCET
| VV |  | (4,39+3,33+2,16+1,23+0,47)*2 |  | 23.16 | [13 empty] | VV | 2 | 2 | True | 0 | ROZPOCET
| VV |  | "dle pol.č.931992121" 35*2,87 |  | 100.45 | [13 empty] | VV | 2 | 2 | True | 0 | ROZPOCET
| VV |  | Součet |  | 255.55 | [13 empty] | VV | 2 | 4 | True | 1 | ROZPOCET
95 | K | 931994154 | Těsnění spáry betonové konstrukce spárovým profilem průřezu 40/40 mm | m | 255.55 |  | 0 | CS ÚRS 2016 02 |  |  | základní | 0.1 | 25.555 | 3e-05 | 0.0076665 | 0 | 0 | 4 | K | 2 |  |  |  | ROZPOCET | 0 | 0 | 0 | 0 | 0 | 1 | 0 | 4 | -2006775721
| VV |  | těsnění a tmelení dilatačních spar viditelný obvod v příčném řezu římsy x počet spar | [15 empty] | VV | 2 | 1 | True | 0 | ROZPOCET
| VV |  | "římsa výkres č.5.2" (2,25*14*2+2,63*2+3,19*2+3,51)+(0,5+0,65+0,3+0,08+0,1)*(16+17) |  | 131.94 | [13 empty] | VV | 2 | 2 | True | 0 | ROZPOCET
| VV |  | svislé dil. spáry zdí 100 mm | [15 empty] | VV | 2 | 1 | True | 0 | ROZPOCET
| VV |  | (4,39+3,33+2,16+1,23+0,47)*2 |  | 23.16 | [13 empty] | VV | 2 | 2 | True | 0 | ROZPOCET
| VV |  | "dle pol.č.931992121" 35*2,87 |  | 100.45 | [13 empty] | VV | 2 | 2 | True | 0 | ROZPOCET
| VV |  | Součet |  | 255.55 | [13 empty] | VV | 2 | 4 | True | 1 | ROZPOCET
96 | K | 936172124 | Osazení doplňkových konstrukcí mostního vybavení z oceli hmotnosti do 100 kg | kus | 6 |  | 0 | CS ÚRS 2016 02 |  |  | základní | 3.812 | 22.872 | 0.00023 | 0.00138 | 0 | 0 | 4 | K | 2 |  |  |  | ROZPOCET | 0 | 0 | 0 | 0 | 0 | 1 | 0 | 4 | -1481432255
| VV |  | ocelový atypický kotevní prvek se vstupními dvířky pro osazení osvětlovacího stožáru tvar a rozměr dle skutečně dodávaného stožáru | [15 empty] | VV | 2 | 1 | True | 0 | ROZPOCET
| VV |  | Prvek zabetonován do římsy | [15 empty] | VV | 2 | 1 | True | 0 | ROZPOCET
| VV |  | hmotnost 69 kg včetně čtyř kotevních šroubů do M24, nátěrová plocha - Zn ponorem +nátěr pro 1 ks 0,85 m2. Celkem 6 ks | [15 empty] | VV | 2 | 1 | True | 0 | ROZPOCET
| VV |  | 6 |  | 6 | [13 empty] | VV | 2 | 2 | True | 0 | ROZPOCET
| VV |  | Součet |  | 6 | [13 empty] | VV | 2 | 4 | True | 1 | ROZPOCET
97 | M | 136112999 | atypický kotevní prvek se vstupními dvířky | t | 0.414 |  | 0 |  |  |  | základní | 0 | 0 | 1 | 0.414 | 0 | 0 | 8 | M | 2 |  |  |  | ROZPOCET | 0 | 0 | 0 | 0 | 0 | 1 | 0 | 4 | 2100693754
| VV |  | výroba a dodávka - ocelový atypický kotevní prvek se vstupními dvířky pro osazení osvětlovacího stožáru tvar | [15 empty] | VV | 2 | 1 | True | 0 | ROZPOCET
| VV |  | hmotnost 69 kg včetně čtyř kotevních šroubů do M24, nátěrová plocha - Zn ponorem + nátěr pro 1 ks 0,85 m2. | [15 empty] | VV | 2 | 1 | True | 0 | ROZPOCET
| VV |  | vč. kompletní PKO | [15 empty] | VV | 2 | 1 | True | 0 | ROZPOCET
| VV |  | 6*69*0,001 |  | 0.414 | [13 empty] | VV | 2 | 2 | True | 1 | ROZPOCET
98 | K | 936942211 | Zhotovení tabulky s letopočtem opravy mostu vložením šablony do bednění | kus | 2 |  | 0 | CS ÚRS 2016 02 |  |  | základní | 1.265 | 2.53 | 0.00649 | 0.01298 | 0 | 0 | 4 | K | 2 |  |  |  | ROZPOCET | 0 | 0 | 0 | 0 | 0 | 1 | 0 | 4 | -19313550
| VV |  | "Otiskem fólií do betonu, výška písma min. 175 mm výkres č. 5.2" 2 |  | 2 | [13 empty] | VV | 2 | 2 | True | 1 | ROZPOCET
99 | K | 948411111 | Zřízení podpěrné skruže dočasné kovové z věží výšky do 10 m | m3 | 243.2 |  | 0 | CS ÚRS 2016 02 |  |  | základní | 1.34 | 325.888 | 0.00088 | 0.21402 | 0 | 0 | 4 | K | 2 |  |  |  | ROZPOCET | 0 | 0 | 0 | 0 | 0 | 1 | 0 | 4 | -52658105
| VV |  | "pro podepření bednění říms 2 x š. x dl. x prům výš. " | [15 empty] | VV | 2 | 1 | True | 0 | ROZPOCET
| VV |  | 2*0,8*76*(4,0)/2 |  | 243.2 | [13 empty] | VV | 2 | 2 | True | 1 | ROZPOCET
100 | K | 948411211 | Odstranění podpěrné skruže dočasné kovové z věží výšky do 10 m | m3 | 243.2 |  | 0 | CS ÚRS 2016 02 |  |  | základní | 0.3 | 72.96 | 0 | 0 | 0 | 0 | 4 | K | 2 |  |  |  | ROZPOCET | 0 | 0 | 0 | 0 | 0 | 1 | 0 | 4 | 1485778414
| VV |  | "dle pol.č.948411111" 243,2 |  | 243.2 | [13 empty] | VV | 2 | 2 | True | 1 | ROZPOCET
101 | K | 948411911 | Měsíční nájemné podpěrné skruže dočasné kovové z věží výšky do 10 m | m3 | 486.4 |  | 0 | CS ÚRS 2016 02 |  |  | základní | 0 | 0 | 0 | 0 | 0 | 0 | 4 | K | 2 |  |  |  | ROZPOCET | 0 | 0 | 0 | 0 | 0 | 1 | 0 | 4 | -1033812870
| VV |  | odhad 2 měsíce, zhotovitel v rámci položky promítne kompletní pronájem dle svého harmonogramu | [15 empty] | VV | 2 | 1 | True | 0 | ROZPOCET
| VV |  | "2,0 měsíce" 243,2*2 |  | 486.4 | [13 empty] | VV | 2 | 2 | True | 1 | ROZPOCET
102 | K | 948421299.R | Dovoz a odvoz podpěrné konstrukce | kpl | 1 |  | 0 |  |  |  | základní | 0 | 0 | 0 | 0 | 0 | 0 | 4 | K | 2 |  |  |  | ROZPOCET | 0 | 0 | 0 | 0 | 0 | 1 | 0 | 4 | 320904495
| VV |  | " k 948411111 - komplení mimostaveništní doprava vč. naložení a složení dle zvyklostí dodavatele" 1 |  | 1 | [13 empty] | VV | 2 | 2 | True | 1 | ROZPOCET
103 | K | 949211111 | Montáž lešeňové podlahy s příčníky pro trubková lešení v do 10 m | m2 | 121.6 |  | 0 | CS ÚRS 2016 02 |  |  | základní | 0.092 | 11.1872 | 0 | 0 | 0 | 0 | 4 | K | 2 |  |  |  | ROZPOCET | 0 | 0 | 0 | 0 | 0 | 1 | 0 | 4 | 2076910203
| VV |  | "dle pol.č.948411111" | [15 empty] | VV | 2 | 1 | True | 0 | ROZPOCET
| VV |  | 2*0,8*76 |  | 121.6 | [13 empty] | VV | 2 | 2 | True | 1 | ROZPOCET
104 | K | 949211211 | Příplatek k lešeňové podlaze s příčníky pro trubková lešení za první a ZKD den použití | m2 | 7296 |  | 0 | CS ÚRS 2016 02 |  |  | základní | 0 | 0 | 0 | 0 | 0 | 0 | 4 | K | 2 |  |  |  | ROZPOCET | 0 | 0 | 0 | 0 | 0 | 1 | 0 | 4 | -22740606
| VV |  | odhad 2 měsíce, zhotovitel v rámci položky promítne kompletní pronájem dle svého harmonogramu | [15 empty] | VV | 2 | 1 | True | 0 | ROZPOCET
| VV |  | "2,0 měsíce" 121,6*60 |  | 7296 | [13 empty] | VV | 2 | 2 | True | 1 | ROZPOCET
105 | K | 949211811 | Demontáž lešeňové podlahy s příčníky pro trubková lešení v do 10 m | m2 | 121.6 |  | 0 | CS ÚRS 2016 02 |  |  | základní | 0.066 | 8.0256 | 0 | 0 | 0 | 0 | 4 | K | 2 |  |  |  | ROZPOCET | 0 | 0 | 0 | 0 | 0 | 1 | 0 | 4 | -920302095
| VV |  | "dle pol.č.949211111" 121,6 |  | 121.6 | [13 empty] | VV | 2 | 2 | True | 1 | ROZPOCET
106 | K | 953312125 | Vložky do svislých dilatačních spár z extrudovaných polystyrénových desek tl 50 mm | m2 | 2.316 |  | 0 | CS ÚRS 2016 02 |  |  | základní | 0.2 | 0.4632 | 0.00158 | 0.0036593 | 0 | 0 | 4 | K | 2 |  |  |  | ROZPOCET | 0 | 0 | 0 | 0 | 0 | 1 | 0 | 4 | -760296225
| VV |  | svislé dil. spáry zdí tl. 50 mm výkres č. 7.1, 7.2 | [15 empty] | VV | 2 | 1 | True | 0 | ROZPOCET
| VV |  | (4,39+3,33+2,16+1,23+0,47)*2*0,1 |  | 2.316 | [13 empty] | VV | 2 | 2 | True | 1 | ROZPOCET
107 | K | 965042241 | Bourání podkladů pod dlažby nebo mazanin betonových nebo z litého asfaltu tl přes 100 mm pl pře 4 m2 | m3 | 14.472 |  | 0 | CS ÚRS 2016 02 |  |  | základní | 5.867 | 84.9072 | 0 | 0 | 2.2 | 31.8384 | 4 | K | 2 |  |  |  | ROZPOCET | 0 | 0 | 0 | 0 | 0 | 1 | 0 | 4 | -2070003565
| VV |  | chodník podél opěrné zdi vlevo | [15 empty] | VV | 2 | 1 | True | 0 | ROZPOCET
| VV |  | "vybourání betonového odvodňovacího žlábku z prostého betonu vč. 2,6 m podél opěry výkres č. 2" 80,4*0,4*0,15 |  | 4.824 | [13 empty] | VV | 2 | 2 | True | 0 | ROZPOCET
| VV |  | "vybourání betonového lože kamenných kostek vč. 2,6 m podél opěry výkres č. 2" 80,4*0,15*0,2 |  | 2.412 | [13 empty] | VV | 2 | 2 | True | 0 | ROZPOCET
| VV |  | chodník podél opěrné zdi vpravo | [15 empty] | VV | 2 | 1 | True | 0 | ROZPOCET
| VV |  | "vybourání betonového odvodňovacího žlábku z prostého betonu vč. 2,6 m podél opěry výkres č. 2" 80,4*0,4*0,15 |  | 4.824 | [13 empty] | VV | 2 | 2 | True | 0 | ROZPOCET
| VV |  | "vybourání betonového lože kamenných kostek vč. 2,6 m podél opěry výkres č. 2" 80,4*0,15*0,2 |  | 2.412 | [13 empty] | VV | 2 | 2 | True | 0 | ROZPOCET
| VV |  | Součet |  | 14.472 | [13 empty] | VV | 2 | 4 | True | 1 | ROZPOCET
108 | K | 938901131 | Vyklizení bahna z nádrže | m3 | 0.942 |  | 0 | CS ÚRS 2016 02 |  |  | základní | 1.579 | 1.4874 | 0 | 0 | 0 | 0 | 4 | K | 2 |  |  |  | ROZPOCET | 0 | 0 | 0 | 0 | 0 | 1 | 0 | 4 | -1732066284
| VV |  | vyčištění uliční vpusti | [15 empty] | VV | 2 | 1 | True | 0 | ROZPOCET
| VV |  | "chodník podél opěrné zdi vlevo výkres č. 3.1, 3.2" 2*3,14*0,25*0,25*1,2 |  | 0.471 | [13 empty] | VV | 2 | 2 | True | 0 | ROZPOCET
| VV |  | "chodník podél opěrné zdi vpravo výkres č. 3.1, 3.2" 2*3,14*0,25*0,25*1,2 |  | 0.471 | [13 empty] | VV | 2 | 2 | True | 0 | ROZPOCET
| VV |  | Součet |  | 0.942 | [13 empty] | VV | 2 | 4 | True | 1 | ROZPOCET
109 | K | 941121111 | Montáž lešení řadového trubkového těžkého s podlahami zatížení do 300 kg/m2 š do 1,5 m v do 10 m | m2 | 708.555 |  | 0 | CS ÚRS 2016 02 |  |  | základní | 0.259 | 183.5157 | 0 | 0 | 0 | 0 | 4 | K | 2 |  |  |  | ROZPOCET | 0 | 0 | 0 | 0 | 0 | 1 | 0 | 4 | 1219924298
| VV |  | "Pro provedení sanace zdí, včetně vnější ochranné sítě | [15 empty] | VV | 2 | 1 | True | 0 | ROZPOCET
| VV |  | "pohledová plocha sanovaných zdí dle pol.č.985312124 + 50% přípočet na římsy " 472,37*1,5 |  | 708.555 | [13 empty] | VV | 2 | 2 | True | 1 | ROZPOCET
110 | K | 941121211 | Příplatek k lešení řadovému trubkovému těžkému s podlahami š 1,5 m v 10 m za první a ZKD den použití | m2 | 85026.6 |  | 0 | CS ÚRS 2016 02 |  |  | základní | 0 | 0 | 0 | 0 | 0 | 0 | 4 | K | 2 |  |  |  | ROZPOCET | 0 | 0 | 0 | 0 | 0 | 1 | 0 | 4 | 1443417749
| VV |  | odhad na 4 měsíce, zhotovitel promítne v rámci položky dobu nájmu dle svého harmonogramu | [15 empty] | VV | 2 | 1 | True | 0 | ROZPOCET
| VV |  | "z položky 941121111" 708,555*30*4 |  | 85026.6 | [13 empty] | VV | 2 | 2 | True | 1 | ROZPOCET
111 | K | 941121811 | Demontáž lešení řadového trubkového těžkého s podlahami zatížení do 300 kg/m2 š do 1,5 m v do 10 m | m2 | 708.555 |  | 0 | CS ÚRS 2016 02 |  |  | základní | 0.164 | 116.203 | 0 | 0 | 0 | 0 | 4 | K | 2 |  |  |  | ROZPOCET | 0 | 0 | 0 | 0 | 0 | 1 | 0 | 4 | 332568906
| VV |  | "dle pol.č.941121111" 708,555 |  | 708.555 | [13 empty] | VV | 2 | 2 | True | 1 | ROZPOCET
112 | K | 962041211 | Bourání mostních zdí a pilířů z betonu prostého | m3 | 42.848 |  | 0 | CS ÚRS 2016 02 |  |  | základní | 5.236 | 224.3521 | 0.12 | 5.1418 | 2.2 | 94.2656 | 4 | K | 2 |  |  |  | ROZPOCET | 0 | 0 | 0 | 0 | 0 | 1 | 0 | 4 | 714128984
| VV |  | demolice prostého betonu - horní část dříku opěrné zdi dle jednotlivých celků | [15 empty] | VV | 2 | 1 | True | 0 | ROZPOCET
| VV |  | prům. výška demolované části x šířka dříku x délka dil. celku výkres č. 2 | [15 empty] | VV | 2 | 1 | True | 0 | ROZPOCET
| VV |  | na opěrné zdi vlevo | [15 empty] | VV | 2 | 1 | True | 0 | ROZPOCET
| VV |  | "dil. celek L1" (0,13+0,27)/2*1,37*10,64 |  | 2.915 | [13 empty] | VV | 2 | 2 | True | 0 | ROZPOCET
| VV |  | "dil. celek L2" (0,27+0,26)/2*0,9*20 |  | 4.77 | [13 empty] | VV | 2 | 2 | True | 0 | ROZPOCET
| VV |  | "dil. celek L3" (0,26+0,18)/2*0,95*20 |  | 4.18 | [13 empty] | VV | 2 | 2 | True | 0 | ROZPOCET
| VV |  | "dil. celek L4" (0,18+0,19)/2*1,17*20 |  | 4.329 | [13 empty] | VV | 2 | 2 | True | 0 | ROZPOCET
| VV |  | "dil. celek L5" (0,19+0,22)/2*1,17*17,8 |  | 4.269 | [13 empty] | VV | 2 | 2 | True | 0 | ROZPOCET
| VV |  | na opěrné zdi vpravo | [15 empty] | VV | 2 | 1 | True | 0 | ROZPOCET
| VV |  | "dil. celek P1" (0,26+0,28)/2*1,37*15,42 |  | 5.704 | [13 empty] | VV | 2 | 2 | True | 0 | ROZPOCET
| VV |  | "dil. celek P2" (0,28+0,26)/2*0,9*20 |  | 4.86 | [13 empty] | VV | 2 | 2 | True | 0 | ROZPOCET
| VV |  | "dil. celek P3" (0,26+0,16)/2*0,95*20 |  | 3.99 | [13 empty] | VV | 2 | 2 | True | 0 | ROZPOCET
| VV |  | "dil. celek P4" (0,16+0,18)/2*1,17*20 |  | 3.978 | [13 empty] | VV | 2 | 2 | True | 0 | ROZPOCET
| VV |  | "dil. celek P5" (0,18+0,19)/2*1,17*17,8 |  | 3.853 | [13 empty] | VV | 2 | 2 | True | 0 | ROZPOCET
| VV |  | Součet |  | 42.848 | [13 empty] | VV | 2 | 4 | True | 1 | ROZPOCET
113 | K | 962051111 | Bourání mostních zdí a pilířů z ŽB | m3 | 131.264 |  | 0 | CS ÚRS 2016 02 |  |  | základní | 16.374 | 2149.3167 | 0.12171 | 15.9761 | 2.4 | 315.0336 | 4 | K | 2 |  |  |  | ROZPOCET | 0 | 0 | 0 | 0 | 0 | 1 | 0 | 4 | -180592626
| VV |  | demolice prefabrikované želbet římsy prefa prvky na vnějšku římsy výkres č. 2 | [15 empty] | VV | 2 | 1 | True | 0 | ROZPOCET
| VV |  | "chodník na opěrné zdi vlevo" 77,8*0,45*0,125 |  | 4.376 | [13 empty] | VV | 2 | 2 | True | 0 | ROZPOCET
| VV |  | "chodník na opěrné zdi vpravo" 77,8*0,45*0,125 |  | 4.376 | [13 empty] | VV | 2 | 2 | True | 0 | ROZPOCET
| VV |  | Mezisoučet |  | 8.752 | [13 empty] | VV | 2 | 3 | True | 0 | ROZPOCET
| VV |  | demolice chodníku z monol. železobetonu výkres č. 2 | [15 empty] | VV | 2 | 1 | True | 0 | ROZPOCET
| VV |  | "chodník na opěrné zdi vlevo" 88,19*1,875*0,36 |  | 59.528 | [13 empty] | VV | 2 | 2 | True | 0 | ROZPOCET
| VV |  | "chodník na opěrné zdi vpravo" 93,31*1,875*0,36 |  | 62.984 | [13 empty] | VV | 2 | 2 | True | 0 | ROZPOCET
| VV |  | Mezisoučet |  | 122.512 | [13 empty] | VV | 2 | 3 | True | 0 | ROZPOCET
| VV |  | Součet |  | 131.264 | [13 empty] | VV | 2 | 4 | True | 1 | ROZPOCET
114 | K | 966075141 | Odstranění kovového zábradlí vcelku | m | 176.47 |  | 0 | CS ÚRS 2016 02 |  |  | základní | 0.607 | 107.1173 | 8e-05 | 0.014118 | 0.018 | 3.1765 | 4 | K | 2 |  |  |  | ROZPOCET | 0 | 0 | 0 | 0 | 0 | 1 | 0 | 4 | 350587721
| VV |  | demolice ocelového zábradlí odkup zhotovitelem výkres č. 2 | [15 empty] | VV | 2 | 1 | True | 0 | ROZPOCET
| VV |  | "chodník na opěrné zdi vlevo" 84,8 |  | 84.8 | [13 empty] | VV | 2 | 2 | True | 0 | ROZPOCET
| VV |  | "chodník na opěrné zdi vpravo" 91,67 |  | 91.67 | [13 empty] | VV | 2 | 2 | True | 0 | ROZPOCET
| VV |  | Součet |  | 176.47 | [13 empty] | VV | 2 | 4 | True | 1 | ROZPOCET
115 | K | 966077111 | Odstranění různých doplňkových ocelových konstrukcí hmotnosti do 20 kg | kus | 156 |  | 0 | CS ÚRS 2016 02 |  |  | základní | 0.222 | 34.632 | 0 | 0 | 0.08 | 12.48 | 4 | K | 2 |  |  |  | ROZPOCET | 0 | 0 | 0 | 0 | 0 | 1 | 0 | 4 | 1918616719
| VV |  | demolice ocelové konstrukce prefa římsy 2ks U65-1350 + P10/100/100 + 2xKR18-800mm - odkup zhotovitelem výkres č. 2 | [15 empty] | VV | 2 | 1 | True | 0 | ROZPOCET
| VV |  | v celkové hmotnosti 2*39*(2*7,09*1,35+4*0,01*0,1*0,1*8000+4*1,998*0,8)/1000=2,241 t | [15 empty] | VV | 2 | 1 | True | 0 | ROZPOCET
| VV |  | "chodník na opěrné zdi vlevo - ks" 39*2 |  | 78 | [13 empty] | VV | 2 | 2 | True | 0 | ROZPOCET
| VV |  | "chodník na opěrné zdi vpravo - ks " 39*2 |  | 78 | [13 empty] | VV | 2 | 2 | True | 0 | ROZPOCET
| VV |  | Součet |  | 156 | [13 empty] | VV | 2 | 4 | True | 1 | ROZPOCET
116 | K | 977141125 | Vrty pro kotvy do betonu průměru 25 mm hloubky 170 mm s vyplněním epoxidovým tmelem | kus | 360 |  | 0 | CS ÚRS 2016 02 |  |  | základní | 0.29 | 104.4 | 5e-05 | 0.018 | 0 | 0 | 4 | K | 2 |  |  |  | ROZPOCET | 0 | 0 | 0 | 0 | 0 | 1 | 0 | 4 | 1389225219
| VV |  | v kamenných obrubnících pro kotvení do říms dle pol.č.916242112 výkres č. 3.2 | [15 empty] | VV | 2 | 1 | True | 0 | ROZPOCET
| VV |  | "á 0,5 m z celkové délky obrubníků 180,13*2 " 360 |  | 360 | [13 empty] | VV | 2 | 2 | True | 1 | ROZPOCET
117 | M | 548792020 | kotva římsy do vývrtu | kus | 360 |  | 0 | CS ÚRS 2016 02 |  |  | základní | 0 | 0 | 0.00487 | 1.7532 | 0 | 0 | 8 | M | 2 |  |  |  | ROZPOCET | 0 | 0 | 0 | 0 | 0 | 1 | 0 | 4 | -1442417824
| VV |  | kotevní trny pro obrubník dle VL4 402,32 | [15 empty] | VV | 2 | 1 | True | 0 | ROZPOCET
| VV |  | "dle pol.č.977141125" 360 |  | 360 | [13 empty] | VV | 2 | 2 | True | 1 | ROZPOCET
118 | K | 977211111 | Řezání ŽB kcí hl do 200 mm stěnovou pilou do průměru výztuže 16 mm | m | 181.91 |  | 0 | CS ÚRS 2016 02 |  |  | základní | 2.459 | 447.3167 | 3e-05 | 0.0054573 | 0 | 0 | 4 | K | 2 |  |  |  | ROZPOCET | 0 | 0 | 0 | 0 | 0 | 1 | 0 | 4 | 471564045
| VV |  | řezání železobetonu diamantem hl. do 100 mm - délka zdi - pro napojení demolované části dříku zdi a nové římsy výkres č. 2 | [15 empty] | VV | 2 | 1 | True | 0 | ROZPOCET
| VV |  | "chodník na opěrné zdi vlevo" 88,6 |  | 88.6 | [13 empty] | VV | 2 | 2 | True | 0 | ROZPOCET
| VV |  | "chodník na opěrné zdi vpravo" 93,31 |  | 93.31 | [13 empty] | VV | 2 | 2 | True | 0 | ROZPOCET
| VV |  | Součet |  | 181.91 | [13 empty] | VV | 2 | 4 | True | 1 | ROZPOCET
119 | K | 979024443 | Očištění vybouraných obrubníků a krajníků silničních | m | 180.125 |  | 0 | CS ÚRS 2016 02 |  |  | základní | 0.124 | 22.3355 | 0 | 0 | 0 | 0 | 4 | K | 2 |  |  |  | ROZPOCET | 0 | 0 | 0 | 0 | 0 | 1 | 0 | 4 | -947475438
| VV |  | "dle pol.č.916242112 " 180,125 |  | 180.125 | [13 empty] | VV | 2 | 2 | True | 1 | ROZPOCET
120 | K | 979054441 | Očištění vybouraných z desek nebo dlaždic s původním spárováním z kameniva těženého | m2 | 64.066 |  | 0 | CS ÚRS 2016 02 |  |  | základní | 0.115 | 7.3676 | 0 | 0 | 0 | 0 | 4 | K | 2 |  |  |  | ROZPOCET | 0 | 0 | 0 | 0 | 0 | 1 | 0 | 4 | 1159836157
| VV |  | " dle pol.č.113106121 80% plochy " 80,082*0,8 |  | 64.066 | [13 empty] | VV | 2 | 2 | True | 1 | ROZPOCET
121 | K | 979071111 | Očištění dlažebních kostek velkých s původním spárováním kamenivem těženým | m2 | 25.728 |  | 0 | CS ÚRS 2016 02 |  |  | základní | 0.09 | 2.3155 | 0 | 0 | 0 | 0 | 4 | K | 2 |  |  |  | ROZPOCET | 0 | 0 | 0 | 0 | 0 | 1 | 0 | 4 | -720386278
| VV |  | "dle pol.č.113203111" 160,8*0,16 |  | 25.728 | [13 empty] | VV | 2 | 2 | True | 1 | ROZPOCET
122 | K | 985112111 | Odsekání degradovaného betonu stěn tl do 10 mm | m2 | 47.237 |  | 0 | CS ÚRS 2016 02 |  |  | základní | 0.499 | 23.5713 | 0 | 0 | 0.022 | 1.0392 | 4 | K | 2 |  |  |  | ROZPOCET | 0 | 0 | 0 | 0 | 0 | 1 | 0 | 4 | 175112528
| VV |  | "10% z celkové plochy v tl. 10 mm výkres č. 7.1, 7.2" 472,37*0,1 |  | 47.237 | [13 empty] | VV | 2 | 2 | True | 1 | ROZPOCET
123 | K | 985112112 | Odsekání degradovaného betonu stěn tl do 30 mm | m2 | 188.948 |  | 0 | CS ÚRS 2016 02 |  |  | základní | 0.715 | 135.0978 | 0 | 0 | 0.066 | 12.4706 | 4 | K | 2 |  |  |  | ROZPOCET | 0 | 0 | 0 | 0 | 0 | 1 | 0 | 4 | 2028353945
| VV |  | "10% z celkové plochy v tl.20 mm výkres č. 7.1, 7.2" 472,37*0,1 |  | 47.237 | [13 empty] | VV | 2 | 2 | True | 0 | ROZPOCET
| VV |  | "15% z celkové plochy v tl.60 mm 2 x plocha výkres č. 7.1, 7.2 " 472,37*0,15*2 |  | 141.711 | [13 empty] | VV | 2 | 2 | True | 0 | ROZPOCET
| VV |  | Součet |  | 188.948 | [13 empty] | VV | 2 | 4 | True | 1 | ROZPOCET
124 | K | 985112113 | Odsekání degradovaného betonu stěn tl do 50 mm | m2 | 354.278 |  | 0 | CS ÚRS 2016 02 |  |  | základní | 0.957 | 339.044 | 0 | 0 | 0.11 | 38.9706 | 4 | K | 2 |  |  |  | ROZPOCET | 0 | 0 | 0 | 0 | 0 | 1 | 0 | 4 | 1101878046
| VV |  | "55% z celkové plochy v tl. 40 mm výkres č. 7.1, 7.2" 472,37*0,55 |  | 259.804 | [13 empty] | VV | 2 | 2 | True | 0 | ROZPOCET
| VV |  | "10% z celkové plochy v tl. 100 mm 2 x plocha výkres č. 7.1, 7.2" 472,37*0,1*2 |  | 94.474 | [13 empty] | VV | 2 | 2 | True | 0 | ROZPOCET
| VV |  | Součet |  | 354.278 | [13 empty] | VV | 2 | 4 | True | 1 | ROZPOCET
125 | K | 985121101 | Tryskání degradovaného betonu stěn a rubu kleneb sušeným pískem | m2 | 422.197 |  | 0 | CS ÚRS 2016 02 |  |  | základní | 0.537 | 226.7198 | 0.065 | 27.4428 | 0.13 | 54.8856 | 4 | K | 2 |  |  |  | ROZPOCET | 0 | 0 | 0 | 0 | 0 | 1 | 0 | 4 | 19108442
| VV |  | otryskání povrchu betonu abrazivním paprskem do 1500 barů výkres č. 7.1, 7.2 | [15 empty] | VV | 2 | 1 | True | 0 | ROZPOCET
| VV |  | "45% z celkové plochy - vlstně dočištění" 472,37*0,45 |  | 212.567 | [13 empty] | VV | 2 | 2 | True | 0 | ROZPOCET
| VV |  | "výměra viz oprava rubu zdí - vyrovnání povrchu = celá rubová plocha zdí do úrovně k výkopu výkres č. 7.1" 209,63 |  | 209.63 | [13 empty] | VV | 2 | 2 | True | 0 | ROZPOCET
| VV |  | Součet |  | 422.197 | [13 empty] | VV | 2 | 4 | True | 1 | ROZPOCET
126 | K | 985121123 | Tryskání degradovaného betonu stěn a rubu kleneb vodou pod tlakem do 2500 barů | m2 | 472.37 |  | 0 | CS ÚRS 2016 02 |  |  | základní | 0.366 | 172.8874 | 0 | 0 | 0.075 | 35.4278 | 4 | K | 2 |  |  |  | ROZPOCET | 0 | 0 | 0 | 0 | 0 | 1 | 0 | 4 | -430486649
| VV |  | otryskání povrchu betonu vodním paprskem do 1500 barů výkres č. 7.1, 7.2 | [15 empty] | VV | 2 | 1 | True | 0 | ROZPOCET
| VV |  | "celá sanovaná plocha" 472,37 |  | 472.37 | [13 empty] | VV | 2 | 2 | True | 1 | ROZPOCET
127 | K | 985131111 | Očištění ploch stěn, rubu kleneb a podlah tlakovou vodou | m2 | 682 |  | 0 | CS ÚRS 2016 02 |  |  | základní | 0.273 | 186.186 | 0 | 0 | 0 | 0 | 4 | K | 2 |  |  |  | ROZPOCET | 0 | 0 | 0 | 0 | 0 | 1 | 0 | 4 | 1635344605
| VV |  | očištění povrchu betonových stěn tlakovou vodou do 800 barů výkres č. 7.1, 7.2 | [15 empty] | VV | 2 | 1 | True | 0 | ROZPOCET
| VV |  | "celá plocha" 472,37 |  | 472.37 | [13 empty] | VV | 2 | 2 | True | 0 | ROZPOCET
| VV |  | "očištění rubu zdí - pro pol.č.622111111" 209,63 |  | 209.63 | [13 empty] | VV | 2 | 2 | True | 0 | ROZPOCET
| VV |  | Součet |  | 682 | [13 empty] | VV | 2 | 4 | True | 1 | ROZPOCET
128 | K | 985311111 | Reprofilace stěn cementovými sanačními maltami tl 10 mm | m2 | 47.237 |  | 0 | CS ÚRS 2016 02 |  |  | základní | 1.05 | 49.5988 | 0.01943 | 0.91781 | 0 | 0 | 4 | K | 2 |  |  |  | ROZPOCET | 0 | 0 | 0 | 0 | 0 | 1 | 0 | 4 | 826863363
| VV |  | reprofilace stěn sanační maltou na bázi cementu a polymerů do tl. 10 mm | [15 empty] | VV | 2 | 1 | True | 0 | ROZPOCET
| VV |  | "10% z celkové plochy výkres č. 7.1, 7.2" 472,37*0,1 |  | 47.237 | [13 empty] | VV | 2 | 2 | True | 1 | ROZPOCET
129 | K | 985311112 | Reprofilace stěn cementovými sanačními maltami tl 20 mm | m2 | 47.237 |  | 0 | CS ÚRS 2016 02 |  |  | základní | 1.25 | 59.0463 | 0.03885 | 1.8352 | 0 | 0 | 4 | K | 2 |  |  |  | ROZPOCET | 0 | 0 | 0 | 0 | 0 | 1 | 0 | 4 | -1301134892
| VV |  | reprofilace stěn sanační maltou na bázi cementu a polymerů výkres č. 7.1, 7.2 | [15 empty] | VV | 2 | 1 | True | 0 | ROZPOCET
| VV |  | "10% z celkové plochy v tl.20 mm" 472,37*0,1 |  | 47.237 | [13 empty] | VV | 2 | 2 | True | 1 | ROZPOCET
130 | K | 985311114 | Reprofilace stěn cementovými sanačními maltami tl 40 mm | m2 | 259.804 |  | 0 | CS ÚRS 2016 02 |  |  | základní | 2.55 | 662.5002 | 0.0798 | 20.7324 | 0 | 0 | 4 | K | 2 |  |  |  | ROZPOCET | 0 | 0 | 0 | 0 | 0 | 1 | 0 | 4 | 1903962632
| VV |  | reprofilace stěn sanační maltou na bázi cementu a polymerů výkres č. 7.1, 7.2 | [15 empty] | VV | 2 | 1 | True | 0 | ROZPOCET
| VV |  | "55% z celkové plochy v tl. 40 mm" 472,37*0,55 |  | 259.804 | [13 empty] | VV | 2 | 2 | True | 1 | ROZPOCET
131 | K | 985311116 | Reprofilace stěn cementovými sanačními maltami tl 60 mm | m2 | 70.856 |  | 0 | CS ÚRS 2016 02 |  |  | základní | 2.97 | 210.4423 | 0.1197 | 8.4815 | 0 | 0 | 4 | K | 2 |  |  |  | ROZPOCET | 0 | 0 | 0 | 0 | 0 | 1 | 0 | 4 | -2126688053
| VV |  | reprofilace stěn sanační maltou na bázi cementu a polymerů výkres č. 7.1, 7.2 | [15 empty] | VV | 2 | 1 | True | 0 | ROZPOCET
| VV |  | "15% z celkové plochy v tl.60 mm " 472,37*0,15 |  | 70.856 | [13 empty] | VV | 2 | 2 | True | 1 | ROZPOCET
132 | K | 985311120 | Reprofilace stěn cementovými sanačními maltami tl 100 mm | m2 | 47.237 |  | 0 | CS ÚRS 2016 02 |  |  | základní | 4.61 | 217.7626 | 0.1995 | 9.4238 | 0 | 0 | 4 | K | 2 |  |  |  | ROZPOCET | 0 | 0 | 0 | 0 | 0 | 1 | 0 | 4 | -1451418099
| VV |  | reprofilace stěn sanační maltou na bázi cementu a polymerů výkres č. 7.1, 7.2 | [15 empty] | VV | 2 | 1 | True | 0 | ROZPOCET
| VV |  | "10% z celkové plochy v tl. 100 mm " 472,37*0,1 |  | 47.237 | [13 empty] | VV | 2 | 2 | True | 1 | ROZPOCET
133 | K | 985312124 | Stěrka k vyrovnání betonových ploch líce kleneb a podhledů tl 5 mm | m2 | 472.37 |  | 0 | CS ÚRS 2016 02 |  |  | základní | 0.845 | 399.1526 | 0.0089 | 4.2041 | 0 | 0 | 4 | K | 2 |  |  |  | ROZPOCET | 0 | 0 | 0 | 0 | 0 | 1 | 0 | 4 | -1255566912
| VV |  | stěrka pro vyrovnání ploch stěn tl. do 3 mm výkres č. 7.1, 7.2 | [15 empty] | VV | 2 | 1 | True | 0 | ROZPOCET
| VV |  | "celá sanovaná plocha" 472,37 |  | 472.37 | [13 empty] | VV | 2 | 2 | True | 1 | ROZPOCET
134 | K | 985321211 | Ochranný nátěr výztuže na epoxidové bázi stěn, líce kleneb a podhledů 1 vrstva tl 1 mm | m2 | 7.831 |  | 0 | CS ÚRS 2016 02 |  |  | základní | 0.361 | 2.827 | 0.00099 | 0.0077527 | 0 | 0 | 4 | K | 2 |  |  |  | ROZPOCET | 0 | 0 | 0 | 0 | 0 | 1 | 0 | 4 | -647059517
| VV |  | kotevní trn odlehčovací desky pr.25 mm- celkem 251 ks ( 3,33 ks/bm) | [15 empty] | VV | 2 | 1 | True | 0 | ROZPOCET
| VV |  | obvod prutu 0,0785 m2/bm, délka nátěru 50 mm na obě strany od pracovní spáry | [15 empty] | VV | 2 | 1 | True | 0 | ROZPOCET
| VV |  | 0,0785*0,1*251 |  | 1.97 | [13 empty] | VV | 2 | 2 | True | 0 | ROZPOCET
| VV |  | kotevní trn ozubu odlehčovací desky pr.12 mm- celkem 251 ks ( 3,33 ks/bm) | [15 empty] | VV | 2 | 1 | True | 0 | ROZPOCET
| VV |  | obvod prutu 0,0377 m2/bm, délka nátěru 50 mm na obě strany od pracovní spáry | [15 empty] | VV | 2 | 1 | True | 0 | ROZPOCET
| VV |  | 0,0377*0,1*251 |  | 0.946 | [13 empty] | VV | 2 | 2 | True | 0 | ROZPOCET
| VV |  | kotevní trn ozubu odlehčovací desky pr.16 mm- celkem 251 ks ( 3,33 ks/bm) | [15 empty] | VV | 2 | 1 | True | 0 | ROZPOCET
| VV |  | obvod prutu 0,0503 m2/bm, délka nátěru 50 mm na obě strany od pracovní spáry | [15 empty] | VV | 2 | 1 | True | 0 | ROZPOCET
| VV |  | 0,0503*0,1*251 |  | 1.263 | [13 empty] | VV | 2 | 2 | True | 0 | ROZPOCET
| VV |  | kotevní trn tvaruU pro kotvení římsy do dříku opěrné zdi pr.16 mm á 0,5 m- na délce 181,7 m celkem 363 ks | [15 empty] | VV | 2 | 1 | True | 0 | ROZPOCET
| VV |  | obvod prutu 0,0503 m2/bm, délka nátěru 50 mm na obě strany od pracovní spáry, dvě větve | [15 empty] | VV | 2 | 1 | True | 0 | ROZPOCET
| VV |  | 0,0503*0,1*363*2 |  | 3.652 | [13 empty] | VV | 2 | 2 | True | 0 | ROZPOCET
| VV |  | Součet |  | 7.831 | [13 empty] | VV | 2 | 4 | True | 1 | ROZPOCET
135 | K | 985323111 | Spojovací můstek reprofilovaného betonu na cementové bázi tl 1 mm | m2 | 472.37 |  | 0 | CS ÚRS 2016 02 |  |  | základní | 0.51 | 240.9087 | 0.00158 | 0.74634 | 0 | 0 | 4 | K | 2 |  |  |  | ROZPOCET | 0 | 0 | 0 | 0 | 0 | 1 | 0 | 4 | 1936593102
| VV |  | spojovací můstek pro reprofilaci výkres č. 7.1, 7.2 | [15 empty] | VV | 2 | 1 | True | 0 | ROZPOCET
| VV |  | "celá sanovaná plocha" 472,37 |  | 472.37 | [13 empty] | VV | 2 | 2 | True | 1 | ROZPOCET
136 | K | 985331111 | Dodatečné vlepování betonářské výztuže D 8 mm do cementové aktivované malty včetně vyvrtání otvoru | m | 935.293 |  | 0 | CS ÚRS 2016 02 |  |  | základní | 2.432 | 2274.6326 | 0.00029 | 0.27123 | 0 | 0 | 4 | K | 2 |  |  |  | ROZPOCET | 0 | 0 | 0 | 0 | 0 | 1 | 0 | 4 | 1535949095
| VV |  | vrtání otvorů pro kotvení výztužné sítě hl. 200 mm pr.16mm+ osazení ocel pr. 6mm dl. 400mm výkres č. 7.1, 7.2 | [15 empty] | VV | 2 | 1 | True | 0 | ROZPOCET
| VV |  | "9ks/m2+10% rezerva" 472,37*9*1,1*0,2 |  | 935.293 | [13 empty] | VV | 2 | 2 | True | 1 | ROZPOCET
137 | M | 130210100 | tyč ocelová žebírková, výztuž do betonu, zn.oceli BSt 500S, v tyčích, D 6 mm | t | 0.187 |  | 0 | CS ÚRS 2016 02 |  |  | základní | 0 | 0 | 1 | 0.187 | 0 | 0 | 8 | M | 2 |  |  |  | ROZPOCET | 0 | 0 | 0 | 0 | 0 | 1 | 0 | 4 | -128122599
| VV |  | "dle pol.č.985331111 | [15 empty] | VV | 2 | 1 | True | 0 | ROZPOCET
| VV |  | 1870,585*0,1*0,001 |  | 0.187 | [13 empty] | VV | 2 | 2 | True | 1 | ROZPOCET
138 | K | 985331115 | Dodatečné vlepování betonářské výztuže D 16 mm do cementové aktivované malty včetně vyvrtání otvoru | m | 726.68 |  | 0 | CS ÚRS 2016 02 |  |  | základní | 3.568 | 2592.7942 | 0.00078 | 0.56681 | 0.001 | 0.72668 | 4 | K | 2 |  |  |  | ROZPOCET | 0 | 0 | 0 | 0 | 0 | 1 | 0 | 4 | -345716004
| VV |  | vrtání otvorů pro kotvení římsy - pr do 25 mm dl. 500 mm výkres č. 7.1, 7.2 | [15 empty] | VV | 2 | 1 | True | 0 | ROZPOCET
| VV |  | " po 0,5m " (88,45+93,22)/0,5*2 |  | 726.68 | [13 empty] | VV | 2 | 2 | True | 1 | ROZPOCET
| VV |  | výztuž je součástí pol.č.317361116 | [15 empty] | VV | 2 | 1 | True | 0 | ROZPOCET
139 | K | 985331117 | Dodatečné vlepování betonářské výztuže D 20 mm do cementové aktivované malty včetně vyvrtání otvoru | m | 125.5 |  | 0 | CS ÚRS 2016 02 |  |  | základní | 3.914 | 491.207 | 0.00122 | 0.15311 | 0.001 | 0.1255 | 4 | K | 2 |  |  |  | ROZPOCET | 0 | 0 | 0 | 0 | 0 | 1 | 0 | 4 | 486946865
| VV |  | vrtání otvorů pro kotvení ozubu desky - pr. do 20 mm dl. do 500 mm výkres č. 6.1 | [15 empty] | VV | 2 | 1 | True | 0 | ROZPOCET
| VV |  | "2ks á 0,3 m pro celkovou délku ozubů desek =(12,1+5,5+11+9)/0,3*2" 251*0,5 |  | 125.5 | [13 empty] | VV | 2 | 2 | True | 1 | ROZPOCET
| VV |  | výztuž je součástí pol.č.421361216 | [15 empty] | VV | 2 | 1 | True | 0 | ROZPOCET
140 | K | 985422133 | Injektáž trhlin š do 2 mm v ŽB kcích tl do 300 mm epoxidem včetně vrtů | m | 199.65 |  | 0 | CS ÚRS 2016 02 |  |  | základní | 3.085 | 615.9203 | 0.00421 | 0.84053 | 0 | 0 | 4 | K | 2 |  |  |  | ROZPOCET | 0 | 0 | 0 | 0 | 0 | 1 | 0 | 4 | -1056433666
| VV |  | injektáž trhlin silově spojující polymerní pryskyřicí | [15 empty] | VV | 2 | 1 | True | 0 | ROZPOCET
| VV |  | předpoklad délky vrtání 365,963 m | [15 empty] | VV | 2 | 1 | True | 0 | ROZPOCET
| VV |  | "odhad množství a délky trhlin - viz výpočet v tab. příloha TZ" 199,65 |  | 199.65 | [13 empty] | VV | 2 | 2 | True | 1 | ROZPOCET
| D | 997 | Přesun sutě |  |  |  | 0 | [5 empty] | 1028.1508 |  | 0 |  | 0 | 1 | D | 1 |  |  |  | ROZPOCET | [6 empty] | 0
141 | K | 997013501 | Odvoz suti a vybouraných hmot na skládku nebo meziskládku do 1 km se složením | t | 116.446 |  | 0 | CS ÚRS 2016 02 |  |  | základní | 0.125 | 14.5557 | 0 | 0 | 0 | 0 | 4 | K | 2 |  |  |  | ROZPOCET | 0 | 0 | 0 | 0 | 0 | 1 | 0 | 4 | -1461529144
| VV |  | uložení obrub na mezideponii 2,9 t/m3 š. 0,25 m, v. 0,2 m | [15 empty] | VV | 2 | 1 | True | 0 | ROZPOCET
| VV |  | "dle pol.č.916111113" 180,13*0,25*0,2*2,9 |  | 26.119 | [13 empty] | VV | 2 | 2 | True | 0 | ROZPOCET
| VV |  | uložení dlažby na mezideponii pl. x hmot x % | [15 empty] | VV | 2 | 1 | True | 0 | ROZPOCET
| VV |  | "dle pol.č.113106121 - 80%" 80,08*0,255*0,8 |  | 16.336 | [13 empty] | VV | 2 | 2 | True | 0 | ROZPOCET
| VV |  | uložení kostek na mezideponii pl. x hmot x % | [15 empty] | VV | 2 | 1 | True | 0 | ROZPOCET
| VV |  | "dle pol.č.113203111 - 80%" 160,08*0,12*0,8 |  | 15.368 | [13 empty] | VV | 2 | 2 | True | 0 | ROZPOCET
| VV |  | uložení mříží na mezideponii | [15 empty] | VV | 2 | 1 | True | 0 | ROZPOCET
| VV |  | "dle pol.č.899202211" 4*0,1 |  | 0.4 | [13 empty] | VV | 2 | 2 | True | 0 | ROZPOCET
| VV |  | Mezisoučet |  | 58.223 | [13 empty] | VV | 2 | 3 | True | 0 | ROZPOCET
| VV |  | "zpět pro použití" 58,223 |  | 58.223 | [13 empty] | VV | 2 | 2 | True | 0 | ROZPOCET
| VV |  | Součet |  | 116.446 | [13 empty] | VV | 2 | 4 | True | 1 | ROZPOCET
142 | K | 997013801 | Poplatek za uložení stavebního betonového odpadu na skládce (skládkovné) | t | 594.402 |  | 0 | CS ÚRS 2016 02 |  |  | základní | 0 | 0 | 0 | 0 | 0 | 0 | 4 | K | 2 |  |  |  | ROZPOCET | 0 | 0 | 0 | 0 | 0 | 1 | 0 | 4 | -100964555
| VV |  | "na skládku - beton, žb, příp. recyklace | [15 empty] | VV | 2 | 1 | True | 0 | ROZPOCET
| VV |  | "dle pol.č.113106121 - 20%" 80,08*0,255*0,2 |  | 4.084 | [13 empty] | VV | 2 | 2 | True | 0 | ROZPOCET
| VV |  | "dle pol.č.113107130 " 17,07*0,1*2,2 |  | 3.755 | [13 empty] | VV | 2 | 2 | True | 0 | ROZPOCET
| VV |  | "dle pol.č.130901121 " 1,2*2,2 |  | 2.64 | [13 empty] | VV | 2 | 2 | True | 0 | ROZPOCET
| VV |  | "dle pol.č.962041211" 42,85*2,2 |  | 94.27 | [13 empty] | VV | 2 | 2 | True | 0 | ROZPOCET
| VV |  | "dle pol.č.963051111" 131,26*2,4 |  | 315.024 | [13 empty] | VV | 2 | 2 | True | 0 | ROZPOCET
| VV |  | "dle pol.č.965042241" 14,47*2,2 |  | 31.834 | [13 empty] | VV | 2 | 2 | True | 0 | ROZPOCET
| VV |  | "dle pol.č.985112111" 47,24*0,01*2,2 |  | 1.039 | [13 empty] | VV | 2 | 2 | True | 0 | ROZPOCET
| VV |  | "dle pol.č.985112112" 188,95*0,03*2,2 |  | 12.471 | [13 empty] | VV | 2 | 2 | True | 0 | ROZPOCET
| VV |  | "dle pol.č.985112113" 354,28*0,05*2,2 |  | 38.971 | [13 empty] | VV | 2 | 2 | True | 0 | ROZPOCET
| VV |  | "dle pol.č.985121101" 422,197*0,130 |  | 54.886 | [13 empty] | VV | 2 | 2 | True | 0 | ROZPOCET
| VV |  | "dle pol.č.985121123" 472,37*0,075 |  | 35.428 | [13 empty] | VV | 2 | 2 | True | 0 | ROZPOCET
| VV |  | Součet |  | 594.402 | [13 empty] | VV | 2 | 4 | True | 1 | ROZPOCET
143 | K | 997013813 | Poplatek za uložení stavebního odpadu z plastických hmot na skládce (skládkovné) | t | 0.365 |  | 0 | CS ÚRS 2016 02 |  |  | základní | 0 | 0 | 0 | 0 | 0 | 0 | 4 | K | 2 |  |  |  | ROZPOCET | 0 | 0 | 0 | 0 | 0 | 1 | 0 | 4 | -968433863
| VV |  | "dle pol.č.721171808" 182,3*0,002 |  | 0.365 | [13 empty] | VV | 2 | 2 | True | 1 | ROZPOCET
144 | K | 997211511 | Vodorovná doprava suti po suchu na vzdálenost do 1 km | t | 1273.551 |  | 0 | CS ÚRS 2016 02 |  |  | základní | 0.24 | 305.6522 | 0 | 0 | 0 | 0 | 4 | K | 2 |  |  |  | ROZPOCET | 0 | 0 | 0 | 0 | 0 | 1 | 0 | 4 | -676690265
| VV |  | "štěrkové podkladní vrstvy | [15 empty] | VV | 2 | 1 | True | 0 | ROZPOCET
| VV |  | "dle pol.č.113107123" 66,74*0,3*1,7 |  | 34.037 | [13 empty] | VV | 2 | 2 | True | 0 | ROZPOCET
| VV |  | "dle pol.č.113107213" 1143,45*0,25*1,6 |  | 457.38 | [13 empty] | VV | 2 | 2 | True | 0 | ROZPOCET
| VV |  | "dle pol.č.113107223" 1143,45*0,25*1,7 |  | 485.966 | [13 empty] | VV | 2 | 2 | True | 0 | ROZPOCET
| VV |  | Mezisoučet |  | 977.383 | [13 empty] | VV | 2 | 3 | True | 0 | ROZPOCET
| VV |  | "bourané asfaltové vrstvy" | [15 empty] | VV | 2 | 1 | True | 0 | ROZPOCET
| VV |  | "dle pol.č.113107142" 18,14*0,1*2,5 |  | 4.535 | [13 empty] | VV | 2 | 2 | True | 0 | ROZPOCET
| VV |  | "dle pol.č.113107242" 992,25*0,06*2,5 |  | 148.838 | [13 empty] | VV | 2 | 2 | True | 0 | ROZPOCET
| VV |  | Mezisoučet |  | 153.373 | [13 empty] | VV | 2 | 3 | True | 0 | ROZPOCET
| VV |  | otryskaný beton | [15 empty] | VV | 2 | 1 | True | 0 | ROZPOCET
| VV |  | "dle pol.č.985112111" 47,24*0,01*2,2 |  | 1.039 | [13 empty] | VV | 2 | 2 | True | 0 | ROZPOCET
| VV |  | "dle pol.č.985112112" 188,95*0,03*2,2 |  | 12.471 | [13 empty] | VV | 2 | 2 | True | 0 | ROZPOCET
| VV |  | "dle pol.č.985112113" 354,28*0,05*2,2 |  | 38.971 | [13 empty] | VV | 2 | 2 | True | 0 | ROZPOCET
| VV |  | "dle pol.č.985121101" 422,197*0,130 |  | 54.886 | [13 empty] | VV | 2 | 2 | True | 0 | ROZPOCET
| VV |  | "dle pol.č.985121123" 472,37*0,075 |  | 35.428 | [13 empty] | VV | 2 | 2 | True | 0 | ROZPOCET
| VV |  | Mezisoučet |  | 142.795 | [13 empty] | VV | 2 | 3 | True | 0 | ROZPOCET
| VV |  | Součet |  | 1273.551 | [13 empty] | VV | 2 | 4 | True | 1 | ROZPOCET
145 | K | 997211519 | Příplatek ZKD 1 km u vodorovné dopravy suti | t | 12735.51 |  | 0 | CS ÚRS 2016 02 |  |  | základní | 0.004 | 50.942 | 0 | 0 | 0 | 0 | 4 | K | 2 |  |  |  | ROZPOCET | 0 | 0 | 0 | 0 | 0 | 1 | 0 | 4 | 1695231018
| VV |  | "dle pol.č.997211511 x 10" 1273,551*10 |  | 12735.51 | [13 empty] | VV | 2 | 2 | True | 1 | ROZPOCET
| VV |  | "zhotovitel poromítne v rámci položky cenu za odvoz na skládku dle svých zvyklostí a možností skládkování " | [15 empty] | VV | 2 | 1 | True | 0 | ROZPOCET
146 | K | 997211521 | Vodorovná doprava vybouraných hmot po suchu na vzdálenost do 1 km | t | 478.414 |  | 0 | CS ÚRS 2016 02 |  |  | základní | 0.5 | 239.207 | 0 | 0 | 0 | 0 | 4 | K | 2 |  |  |  | ROZPOCET | 0 | 0 | 0 | 0 | 0 | 1 | 0 | 4 | -1945945148
| VV |  | "na skládku - beton | [15 empty] | VV | 2 | 1 | True | 0 | ROZPOCET
| VV |  | "dle pol.č.113106121 - 20%" 80,08*0,255*0,2 |  | 4.084 | [13 empty] | VV | 2 | 2 | True | 0 | ROZPOCET
| VV |  | "dle pol.č.113107130 " 17,07*0,1*2,2 |  | 3.755 | [13 empty] | VV | 2 | 2 | True | 0 | ROZPOCET
| VV |  | "dle pol.č.130901121 " 1,2*2,2 |  | 2.64 | [13 empty] | VV | 2 | 2 | True | 0 | ROZPOCET
| VV |  | "dle pol.č.962041211" 42,85*2,2 |  | 94.27 | [13 empty] | VV | 2 | 2 | True | 0 | ROZPOCET
| VV |  | "dle pol.č.963051111" 131,26*2,4 |  | 315.024 | [13 empty] | VV | 2 | 2 | True | 0 | ROZPOCET
| VV |  | "dle pol.č.965042241" 14,47*2,2 |  | 31.834 | [13 empty] | VV | 2 | 2 | True | 0 | ROZPOCET
| VV |  | Mezisoučet |  | 451.607 | [13 empty] | VV | 2 | 3 | True | 0 | ROZPOCET
| VV |  | k investorovi nebo do sběrných surovin (odkup zhotovitelem) | [15 empty] | VV | 2 | 1 | True | 0 | ROZPOCET
| VV |  | uložení obrub na mezideponii 2,9 t/m3 š. 0,25 m, v. 0,2 m | [15 empty] | VV | 2 | 1 | True | 0 | ROZPOCET
| VV |  | "obrubníky dle pol.č.113201112 - 916111113" (189,07-180,13)*0,25*0,2*2,9 |  | 1.296 | [13 empty] | VV | 2 | 2 | True | 0 | ROZPOCET
| VV |  | "kostky dle pol.č.113203111 - 20%" 160,08*0,12*0,2 |  | 3.842 | [13 empty] | VV | 2 | 2 | True | 0 | ROZPOCET
| VV |  | "zábradlí dle pol.č.966075141" 176,47*0,050 |  | 8.824 | [13 empty] | VV | 2 | 2 | True | 0 | ROZPOCET
| VV |  | "kov dle pol.č.966077111" 156,0*0,08 |  | 12.48 | [13 empty] | VV | 2 | 2 | True | 0 | ROZPOCET
| VV |  | Mezisoučet |  | 26.442 | [13 empty] | VV | 2 | 3 | True | 0 | ROZPOCET
| VV |  | "na skládku dle pol.č.721171808" 182,3*0,002 |  | 0.365 | [13 empty] | VV | 2 | 2 | True | 0 | ROZPOCET
| VV |  | Mezisoučet |  | 0.365 | [13 empty] | VV | 2 | 3 | True | 0 | ROZPOCET
| VV |  | Součet |  | 478.414 | [13 empty] | VV | 2 | 4 | True | 1 | ROZPOCET
147 | K | 997211529 | Příplatek ZKD 1 km u vodorovné dopravy vybouraných hmot | t | 4784.14 |  | 0 | CS ÚRS 2016 02 |  |  | základní | 0.008 | 38.2731 | 0 | 0 | 0 | 0 | 4 | K | 2 |  |  |  | ROZPOCET | 0 | 0 | 0 | 0 | 0 | 1 | 0 | 4 | -527305310
| VV |  | "dle pol.č.997211521 x 10" 478,414*10 |  | 4784.14 | [13 empty] | VV | 2 | 2 | True | 1 | ROZPOCET
| VV |  | "zhotovitel poromítne v rámci položky cenu za odvoz na skládku dle svých zvyklostí a možností skládkování " | [15 empty] | VV | 2 | 1 | True | 0 | ROZPOCET
148 | K | 997211612 | Nakládání vybouraných hmot na dopravní prostředky pro vodorovnou dopravu | t | 594.86 |  | 0 | CS ÚRS 2016 02 |  |  | základní | 0.638 | 379.5207 | 0 | 0 | 0 | 0 | 4 | K | 2 |  |  |  | ROZPOCET | 0 | 0 | 0 | 0 | 0 | 1 | 0 | 4 | 296506921
| VV |  | "dle pol.č.997013501" 116,446 |  | 116.446 | [13 empty] | VV | 2 | 2 | True | 0 | ROZPOCET
| VV |  | "dle pol.č.997211521" 478,414 |  | 478.414 | [13 empty] | VV | 2 | 2 | True | 0 | ROZPOCET
| VV |  | Součet |  | 594.86 | [13 empty] | VV | 2 | 4 | True | 1 | ROZPOCET
149 | K | 997221845 | Poplatek za uložení odpadu z asfaltových povrchů na skládce (skládkovné) | t | 153.373 |  | 0 | CS ÚRS 2016 02 |  |  | základní | 0 | 0 | 0 | 0 | 0 | 0 | 4 | K | 2 |  |  |  | ROZPOCET | 0 | 0 | 0 | 0 | 0 | 1 | 0 | 4 | 1213767853
| VV |  | "bourané asfaltové vrstvy" | [15 empty] | VV | 2 | 1 | True | 0 | ROZPOCET
| VV |  | "dle pol.č.113107142" 18,14*0,1*2,5 |  | 4.535 | [13 empty] | VV | 2 | 2 | True | 0 | ROZPOCET
| VV |  | "dle pol.č.113107242" 992,25*0,06*2,5 |  | 148.838 | [13 empty] | VV | 2 | 2 | True | 0 | ROZPOCET
| VV |  | Součet |  | 153.373 | [13 empty] | VV | 2 | 4 | True | 1 | ROZPOCET
150 | K | 997221855 | Poplatek za uložení odpadu z kameniva na skládce (skládkovné) | t | 977.383 |  | 0 | CS ÚRS 2016 02 |  |  | základní | 0 | 0 | 0 | 0 | 0 | 0 | 4 | K | 2 |  |  |  | ROZPOCET | 0 | 0 | 0 | 0 | 0 | 1 | 0 | 4 | -524369068
| VV |  | "štěrkové podkladní vrstvy | [15 empty] | VV | 2 | 1 | True | 0 | ROZPOCET
| VV |  | "dle pol.č.113107123" 66,74*0,3*1,7 |  | 34.037 | [13 empty] | VV | 2 | 2 | True | 0 | ROZPOCET
| VV |  | "dle pol.č.113107213" 1143,45*0,25*1,6 |  | 457.38 | [13 empty] | VV | 2 | 2 | True | 0 | ROZPOCET
| VV |  | "dle pol.č.113107223" 1143,45*0,25*1,7 |  | 485.966 | [13 empty] | VV | 2 | 2 | True | 0 | ROZPOCET
| VV |  | Součet |  | 977.383 | [13 empty] | VV | 2 | 4 | True | 1 | ROZPOCET
| D | 998 | Přesun hmot |  |  |  | 0 | [5 empty] | 1953.0715 |  | 0 |  | 0 | 1 | D | 1 |  |  |  | ROZPOCET | [6 empty] | 0
151 | K | 998212111 | Přesun hmot pro mosty zděné, monolitické betonové nebo ocelové v do 20 m | t | 2402.302 |  | 0 | CS ÚRS 2016 02 |  |  | základní | 0.454 | 1090.6451 | 0 | 0 | 0 | 0 | 4 | K | 2 |  |  |  | ROZPOCET | 0 | 0 | 0 | 0 | 0 | 1 | 0 | 4 | 532701050
152 | K | 998212191 | Příplatek k přesunu hmot pro mosty zděné nebo monolitické za zvětšený přesun do 1000 m | t | 2402.302 |  | 0 | CS ÚRS 2016 02 |  |  | základní | 0.359 | 862.4264 | 0 | 0 | 0 | 0 | 4 | K | 2 |  |  |  | ROZPOCET | 0 | 0 | 0 | 0 | 0 | 1 | 0 | 4 | 1291610667
| D | PSV | Práce a dodávky PSV |  |  |  | 0 | [5 empty] | 208.1018 |  | 2.6402 |  | 0.41126 | 2 | D | 0 |  |  |  | ROZPOCET | [6 empty] | 0
| D | 711 | Izolace proti vodě, vlhkosti a plynům |  |  |  | 0 | [5 empty] | 189.8852 |  | 2.6402 |  | 0 | 2 | D | 1 |  |  |  | ROZPOCET | [6 empty] | 0
153 | K | 711472053 | Provedení svislé a vodorovné izolace bentonitovou rohoží | m2 | 521.765 |  | 0 | CS ÚRS 2016 02 |  |  | základní | 0.356 | 185.7483 | 0 | 0 | 0 | 0 | 16 | K | 2 |  |  |  | ROZPOCET | 0 | 0 | 0 | 0 | 0 | 1 | 0 | 16 | 1992965058
| VV |  | izolace rubu zdí bentonitovou rohoží volně loženou výkres č. 3.1, 3.2 | [15 empty] | VV | 2 | 1 | True | 0 | ROZPOCET
| VV |  | (prům. š. desky + 150 mm rezerva + prům. výška rubu zdi nad deskou pro každý dil. celek) x součet dl. dil. celků | [15 empty] | VV | 2 | 1 | True | 0 | ROZPOCET
| VV |  | (1,97+0,15+0,7+1,03)*17,8*2+(2,38+0,15+1,13)*20*2+(2,43+0,15+0,9)*20*2+(1+0,5)*(20*2+10,65+15,42) |  | 521.765 | [13 empty] | VV | 2 | 2 | True | 1 | ROZPOCET
154 | M | 693410500 | rohož bentonitová hydroizolační | m2 | 573.947 |  | 0 | CS ÚRS 2016 02 |  |  | základní | 0 | 0 | 0.0046 | 2.6402 | 0 | 0 | 8 | M | 2 |  |  |  | ROZPOCET | 0 | 0 | 0 | 0 | 0 | 1 | 0 | 4 | -96867776
| VV |  | "dle pol.č.711472053 + 10% prořez " 521,77*1,1 |  | 573.947 | [13 empty] | VV | 2 | 2 | True | 1 | ROZPOCET
155 | K | 998711101 | Přesun hmot tonážní pro izolace proti vodě, vlhkosti a plynům v objektech výšky do 6 m | t | 2.64 |  | 0 | CS ÚRS 2016 02 |  |  | základní | 1.567 | 4.1369 | 0 | 0 | 0 | 0 | 16 | K | 2 |  |  |  | ROZPOCET | 0 | 0 | 0 | 0 | 0 | 1 | 0 | 16 | -479706684
| D | 713 | Izolace tepelné |  |  |  | 0 | [5 empty] | 3.0857 |  | 0 |  | 0.05031 | 2 | D | 1 |  |  |  | ROZPOCET | [6 empty] | 0
156 | K | 713190821 | Odstranění dilatační vrsty mezi konstrukcemi z cementotřískové desky | m2 | 67.08 |  | 0 | CS ÚRS 2016 02 |  |  | základní | 0.046 | 3.0857 | 0 | 0 | 0.00075 | 0.05031 | 16 | K | 2 |  |  |  | ROZPOCET | 0 | 0 | 0 | 0 | 0 | 1 | 0 | 16 | -854836199
| VV |  | demolice cementotřískové desky délka prefa římsy x šířka desky | [15 empty] | VV | 2 | 1 | True | 0 | ROZPOCET
| VV |  | "chodník na opěrné zdi vlevo výkres č. 2" 78*0,43 |  | 33.54 | [13 empty] | VV | 2 | 2 | True | 0 | ROZPOCET
| VV |  | "chodník na opěrné zdi vpravo výkres č. 2" 78*0,43 |  | 33.54 | [13 empty] | VV | 2 | 2 | True | 0 | ROZPOCET
| VV |  | Součet |  | 67.08 | [13 empty] | VV | 2 | 4 | True | 1 | ROZPOCET
| D | 721 | Zdravotechnika - vnitřní kanalizace |  |  |  | 0 | [5 empty] | 15.1309 |  | 0 |  | 0.36095 | 2 | D | 1 |  |  |  | ROZPOCET | [6 empty] | 0
157 | K | 721171808 | Demontáž potrubí z PVC do D 114 | m | 182.3 |  | 0 | CS ÚRS 2016 02 |  |  | základní | 0.083 | 15.1309 | 0 | 0 | 0.00198 | 0.36095 | 16 | K | 2 |  |  |  | ROZPOCET | 0 | 0 | 0 | 0 | 0 | 1 | 0 | 16 | 478959349
| VV |  | demolice kabelové trasy - chráničky v římse délka římsy výkres č. 2 | [15 empty] | VV | 2 | 1 | True | 0 | ROZPOCET
| VV |  | "chodník na opěrné zdi vlevo" 89,0 |  | 89 | [13 empty] | VV | 2 | 2 | True | 0 | ROZPOCET
| VV |  | "chodník na opěrné zdi vpravo" 93,3 |  | 93.3 | [13 empty] | VV | 2 | 2 | True | 0 | ROZPOCET
| VV |  | Součet |  | 182.3 | [13 empty] | VV | 2 | 4 | True | 1 | ROZPOCET
| D | 0 | Vedlejší rozpočtové náklady |  |  |  | 0 | [5 empty] | 0 |  | 0 |  | 0 | 5 | D | 0 |  |  |  | ROZPOCET | [6 empty] | 0
158 | K | 034203000 | Oplocení staveniště | m | 188 |  | 0 | CS ÚRS 2016 02 |  |  | základní | 0 | 0 | 0 | 0 | 0 | 0 | 1024 | K | 1 |  |  |  | ROZPOCET | 0 | 0 | 0 | 0 | 0 | 1 | 0 | 1024 | 143138957
| VV |  | oplocení zařízení staveniště podél opěrné zdi Litol v chodníku | [15 empty] | VV | 1 | 1 | True | 0 | ROZPOCET
| VV |  | vč demontáže po skončení prací, vč. pronájmu | [15 empty] | VV | 1 | 1 | True | 0 | ROZPOCET
| VV |  | 92+96 |  | 188 | [13 empty] | VV | 1 | 2 | True | 1 | ROZPOCET

## 203 - Opěrné zdi - směr L...
| List obsahuje: |  | 1) Krycí list soupisu | 2) Rekapitulace |  |  | 3) Soupis prací | Zpět na list: | Rekapitulace stavby
[9 empty] | >> skryté sloupce << | [9 empty] | {50fe787e-d0a5-4077-ad99-cd71a51af200}
2
| KRYCÍ LIST SOUPISU | [8 empty] | v --- níže se nacházejí doplnkové a pomocné údaje k sestavám --- v | [8 empty] | False
Stavba:
II/272, Lysá nad Labem - most ev.č.272-006
Objekt:
203 - Opěrné zdi - směr Lysá - sanace
| KSO: |  |  |  |  | CC-CZ:
| Místo: |  |  |  |  | Datum: | 1. 11. 2016
| Zadavatel: |  |  |  |  | IČ:
|  | KSÚS Středočeského Kraje |  |  |  | DIČ:
| Uchazeč: |  |  |  |  | IČ:
DIČ:
| Projektant: |  |  |  |  | IČ:
|  | PRAGOPROJEKT, a.s. |  |  |  | DIČ:
Poznámka:
Soupis prací je sestaven s využitím položek Cenové soustavy ÚRS (2016/2) . Cenové a technické podmínky položek a technické specifikace, které nejsou uvedeny v soupisu prací (informace z tzv. úvodních částí katalogů) jsou neomezeně dálkově k dispozici na www.cs-urs.cz, OTSKP - SPK na www.rsd.cz.
| Cena bez DPH | [5 empty] | 0
|  |  | Základ daně |  |  | Sazba daně | Výše daně
| DPH | základní | 0 |  |  | 21% | 0
|  | snížená | 0 |  |  | 15% | 0
|  | zákl. přenesená | 0 |  |  | 21% | 0
|  | sníž. přenesená | 0 |  |  | 15% | 0
|  | nulová | 0 |  |  | 0% | 0
| Cena s DPH |  |  | v | CZK |  | 0
REKAPITULACE ČLENĚNÍ SOUPISU PRACÍ
Stavba:
II/272, Lysá nad Labem - most ev.č.272-006
Objekt:
203 - Opěrné zdi - směr Lysá - sanace
Místo: | [5 empty] | Datum: | 1. 11. 2016
Zadavatel: |  |  | KSÚS Středočeského Kraje |  |  | Projektant: | PRAGOPROJEKT, a.s.
Uchazeč:
Kód dílu - Popis | [6 empty] | Cena celkem [CZK]
Náklady soupisu celkem | [6 empty] | 0 | [12 empty] | -1
| HSV - Práce a dodávky HSV | [5 empty] | 0
| 1 - Zemní práce | [5 empty] | 0
| 2 - Zakládání | [5 empty] | 0
| 3 - Svislé a kompletní konstrukce | [5 empty] | 0
| 4 - Vodorovné konstrukce | [5 empty] | 0
| 5 - Komunikace pozemní | [5 empty] | 0
| 6 - Úpravy povrchů, podlahy a osazování výplní | [5 empty] | 0
| 8 - Trubní vedení | [5 empty] | 0
| 9 - Ostatní konstrukce a práce-bourání | [5 empty] | 0
| 997 - Přesun sutě | [5 empty] | 0
| 998 - Přesun hmot | [5 empty] | 0
| PSV - Práce a dodávky PSV | [5 empty] | 0
| 711 - Izolace proti vodě, vlhkosti a plynům | [5 empty] | 0
| 713 - Izolace tepelné | [5 empty] | 0
| 721 - Zdravotechnika - vnitřní kanalizace | [5 empty] | 0
| 0 - Vedlejší rozpočtové náklady | [5 empty] | 0
SOUPIS PRACÍ
Stavba:
II/272, Lysá nad Labem - most ev.č.272-006
Objekt:
203 - Opěrné zdi - směr Lysá - sanace
Místo: | [5 empty] | Datum: | 1. 11. 2016
Zadavatel: |  |  | KSÚS Středočeského Kraje |  |  | Projektant: | PRAGOPROJEKT, a.s.
Uchazeč:
PČ | Typ | Kód | Popis | MJ | Množství | J.cena [CZK] | Cena celkem [CZK] | Cenová soustava |  | Poznámka | DPH | J. Nh [h] | Nh celkem [h] | J. hmotnost [t] | Hmotnost celkem [t] | J. suť [t] | Suť Celkem [t]
Náklady soupisu celkem | [6 empty] | 0 | [5 empty] | 12792.2967 |  | 1263.6078 |  | 354.7069 |  | D | -1 | [10 empty] | 0
| D | HSV | Práce a dodávky HSV |  |  |  | 0 | [5 empty] | 12688.2605 |  | 1262.2839 |  | 354.5081 | 1 | D | 0 |  |  |  | ROZPOCET | [6 empty] | 0
| D | 1 | Zemní práce |  |  |  | 0 | [5 empty] | 1209.3084 |  | 696.224 |  | 44.1958 | 1 | D | 1 |  |  |  | ROZPOCET | [6 empty] | 0
1 | K | 113107142 | Odstranění podkladu pl do 50 m2 živičných tl 100 mm | m2 | 52.92 |  | 0 | CS ÚRS 2016 02 |  |  | základní | 0.412 | 21.803 | 0 | 0 | 0.181 | 9.5785 | 4 | K | 2 |  |  |  | ROZPOCET | 0 | 0 | 0 | 0 | 0 | 1 | 0 | 4 | -1181349311
| VV |  | chodník podél opěrné zdi vlevo | [15 empty] | VV | 2 | 1 | True | 0 | ROZPOCET
| VV |  | vybourání živičného krytu chodníku v tl. 100 mm vč. 2,6 m podél opěry, délka asf. plochy x šířka 0,6 m výkr.č.2 | [15 empty] | VV | 2 | 1 | True | 0 | ROZPOCET
| VV |  | 88,2*0,6 |  | 52.92 | [13 empty] | VV | 2 | 2 | True | 1 | ROZPOCET
2 | K | 113201112 | Vytrhání obrub silničních ležatých | m | 89.47 |  | 0 | CS ÚRS 2016 02 |  |  | základní | 0.272 | 24.3358 | 0 | 0 | 0.29 | 25.9463 | 4 | K | 2 |  |  |  | ROZPOCET | 0 | 0 | 0 | 0 | 0 | 1 | 0 | 4 | 828341805
| VV |  | chodník na opěrné zdi vlevo | [15 empty] | VV | 2 | 1 | True | 0 | ROZPOCET
| VV |  | rozebrání žulových chodníkových obrub vnitřní hrana a čelo římsy výkr. č.2 | [15 empty] | VV | 2 | 1 | True | 0 | ROZPOCET
| VV |  | 82,96+1,71 |  | 84.67 | [13 empty] | VV | 2 | 2 | True | 0 | ROZPOCET
| VV |  | chodník na opěrné zdi vpravo | [15 empty] | VV | 2 | 1 | True | 0 | ROZPOCET
| VV |  | rozebrání žulových chodníkových obrub vnitřní hrana, čelo a část vnější hrany římsy výkr. č.2 | [15 empty] | VV | 2 | 1 | True | 0 | ROZPOCET
| VV |  | 4,8 |  | 4.8 | [13 empty] | VV | 2 | 2 | True | 0 | ROZPOCET
| VV |  | Součet |  | 89.47 | [13 empty] | VV | 2 | 4 | True | 1 | ROZPOCET
3 | K | 113203111 | Vytrhání obrub z dlažebních kostek | m | 75.4 |  | 0 | CS ÚRS 2016 02 |  |  | základní | 0.147 | 11.0838 | 0 | 0 | 0.115 | 8.671 | 4 | K | 2 |  |  |  | ROZPOCET | 0 | 0 | 0 | 0 | 0 | 1 | 0 | 4 | -1590315809
| VV |  | chodník podél opěrné zdi vlevo | [15 empty] | VV | 2 | 1 | True | 0 | ROZPOCET
| VV |  | vybourání lemovacího pruhu z jedné řady kamenných kostek vč. 2,6 m podél opěry výkres č. 2 | [15 empty] | VV | 2 | 1 | True | 0 | ROZPOCET
| VV |  | 75,4 |  | 75.4 | [13 empty] | VV | 2 | 2 | True | 1 | ROZPOCET
4 | K | 115201511 | Demontáž odpadního potrubí DN 150 | m | 2 |  | 0 | CS ÚRS 2016 02 |  |  | základní | 0.135 | 0.27 | 0 | 0 | 0 | 0 | 4 | K | 2 |  |  |  | ROZPOCET | 0 | 0 | 0 | 0 | 0 | 1 | 0 | 4 | -846927676
| VV |  | "uříznutí stáv. Svodu DN 150 - 4ks výkres č. 3.1" 2 |  | 2 | [13 empty] | VV | 2 | 2 | True | 1 | ROZPOCET
5 | K | 130901121 | Bourání kcí v hloubených vykopávkách ze zdiva z betonu prostého ručně | m3 | 0.6 |  | 0 | CS ÚRS 2016 02 |  |  | základní | 16.002 | 9.6012 | 0 | 0 | 0 | 0 | 4 | K | 2 |  |  |  | ROZPOCET | 0 | 0 | 0 | 0 | 0 | 1 | 0 | 4 | -2093663825
| VV |  | "vybourání uliční vpusti výkres č. 2 ks x objem betonu" 2*0,3 |  | 0.6 | [13 empty] | VV | 2 | 2 | True | 1 | ROZPOCET
6 | K | 131301102 | Hloubení jam nezapažených v hornině tř. 4 objemu do 1000 m3 | m3 | 378.844 |  | 0 | CS ÚRS 2016 02 |  |  | základní | 0.643 | 243.5967 | 0 | 0 | 0 | 0 | 4 | K | 2 |  |  |  | ROZPOCET | 0 | 0 | 0 | 0 | 0 | 1 | 0 | 4 | 670559615
| VV |  | výkopy za rubem zdi (navazují na výkop mostu za rubem opěry) výkres č. 4 | [15 empty] | VV | 2 | 1 | True | 0 | ROZPOCET
| VV |  | prům. š. x prům. v. v jednotlivých dil. úsecích x délka dil. úseků | [15 empty] | VV | 2 | 1 | True | 0 | ROZPOCET
| VV |  | 2,7*1,7*14+3,3*1,32*(20+20+8,1)+1,2*0,5*18+0,6*0,4*44 |  | 295.144 | [13 empty] | VV | 2 | 2 | True | 0 | ROZPOCET
| VV |  | zazubení výkopu šířka x výška x výkopu - jen levá zeď " | [15 empty] | VV | 2 | 1 | True | 0 | ROZPOCET
| VV |  | (1,5+0,75)*0,6*62 |  | 83.7 | [13 empty] | VV | 2 | 2 | True | 0 | ROZPOCET
| VV |  | Součet |  | 378.844 | [13 empty] | VV | 2 | 4 | True | 1 | ROZPOCET
7 | K | 131301109 | Příplatek za lepivost u hloubení jam nezapažených v hornině tř. 4 | m3 | 94.711 |  | 0 | CS ÚRS 2016 02 |  |  | základní | 0.102 | 9.6605 | 0 | 0 | 0 | 0 | 4 | K | 2 |  |  |  | ROZPOCET | 0 | 0 | 0 | 0 | 0 | 1 | 0 | 4 | -488298572
| VV |  | "dle pol.č.131301102 - 25% " 378,844*0,25 |  | 94.711 | [13 empty] | VV | 2 | 2 | True | 1 | ROZPOCET
8 | K | 132301201 | Hloubení rýh š do 2000 mm v hornině tř. 4 objemu do 100 m3 | m3 | 39.74 |  | 0 | CS ÚRS 2016 02 |  |  | základní | 2.133 | 84.7654 | 0 | 0 | 0 | 0 | 4 | K | 2 |  |  |  | ROZPOCET | 0 | 0 | 0 | 0 | 0 | 1 | 0 | 4 | -1033126601
| VV |  | chodník podél opěrné zdi vlevo | [15 empty] | VV | 2 | 1 | True | 0 | ROZPOCET
| VV |  | výkop před lícem zdi do úrovně povrchu základ.ústupku šířka x prům. výška x délka výkopu výkres č. 2 | [15 empty] | VV | 2 | 1 | True | 0 | ROZPOCET
| VV |  | (0,95+0,85)/2*(0,28+0,6)/2*88,2 |  | 34.927 | [13 empty] | VV | 2 | 2 | True | 0 | ROZPOCET
| VV |  | úpravy podél opěrné zdi vpravo | [15 empty] | VV | 2 | 1 | True | 0 | ROZPOCET
| VV |  | výkop před lícem zdi - obsypový kužel, hl. 0,5 m x prům. š. 1,25 m x délka obsypu při stěně výkres č. 2 | [15 empty] | VV | 2 | 1 | True | 0 | ROZPOCET
| VV |  | (6,9+0,8)*0,5*1,25 |  | 4.813 | [13 empty] | VV | 2 | 2 | True | 0 | ROZPOCET
| VV |  | Součet |  | 39.74 | [13 empty] | VV | 2 | 4 | True | 1 | ROZPOCET
9 | K | 162301102 | Vodorovné přemístění do 1000 m výkopku/sypaniny z horniny tř. 1 až 4 | m3 | 73.734 |  | 0 | CS ÚRS 2016 02 |  |  | základní | 0.046 | 3.3918 | 0 | 0 | 0 | 0 | 4 | K | 2 |  |  |  | ROZPOCET | 0 | 0 | 0 | 0 | 0 | 1 | 0 | 4 | 636716115
| VV |  | "na meziskládku pro pol.č.174101101 : " 36,867 |  | 36.867 | [13 empty] | VV | 2 | 2 | True | 0 | ROZPOCET
| VV |  | "z meziskládky na zemní práce - dtto" 36,867 |  | 36.867 | [13 empty] | VV | 2 | 2 | True | 0 | ROZPOCET
| VV |  | Součet |  | 73.734 | [13 empty] | VV | 2 | 4 | True | 1 | ROZPOCET
10 | K | 162701105 | Vodorovné přemístění do 10000 m výkopku/sypaniny z horniny tř. 1 až 4 | m3 | 381.717 |  | 0 | CS ÚRS 2016 02 |  |  | základní | 0.083 | 31.6825 | 0 | 0 | 0 | 0 | 4 | K | 2 |  |  |  | ROZPOCET | 0 | 0 | 0 | 0 | 0 | 1 | 0 | 4 | -1139163387
| VV |  | "výkopy celkem" 378,844+39,74 |  | 418.584 | [13 empty] | VV | 2 | 2 | True | 0 | ROZPOCET
| VV |  | "odpočet dle pol.č.162301102 - na mezideponii" -36,867 |  | -36.867 | [13 empty] | VV | 2 | 2 | True | 0 | ROZPOCET
| VV |  | Součet |  | 381.717 | [13 empty] | VV | 2 | 4 | True | 1 | ROZPOCET
11 | K | 162701109 | Příplatek k vodorovnému přemístění výkopku/sypaniny z horniny tř. 1 až 4 ZKD 1000 m přes 10000 m | m3 | 381.717 |  | 0 | CS ÚRS 2016 02 |  |  | základní | 0.004 | 1.5269 | 0 | 0 | 0 | 0 | 4 | K | 2 |  |  |  | ROZPOCET | 0 | 0 | 0 | 0 | 0 | 1 | 0 | 4 | -19368696
| VV |  | "předpoklad celkem 11 km" 381,717*1 |  | 381.717 | [13 empty] | VV | 2 | 2 | True | 1 | ROZPOCET
| VV |  | "zhotovitel promítne v rámci položky cenu za odvoz ze zemníku dle svých zvyklostí a možností " | [15 empty] | VV | 2 | 1 | True | 0 | ROZPOCET
12 | K | 167101102 | Nakládání výkopku z hornin tř. 1 až 4 přes 100 m3 | m3 | 36.867 |  | 0 | CS ÚRS 2016 02 |  |  | základní | 0.097 | 3.5761 | 0 | 0 | 0 | 0 | 4 | K | 2 |  |  |  | ROZPOCET | 0 | 0 | 0 | 0 | 0 | 1 | 0 | 4 | -1352858262
| VV |  | "z meziskládky ke zpětnému použití" 36,867 |  | 36.867 | [13 empty] | VV | 2 | 2 | True | 1 | ROZPOCET
13 | K | 171201201 | Uložení sypaniny na skládky | m3 | 418.584 |  | 0 | CS ÚRS 2016 02 |  |  | základní | 0.009 | 3.7673 | 0 | 0 | 0 | 0 | 4 | K | 2 |  |  |  | ROZPOCET | 0 | 0 | 0 | 0 | 0 | 1 | 0 | 4 | 1324823499
| VV |  | "na meziskládku" 36,867 |  | 36.867 | [13 empty] | VV | 2 | 2 | True | 0 | ROZPOCET
| VV |  | "na skládku" 381,717 |  | 381.717 | [13 empty] | VV | 2 | 2 | True | 0 | ROZPOCET
| VV |  | Součet |  | 418.584 | [13 empty] | VV | 2 | 4 | True | 1 | ROZPOCET
14 | K | 171201211 | Poplatek za uložení odpadu ze sypaniny na skládce (skládkovné) | t | 801.606 |  | 0 | CS ÚRS 2016 02 |  |  | základní | 0 | 0 | 0 | 0 | 0 | 0 | 4 | K | 2 |  |  |  | ROZPOCET | 0 | 0 | 0 | 0 | 0 | 1 | 0 | 4 | -1583633501
| VV |  | "dle pol.č.162301102 " 381,717*2,1 |  | 801.606 | [13 empty] | VV | 2 | 2 | True | 1 | ROZPOCET
15 | K | 174101101 | Zásyp jam, šachet rýh nebo kolem objektů sypaninou se zhutněním | m3 | 36.867 |  | 0 | CS ÚRS 2016 02 |  |  | základní | 0.299 | 11.0232 | 0 | 0 | 0 | 0 | 4 | K | 2 |  |  |  | ROZPOCET | 0 | 0 | 0 | 0 | 0 | 1 | 0 | 4 | -1577416032
| VV |  | zásyp výkopu hutněný šířka x prům. výška x délka zásypu | [15 empty] | VV | 2 | 1 | True | 0 | ROZPOCET
| VV |  | "chodník podél opěrné zdi vlevo výkres č. 3.1, 3.2 " | [15 empty] | VV | 2 | 1 | True | 0 | ROZPOCET
| VV |  | (0,95+0,85)/2*(0,28+0,6)/2*88,2 |  | 34.927 | [13 empty] | VV | 2 | 2 | True | 0 | ROZPOCET
| VV |  | "úpravy podél opěrné zdi vpravo výkres č. 3.1, 3.2" | [15 empty] | VV | 2 | 1 | True | 0 | ROZPOCET
| VV |  | "objem výkopu mínus objem odláždění s betonem" 4,81-(5,74*0,5) |  | 1.94 | [13 empty] | VV | 2 | 2 | True | 0 | ROZPOCET
| VV |  | Součet |  | 36.867 | [13 empty] | VV | 2 | 4 | True | 1 | ROZPOCET
16 | K | 175101201 | Obsypání objektu nad přilehlým původním terénem sypaninou bez prohození, uloženou do 3 m | m3 | 321.464 |  | 0 | CS ÚRS 2016 02 |  |  | základní | 2.256 | 725.2228 | 0 | 0 | 0 | 0 | 4 | K | 2 |  |  |  | ROZPOCET | 0 | 0 | 0 | 0 | 0 | 1 | 0 | 4 | 1045377916
| VV |  | zásyp výkopu hutněný (k přechodovému klínu a pod podkl. kci. vozovky) výkres č. 3.1, 3.2 | [15 empty] | VV | 2 | 1 | True | 0 | ROZPOCET
| VV |  | zásyp do úrovně pod nové vozovkové souvrství - výkop mínus nová žb. deska - mínus ozub - mínus obsyp drenáže mínus podkl. Beton | [15 empty] | VV | 2 | 1 | True | 0 | ROZPOCET
| VV |  | 295,144-22,59-4,67-10,58-19,54 |  | 237.764 | [13 empty] | VV | 2 | 2 | True | 0 | ROZPOCET
| VV |  | zásyp po zazubení výkres č. 4 | [15 empty] | VV | 2 | 1 | True | 0 | ROZPOCET
| VV |  | "šířka x výška x výkopu - jen levá zeď" (1,5+0,75)*0,6*62 |  | 83.7 | [13 empty] | VV | 2 | 2 | True | 0 | ROZPOCET
| VV |  | Součet |  | 321.464 | [13 empty] | VV | 2 | 4 | True | 1 | ROZPOCET
17 | M | 583312010 | štěrkopísek netříděný stabilizační zemina | t | 675.074 |  | 0 | CS ÚRS 2016 02 |  |  | základní | 0 | 0 | 1 | 675.074 | 0 | 0 | 8 | M | 2 |  |  |  | ROZPOCET | 0 | 0 | 0 | 0 | 0 | 1 | 0 | 4 | 1989939210
| VV |  | "nákup, natěžení a dovoz nakupované zeminy dle pol.č.175101201" 321,464*2,1 |  | 675.074 | [13 empty] | VV | 2 | 2 | True | 1 | ROZPOCET
18 | K | 175111101 | Obsypání potrubí ručně sypaninou bez prohození, uloženou do 3 m | m3 | 10.575 |  | 0 | CS ÚRS 2016 02 |  |  | základní | 1.5 | 15.8625 | 0 | 0 | 0 | 0 | 4 | K | 2 |  |  |  | ROZPOCET | 0 | 0 | 0 | 0 | 0 | 1 | 0 | 4 | 83760388
| VV |  | "Obsyp rubové drenáže dle pol.č.212792312" 70,5*0,5*0,3 |  | 10.575 | [13 empty] | VV | 2 | 2 | True | 1 | ROZPOCET
19 | M | 583439300 | kamenivo drcené hrubé | t | 21.15 |  | 0 | CS ÚRS 2016 02 |  |  | základní | 0 | 0 | 1 | 21.15 | 0 | 0 | 8 | M | 2 |  |  |  | ROZPOCET | 0 | 0 | 0 | 0 | 0 | 1 | 0 | 4 | 267259616
| VV |  | "dle pol.č.175111101" 10,575*2,0 |  | 21.15 | [13 empty] | VV | 2 | 2 | True | 1 | ROZPOCET
20 | K | 181951102 | Úprava pláně v hornině tř. 1 až 4 se zhutněním | m2 | 452.16 |  | 0 | CS ÚRS 2016 02 |  |  | základní | 0.018 | 8.1389 | 0 | 0 | 0 | 0 | 4 | K | 2 |  |  |  | ROZPOCET | 0 | 0 | 0 | 0 | 0 | 1 | 0 | 4 | -310465076
| VV |  | výkres č. 4 | [15 empty] | VV | 2 | 1 | True | 0 | ROZPOCET
| VV |  | "celá plocha zásypu + plocha pod deskama" | [15 empty] | VV | 2 | 1 | True | 0 | ROZPOCET
| VV |  | 4*84+(2,35+2,93)/2*44 |  | 452.16 | [13 empty] | VV | 2 | 2 | True | 1 | ROZPOCET
| D | 2 | Zakládání |  |  |  | 0 | [5 empty] | 76.3402 |  | 21.6083 |  | 0 | 1 | D | 1 |  |  |  | ROZPOCET | [6 empty] | 0
21 | K | 212752213 | Trativod z drenážních trubek plastových flexibilních D do 160 mm včetně lože otevřený výkop | m | 71.4 |  | 0 | CS ÚRS 2016 02 |  |  | základní | 0.23 | 16.422 | 0.23058 | 16.4634 | 0 | 0 | 4 | K | 2 |  |  |  | ROZPOCET | 0 | 0 | 0 | 0 | 0 | 1 | 0 | 4 | -1286468264
| VV |  | "Rubová drenáž DN150 vodorovná výkres č. 3.1, 3.2 " 66,6+4,8 |  | 71.4 | [13 empty] | VV | 2 | 2 | True | 1 | ROZPOCET
22 | K | 212752312 | Trativod z drenážních trubek plastových tuhých DN 150 mm včetně lože otevřený výkop | m | 16.98 |  | 0 | CS ÚRS 2016 02 |  |  | základní | 0.228 | 3.8714 | 0.26796 | 4.55 | 0 | 0 | 4 | K | 2 |  |  |  | ROZPOCET | 0 | 0 | 0 | 0 | 0 | 1 | 0 | 4 | 314944241
| VV |  | Rubová drenáž DN150 pro svislé odv. dil. Spáry - ne flexibilní! výkres č. 3.1, 3.2 | [15 empty] | VV | 2 | 1 | True | 0 | ROZPOCET
| VV |  | "vzd. Od vodorovné drenáže k patě základu zdi " 2*4,58+3,54+2,53+1,75 |  | 16.98 | [13 empty] | VV | 2 | 2 | True | 1 | ROZPOCET
23 | K | 225511112 | Vrty maloprofilové jádrové D do 245 mm úklon do 45° hl do 25 m hor. I a II | m | 16.13 |  | 0 | CS ÚRS 2016 02 |  |  | základní | 3.466 | 55.9066 | 0.00038 | 0.0061294 | 0 | 0 | 4 | K | 2 |  |  |  | ROZPOCET | 0 | 0 | 0 | 0 | 0 | 1 | 0 | 4 | -689205933
| VV |  | vývrt pr. 250 mm s výpažnicí pro osazení svislé drenáže dil. Spáry výkres č. 3.1, 3.2 | [15 empty] | VV | 2 | 1 | True | 0 | ROZPOCET
| VV |  | z úrovně výkopu za rubem k patě základu v místě dil. Spar | [15 empty] | VV | 2 | 1 | True | 0 | ROZPOCET
| VV |  | 2*4,5+3,33+2,1+1,7 |  | 16.13 | [13 empty] | VV | 2 | 2 | True | 1 | ROZPOCET
24 | K | 275313811 | Základové patky z betonu tř. C 25/30 | m3 | 0.24 |  | 0 | CS ÚRS 2016 02 |  |  | základní | 0.584 | 0.14016 | 2.4533 | 0.58879 | 0 | 0 | 4 | K | 2 |  |  |  | ROZPOCET | 0 | 0 | 0 | 0 | 0 | 1 | 0 | 4 | -73391757
| VV |  | bet. základ pod patou odláždění C25/30-XF3 | [15 empty] | VV | 2 | 1 | True | 0 | ROZPOCET
| VV |  | úpravy podél opěrné zdi vpravo, betonáž do výkopu bez bednění, výkres č. 3.1, 3.2 | [15 empty] | VV | 2 | 1 | True | 0 | ROZPOCET
| VV |  | 0,4*0,8*0,75 |  | 0.24 | [13 empty] | VV | 2 | 2 | True | 1 | ROZPOCET
| D | 3 | Svislé a kompletní konstrukce |  |  |  | 0 | [5 empty] | 1578.5681 |  | 256.3129 |  | 0 | 1 | D | 1 |  |  |  | ROZPOCET | [6 empty] | 0
25 | K | 317321118 | Mostní římsy ze ŽB C 30/37 | m3 | 94.166 |  | 0 | CS ÚRS 2016 02 |  |  | základní | 2.979 | 280.5205 | 2.4779 | 233.3302 | 0 | 0 | 4 | K | 2 |  |  |  | ROZPOCET | 0 | 0 | 0 | 0 | 0 | 1 | 0 | 4 | -962222080
| VV |  | "beton C30/37 XF4+XD3 vč. striáže na povrchu | [15 empty] | VV | 2 | 1 | True | 0 | ROZPOCET
| VV |  | vlevo výkres č. 5.2 | [15 empty] | VV | 2 | 1 | True | 0 | ROZPOCET
| VV |  | 82,96*0,52*2+82,96*0,11*0,3 |  | 89.016 | [13 empty] | VV | 2 | 2 | True | 0 | ROZPOCET
| VV |  | vpravo výkres č. 5.2 | [15 empty] | VV | 2 | 1 | True | 0 | ROZPOCET
| VV |  | 4,8*0,52*2+4,8*0,11*0,3 |  | 5.15 | [13 empty] | VV | 2 | 2 | True | 0 | ROZPOCET
| VV |  | Součet |  | 94.166 | [13 empty] | VV | 2 | 4 | True | 1 | ROZPOCET
26 | K | 317353121 | Bednění mostních říms všech tvarů - zřízení | m2 | 168.206 |  | 0 | CS ÚRS 2016 02 |  |  | základní | 3.14 | 528.1668 | 0.04174 | 7.0209 | 0 | 0 | 4 | K | 2 |  |  |  | ROZPOCET | 0 | 0 | 0 | 0 | 0 | 1 | 0 | 4 | -1805159891
| VV |  | "systémové bednění, povrchová úprava celoplošné vícevrstvé desky se strukturou dřeva zpevněné povrchově pečetící pryskyřičnou vrstvou | [15 empty] | VV | 2 | 1 | True | 0 | ROZPOCET
| VV |  | rozměry v příčném řezu římsy x délky říms + 4 x čelo římsy výkres č. 5.2 | [15 empty] | VV | 2 | 1 | True | 0 | ROZPOCET
| VV |  | (0,17+0,08+0,3+0,7+0,6)*(82,96+4,8)+4*2,25*0,65 |  | 168.206 | [13 empty] | VV | 2 | 2 | True | 1 | ROZPOCET
27 | K | 317353221 | Bednění mostních říms všech tvarů - odstranění | m2 | 168.206 |  | 0 | CS ÚRS 2016 02 |  |  | základní | 0.45 | 75.6927 | 2e-05 | 0.0033641 | 0 | 0 | 4 | K | 2 |  |  |  | ROZPOCET | 0 | 0 | 0 | 0 | 0 | 1 | 0 | 4 | 433248418
| VV |  | "dle pol.č.317353121" 168,206 |  | 168.206 | [13 empty] | VV | 2 | 2 | True | 1 | ROZPOCET
28 | K | 317361116 | Výztuž mostních říms z betonářské oceli 10 505 | t | 14.112 |  | 0 | CS ÚRS 2016 02 |  |  | základní | 47.35 | 668.2032 | 1.0488 | 14.8002 | 0 | 0 | 4 | K | 2 |  |  |  | ROZPOCET | 0 | 0 | 0 | 0 | 0 | 1 | 0 | 4 | -1857434716
| VV |  | hodnota převzata z výkresu výztuže výkres č. 6.2 | [15 empty] | VV | 2 | 1 | True | 0 | ROZPOCET
| VV |  | 14,1116 |  | 14.112 | [13 empty] | VV | 2 | 2 | True | 1 | ROZPOCET
29 | K | 341361921 | Výztuž stěn svařovanými sítěmi | t | 0.056 |  | 0 | CS ÚRS 2016 02 |  |  | základní | 15.231 | 0.85294 | 1.0588 | 0.059292 | 0 | 0 | 4 | K | 2 |  |  |  | ROZPOCET | 0 | 0 | 0 | 0 | 0 | 1 | 0 | 4 | 978105341
| VV |  | osazení výztužného pletiva 50*50*2 mm vč. dod pletiva OS výkres č. 7.1, 7.2 | [15 empty] | VV | 2 | 1 | True | 0 | ROZPOCET
| VV |  | "pro úpravu tl. 10 a 20 mm - 1kg/m2" 56,3*1/1000 |  | 0.056 | [13 empty] | VV | 2 | 2 | True | 1 | ROZPOCET
30 | K | 341362021 | Výztuž stěn svařovanými sítěmi Kari | t | 0.901 |  | 0 | CS ÚRS 2016 02 |  |  | základní | 15.231 | 13.7231 | 1.0531 | 0.94881 | 0 | 0 | 4 | K | 2 |  |  |  | ROZPOCET | 0 | 0 | 0 | 0 | 0 | 1 | 0 | 4 | -1915684104
| VV |  | osazení výztužné sítě 100*50*4 mm pro OS vč. dodání sítě výkres č. 7.1, 7.2 | [15 empty] | VV | 2 | 1 | True | 0 | ROZPOCET
| VV |  | "pro úpravu tl. 40,60,100 mm - 4kg/m2" 225,21*4/1000 |  | 0.901 | [13 empty] | VV | 2 | 2 | True | 1 | ROZPOCET
31 | K | 388995211 | Chránička kabelů z trub HDPE v římse DN 80 | m | 175.52 |  | 0 | CS ÚRS 2016 02 |  |  | základní | 0.04 | 7.0208 | 0.00045 | 0.078984 | 0 | 0 | 4 | K | 2 |  |  |  | ROZPOCET | 0 | 0 | 0 | 0 | 0 | 1 | 0 | 4 | -1044131906
| VV |  | chránička HDPE 40 2 x v každé římse výkres č. 5.2 | [15 empty] | VV | 2 | 1 | True | 0 | ROZPOCET
| VV |  | 2*(82,96+4,8) |  | 175.52 | [13 empty] | VV | 2 | 2 | True | 1 | ROZPOCET
32 | K | 388995212 | Chránička kabelů z trub HDPE v římse DN 110 | m | 87.76 |  | 0 | CS ÚRS 2016 02 |  |  | základní | 0.05 | 4.388 | 0.00081 | 0.071086 | 0 | 0 | 4 | K | 2 |  |  |  | ROZPOCET | 0 | 0 | 0 | 0 | 0 | 1 | 0 | 4 | -1043249356
| VV |  | chránička HDPE 100/93 1 x v každé římse výkres č. 5.2 | [15 empty] | VV | 2 | 1 | True | 0 | ROZPOCET
| VV |  | 82,96+4,8 |  | 87.76 | [13 empty] | VV | 2 | 2 | True | 1 | ROZPOCET
| D | 4 | Vodorovné konstrukce |  |  |  | 0 | [5 empty] | 570.0674 |  | 150.2386 |  | 0 | 1 | D | 1 |  |  |  | ROZPOCET | [6 empty] | 0
33 | K | 421321107 | Mostní nosné konstrukce deskové přechodové ze ŽB C 25/30 | m3 | 27.258 |  | 0 | CS ÚRS 2016 02 |  |  | základní | 1.171 | 31.9191 | 2.5022 | 68.205 | 0 | 0 | 4 | K | 2 |  |  |  | ROZPOCET | 0 | 0 | 0 | 0 | 0 | 1 | 0 | 4 | -1390989077
| VV |  | odlehčující žb desky C 25/30 - XF3 výkres č. 5.1 | [15 empty] | VV | 2 | 1 | True | 0 | ROZPOCET
| VV |  | pr.š. x v. desky + rezerva pro nepřesnost rubu zdi 0,15 m x tl. x délka x 2 ks | [15 empty] | VV | 2 | 1 | True | 0 | ROZPOCET
| VV |  | ((1,84+2,11)/2+0,15)*0,25*12,1+((2,16+2,51)/2+0,15)*0,25*14,1+((2,55+2,61)/2+0,15)*0,25*2,4+((2,39+2,43)/2+0,15)*0,25*9 |  | 22.586 | [13 empty] | VV | 2 | 2 | True | 0 | ROZPOCET
| VV |  | žb ozub pod deskou C 25/30 - XF3 výkres č. 5.1 | [15 empty] | VV | 2 | 1 | True | 0 | ROZPOCET
| VV |  | pr.v. x š. ozubu x součet délek x 2 ks | [15 empty] | VV | 2 | 1 | True | 0 | ROZPOCET
| VV |  | (0,3+0,41)/2*0,35*(12,1+14,1+2,4+9) |  | 4.672 | [13 empty] | VV | 2 | 2 | True | 0 | ROZPOCET
| VV |  | Součet |  | 27.258 | [13 empty] | VV | 2 | 4 | True | 1 | ROZPOCET
34 | K | 421351112 | Bednění boků přechodové desky konstrukcí mostů - zřízení | m2 | 37.33 |  | 0 | CS ÚRS 2016 02 |  |  | základní | 1.45 | 54.1285 | 0.0075 | 0.27997 | 0 | 0 | 4 | K | 2 |  |  |  | ROZPOCET | 0 | 0 | 0 | 0 | 0 | 1 | 0 | 4 | -1092931544
| VV |  | bednění odlehčující desky výkres č. 5.1 | [15 empty] | VV | 2 | 1 | True | 0 | ROZPOCET
| VV |  | obvod desek (3 strany vč. rezervy 2x0,15 m) x v. 0,3 m | [15 empty] | VV | 2 | 1 | True | 0 | ROZPOCET
| VV |  | (1,84+2,11+12,1+2,16+2,51+14,1+2,55+2,61+2,1+2,39+2,43+9+8*0,15)*0,3 |  | 17.13 | [13 empty] | VV | 2 | 2 | True | 0 | ROZPOCET
| VV |  | bednění ozubu pod deskou | [15 empty] | VV | 2 | 1 | True | 0 | ROZPOCET
| VV |  | obvod ozubů (3 strany) x v. 0,5 m | [15 empty] | VV | 2 | 1 | True | 0 | ROZPOCET
| VV |  | (0,35*8+12,1+5,5+11+9)*0,5 |  | 20.2 | [13 empty] | VV | 2 | 2 | True | 0 | ROZPOCET
| VV |  | Součet |  | 37.33 | [13 empty] | VV | 2 | 4 | True | 1 | ROZPOCET
35 | K | 421351212 | Bednění boků přechodové desky konstrukcí mostů - odstranění | m2 | 37.33 |  | 0 | CS ÚRS 2016 02 |  |  | základní | 0.2 | 7.466 | 5e-05 | 0.0018665 | 0 | 0 | 4 | K | 2 |  |  |  | ROZPOCET | 0 | 0 | 0 | 0 | 0 | 1 | 0 | 4 | 292986963
| VV |  | "dle pol.č.421351112" 37,33 |  | 37.33 | [13 empty] | VV | 2 | 2 | True | 1 | ROZPOCET
36 | K | 421351311 | Zřízení a odstranění bednění dilatačních spar konstrukcí mostů | m2 | 4.396 |  | 0 | CS ÚRS 2016 02 |  |  | základní | 0.58 | 2.5497 | 0.01994 | 0.087656 | 0 | 0 | 4 | K | 2 |  |  |  | ROZPOCET | 0 | 0 | 0 | 0 | 0 | 1 | 0 | 4 | 1632026232
| VV |  | bednění dilatační spáry - zřízení a odstranění | [15 empty] | VV | 2 | 1 | True | 0 | ROZPOCET
| VV |  | "chodník podél opěrné zdi vlevo výkres č. 3.1, 3.2" 25*0,4*0,2 |  | 2 | [13 empty] | VV | 2 | 2 | True | 0 | ROZPOCET
| VV |  | Mezisoučet |  | 2 | [13 empty] | VV | 2 | 3 | True | 0 | ROZPOCET
| VV |  | bednící vložka do spáry pro vytvoření hran při dostříkaní sanační hmoty výkres č. 7.1, 7.2 | [15 empty] | VV | 2 | 1 | True | 0 | ROZPOCET
| VV |  | (2*4,39+3,33+2,16+1,23+0,47)*0,15 |  | 2.396 | [13 empty] | VV | 2 | 2 | True | 0 | ROZPOCET
| VV |  | Mezisoučet |  | 2.396 | [13 empty] | VV | 2 | 3 | True | 0 | ROZPOCET
| VV |  | Součet |  | 4.396 | [13 empty] | VV | 2 | 4 | True | 1 | ROZPOCET
37 | K | 421361216 | Výztuž ŽB přechodové desky z betonářské oceli 10 505 | t | 4.478 |  | 0 | CS ÚRS 2016 02 |  |  | základní | 46.987 | 210.4078 | 1.0485 | 4.6953 | 0 | 0 | 4 | K | 2 |  |  |  | ROZPOCET | 0 | 0 | 0 | 0 | 0 | 1 | 0 | 4 | 1071657041
| VV |  | výztuž odlehčujících desek hodnota převzata z výkresu výztuže č. 6.1 | [15 empty] | VV | 2 | 1 | True | 0 | ROZPOCET
| VV |  | 3,346 |  | 3.346 | [13 empty] | VV | 2 | 2 | True | 0 | ROZPOCET
| VV |  | výztuž ozubů pod deskami hodnota převzata z výkresu výztuže č. 6.1 | [15 empty] | VV | 2 | 1 | True | 0 | ROZPOCET
| VV |  | 1,132 |  | 1.132 | [13 empty] | VV | 2 | 2 | True | 0 | ROZPOCET
| VV |  | Součet |  | 4.478 | [13 empty] | VV | 2 | 4 | True | 1 | ROZPOCET
38 | K | 451476121 | Podkladní vrstva plastbetonová tixotropní první vrstva tl 10 mm | m2 | 25.868 |  | 0 | CS ÚRS 2016 02 |  |  | základní | 1.95 | 50.4426 | 0.02645 | 0.68421 | 0 | 0 | 4 | K | 2 |  |  |  | ROZPOCET | 0 | 0 | 0 | 0 | 0 | 1 | 0 | 4 | -1501513110
| VV |  | podlití sloupku zábradlí plastmaltou | [15 empty] | VV | 2 | 1 | True | 0 | ROZPOCET
| VV |  | plocha * počet sloupků | [15 empty] | VV | 2 | 1 | True | 0 | ROZPOCET
| VV |  | "tl. 10 mm" 0,215*0,215*47 |  | 2.173 | [13 empty] | VV | 2 | 2 | True | 0 | ROZPOCET
| VV |  | Plastmalta pro osazení obrubníků výkres č. 3.1, 3.2 | [15 empty] | VV | 2 | 1 | True | 0 | ROZPOCET
| VV |  | tl. do 50 mm, tl. x š. x délka říms | [15 empty] | VV | 2 | 1 | True | 0 | ROZPOCET
| VV |  | 0,27*(82,96+4,8) |  | 23.695 | [13 empty] | VV | 2 | 2 | True | 0 | ROZPOCET
| VV |  | Součet |  | 25.868 | [13 empty] | VV | 2 | 4 | True | 1 | ROZPOCET
39 | K | 451476122 | Podkladní vrstva plastbetonová tixotropní každá další vrstva tl 10 mm | m2 | 122.821 |  | 0 | CS ÚRS 2016 02 |  |  | základní | 1.27 | 155.9827 | 0.02645 | 3.2486 | 0 | 0 | 4 | K | 2 |  |  |  | ROZPOCET | 0 | 0 | 0 | 0 | 0 | 1 | 0 | 4 | 694837407
| VV |  | podlití sloupku zábradlí plastmaltou | [15 empty] | VV | 2 | 1 | True | 0 | ROZPOCET
| VV |  | 2x plocha * počet sloupků | [15 empty] | VV | 2 | 1 | True | 0 | ROZPOCET
| VV |  | "dopočet na tl. 25 mm" 2*0,215*0,215*47 |  | 4.345 | [13 empty] | VV | 2 | 2 | True | 0 | ROZPOCET
| VV |  | Plastmalta pro osazení obrubníků výkres č. 3.1, 3.2 | [15 empty] | VV | 2 | 1 | True | 0 | ROZPOCET
| VV |  | 5x tl. x š. x délka říms | [15 empty] | VV | 2 | 1 | True | 0 | ROZPOCET
| VV |  | "dopočet na tl. do 50 mm" 5*0,27*(82,96+4,8) |  | 118.476 | [13 empty] | VV | 2 | 2 | True | 0 | ROZPOCET
| VV |  | Součet |  | 122.821 | [13 empty] | VV | 2 | 4 | True | 1 | ROZPOCET
40 | K | 452112121 | Osazení betonových prstenců nebo rámů v do 200 mm | kus | 4 |  | 0 | CS ÚRS 2016 02 |  |  | základní | 0.56 | 2.24 | 0.0066 | 0.0264 | 0 | 0 | 4 | K | 2 |  |  |  | ROZPOCET | 0 | 0 | 0 | 0 | 0 | 1 | 0 | 4 | -1571226685
| VV |  | " stávající prstence dle pol.č.899211112" 2 |  | 2 | [13 empty] | VV | 2 | 2 | True | 0 | ROZPOCET
| VV |  | "dle pol.č.895941311" 2 |  | 2 | [13 empty] | VV | 2 | 2 | True | 0 | ROZPOCET
| VV |  | Součet |  | 4 | [13 empty] | VV | 2 | 4 | True | 1 | ROZPOCET
41 | M | 592238640 | prstenec betonový pro uliční vpusť vyrovnávací | kus | 2 |  | 0 | CS ÚRS 2016 02 |  |  | základní | 0 | 0 | 0.027 | 0.054 | 0 | 0 | 8 | M | 2 |  |  |  | ROZPOCET | 0 | 0 | 0 | 0 | 0 | 1 | 0 | 4 | -1576496216
| VV |  | "nová UV dle pol.č.452112121" 2 |  | 2 | [13 empty] | VV | 2 | 2 | True | 1 | ROZPOCET
42 | K | 452311131 | Podkladní desky z betonu prostého tř. C 12/15 otevřený výkop | m3 | 28.136 |  | 0 | CS ÚRS 2016 02 |  |  | základní | 1.465 | 41.2192 | 2.234 | 62.8558 | 0 | 0 | 4 | K | 2 |  |  |  | ROZPOCET | 0 | 0 | 0 | 0 | 0 | 1 | 0 | 4 | -1402487905
| VV |  | podkladní beton C12/15-XA1 - pod římsami mimo zeď - délky zdí x šířka x výška 100 mm výkres č. 3.2 | [15 empty] | VV | 2 | 1 | True | 0 | ROZPOCET
| VV |  | (82,96+4,8)*0,98*0,1 |  | 8.6 | [13 empty] | VV | 2 | 2 | True | 0 | ROZPOCET
| VV |  | podkladní beton pod odlehčující desky min. C12/15n-XA1 výkres č. 3.1, 3.2 | [15 empty] | VV | 2 | 1 | True | 0 | ROZPOCET
| VV |  | prům. š. x délka platného úseku x tl. Desky + objem kolem ozubu x 2 ks | [15 empty] | VV | 2 | 1 | True | 0 | ROZPOCET
| VV |  | (2,35+2,93)/2*44*0,1+0,45*0,4*44 |  | 19.536 | [13 empty] | VV | 2 | 2 | True | 0 | ROZPOCET
| VV |  | Součet |  | 28.136 | [13 empty] | VV | 2 | 4 | True | 1 | ROZPOCET
43 | K | 452311161 | Podkladní desky z betonu prostého tř. C 25/30 otevřený výkop | m3 | 1.722 |  | 0 | CS ÚRS 2016 02 |  |  | základní | 1.465 | 2.5227 | 2.429 | 4.1827 | 0 | 0 | 4 | K | 2 |  |  |  | ROZPOCET | 0 | 0 | 0 | 0 | 0 | 1 | 0 | 4 | -523492113
| VV |  | úpravy podél opěrné zdi vpravo | [15 empty] | VV | 2 | 1 | True | 0 | ROZPOCET
| VV |  | bet. lože pro dlažbu C25/30-XF3 tl. 300 mm, plocha kamene x tl. 0,3 m, výkres č. 3.1, 3.2 | [15 empty] | VV | 2 | 1 | True | 0 | ROZPOCET
| VV |  | 5,74*0,3 |  | 1.722 | [13 empty] | VV | 2 | 2 | True | 1 | ROZPOCET
44 | K | 465513157 | Dlažba svahu u opěr z upraveného lomového žulového kamene LK 20 do lože C 25/30 plochy přes 10 m2 | m2 | 5.738 |  | 0 | CS ÚRS 2016 02 |  |  | základní | 1.95 | 11.1891 | 1.0312 | 5.917 | 0 | 0 | 4 | K | 2 |  |  |  | ROZPOCET | 0 | 0 | 0 | 0 | 0 | 1 | 0 | 4 | 1349293916
| VV |  | úpravy podél opěrné zdi vpravo | [15 empty] | VV | 2 | 1 | True | 0 | ROZPOCET
| VV |  | dlažba z lomového kamene č. 750 mm tl. 200 mm do bet. lože + spárování | [15 empty] | VV | 2 | 1 | True | 0 | ROZPOCET
| VV |  | podél stěny na svahovém kuželu - š.0,75 m x délka svahu výkres č. 3.1, 3.2 | [15 empty] | VV | 2 | 1 | True | 0 | ROZPOCET
| VV |  | 0,75*(0,5+6,52+0,63) |  | 5.738 | [13 empty] | VV | 2 | 2 | True | 1 | ROZPOCET
| D | 5 | Komunikace pozemní |  |  |  | 0 | [5 empty] | 7.6999 |  | 9.1566 |  | 0 | 1 | D | 1 |  |  |  | ROZPOCET | [6 empty] | 0
45 | K | 564231111 | Podklad nebo podsyp ze štěrkopísku ŠP tl 100 mm | m2 | 45.24 |  | 0 | CS ÚRS 2016 02 |  |  | základní | 0.031 | 1.4024 | 0.2024 | 9.1566 | 0 | 0 | 4 | K | 2 |  |  |  | ROZPOCET | 0 | 0 | 0 | 0 | 0 | 1 | 0 | 4 | -650780184
| VV |  | lože ŠP pod živici tl. 0,1 m | [15 empty] | VV | 2 | 1 | True | 0 | ROZPOCET
| VV |  | "chodník podél opěrné zdi vlevo výkres č. 3.1, 3.2" 75,4*0,6 |  | 45.24 | [13 empty] | VV | 2 | 2 | True | 1 | ROZPOCET
46 | K | 565135111 | Asfaltový beton vrstva podkladní ACP 16 (obalované kamenivo OKS) tl 50 mm š do 3 m | m2 | 52.92 |  | 0 | CS ÚRS 2016 02 |  |  | základní | 0.048 | 2.5402 | 0 | 0 | 0 | 0 | 4 | K | 2 |  |  |  | ROZPOCET | 0 | 0 | 0 | 0 | 0 | 1 | 0 | 4 | 1610975640
| VV |  | "chodník podél opěrné zdi vlevo výkres č. 3.1, 3.2" 88,2*0,6 |  | 52.92 | [13 empty] | VV | 2 | 2 | True | 1 | ROZPOCET
47 | K | 577144111 | Asfaltový beton vrstva obrusná ACO 11 (ABS) tř. I tl 50 mm š do 3 m z nemodifikovaného asfaltu | m2 | 52.92 |  | 0 | CS ÚRS 2016 02 |  |  | základní | 0.071 | 3.7573 | 0 | 0 | 0 | 0 | 4 | K | 2 |  |  |  | ROZPOCET | 0 | 0 | 0 | 0 | 0 | 1 | 0 | 4 | 1000145188
| VV |  | "chodník podél opěrné zdi vlevo výkres č. 3.1, 3.2" 88,2*0,6 |  | 52.92 | [13 empty] | VV | 2 | 2 | True | 1 | ROZPOCET
| D | 6 | Úpravy povrchů, podlahy a osazování výplní |  |  |  | 0 | [5 empty] | 322.2347 |  | 2.3212 |  | 0 | 1 | D | 1 |  |  |  | ROZPOCET | [6 empty] | 0
48 | K | 622111111 | Vyspravení celoplošné cementovou maltou vnějších stěn betonových nebo železobetonových | m2 | 120.19 |  | 0 | CS ÚRS 2016 02 |  |  | základní | 0.37 | 44.4703 | 0.0063 | 0.7572 | 0 | 0 | 4 | K | 2 |  |  |  | ROZPOCET | 0 | 0 | 0 | 0 | 0 | 1 | 0 | 4 | -1284890837
| VV |  | oprava rubu zdí - vyrovnání povrchu | [15 empty] | VV | 2 | 1 | True | 0 | ROZPOCET
| VV |  | "celá rubová plocha zdí do úrovně k výkopu" | [15 empty] | VV | 2 | 1 | True | 0 | ROZPOCET
| VV |  | 16,4*0,5+(1,16+1,26)/2*8,75+(1,26+1,56)/2*20+(1,56+1,76)/2*20+(1,76+1,78)/2*(17,8+4,8) |  | 120.19 | [13 empty] | VV | 2 | 2 | True | 1 | ROZPOCET
49 | K | 622131101 | Cementový postřik vnějších stěn nanášený celoplošně ručně | m2 | 120.19 |  | 0 | CS ÚRS 2016 02 |  |  | základní | 0.087 | 10.4565 | 0.00735 | 0.8834 | 0 | 0 | 4 | K | 2 |  |  |  | ROZPOCET | 0 | 0 | 0 | 0 | 0 | 1 | 0 | 4 | -1318373026
| VV |  | "po očištění rubu zdí - pro pol.č.622111111" 120,19 |  | 120.19 | [13 empty] | VV | 2 | 2 | True | 1 | ROZPOCET
50 | K | 622131111 | Polymercementový spojovací můstek vnějších stěn nanášený ručně | m2 | 120.19 |  | 0 | CS ÚRS 2016 02 |  |  | základní | 0.081 | 9.7354 | 0.0014 | 0.16827 | 0 | 0 | 4 | K | 2 |  |  |  | ROZPOCET | 0 | 0 | 0 | 0 | 0 | 1 | 0 | 4 | -103926801
| VV |  | "po očištění rubu zdí - pro pol.č.622111111" 120,19 |  | 120.19 | [13 empty] | VV | 2 | 2 | True | 1 | ROZPOCET
51 | K | 632664131 | Nátěr betonové podlahy mostu epoxidový 2x podkladní + 2x elastický OS-E | m2 | 281.5 |  | 0 | CS ÚRS 2016 02 |  |  | základní | 0.55 | 154.825 | 0.00142 | 0.39973 | 0 | 0 | 4 | K | 2 |  |  |  | ROZPOCET | 0 | 0 | 0 | 0 | 0 | 1 | 0 | 4 | -1919498191
| VV |  | " OS - celá sanovaná plocha výkres č. 7.1, 7.2" 281,5 |  | 281.5 | [13 empty] | VV | 2 | 2 | True | 1 | ROZPOCET
52 | K | 985324112 | Impregnační nátěr betonu dvojnásobný (OS-A) | m2 | 281.5 |  | 0 | CS ÚRS 2016 02 |  |  | základní | 0.365 | 102.7475 | 0.0004 | 0.1126 | 0 | 0 | 4 | K | 2 |  |  |  | ROZPOCET | 0 | 0 | 0 | 0 | 0 | 1 | 0 | 4 | 576488281
| VV |  | " OS - celá sanovaná plocha výkres č. 7.1, 7.2" 281,5 |  | 281.5 | [13 empty] | VV | 2 | 2 | True | 1 | ROZPOCET
| D | 8 | Trubní vedení |  |  |  | 0 | [5 empty] | 21.994 |  | 1.2209 |  | 0.2 | 1 | D | 1 |  |  |  | ROZPOCET | [6 empty] | 0
53 | K | 871313121 | Montáž kanalizačního potrubí z PVC těsněné gumovým kroužkem otevřený výkop sklon do 20 % DN 150 | m | 9 |  | 0 | CS ÚRS 2016 02 |  |  | základní | 0.292 | 2.628 | 0 | 0 | 0 | 0 | 4 | K | 2 |  |  |  | ROZPOCET | 0 | 0 | 0 | 0 | 0 | 1 | 0 | 4 | -910208991
| VV |  | "nová část svodu vpusti DN 150 výkres č. 3.1 " 2*(3+1,5) |  | 9 | [13 empty] | VV | 2 | 2 | True | 1 | ROZPOCET
54 | M | 286157160 | trubka s hrdlem, délka 1 m, DN 150 | kus | 9.9 |  | 0 | CS ÚRS 2016 02 |  |  | základní | 0 | 0 | 0.00214 | 0.021186 | 0 | 0 | 8 | M | 2 |  |  |  | ROZPOCET | 0 | 0 | 0 | 0 | 0 | 1 | 0 | 4 | 1682872924
| VV |  | "dle pol.č.871313121 + 10% prořez " 9*1,1 |  | 9.9 | [13 empty] | VV | 2 | 2 | True | 1 | ROZPOCET
55 | K | 877315211 | Montáž tvarovek z tvrdého PVC-systém KG nebo z polypropylenu-systém KG 2000 jednoosé DN 150 | kus | 2 |  | 0 | CS ÚRS 2016 02 |  |  | základní | 0.683 | 1.366 | 0 | 0 | 0 | 0 | 4 | K | 2 |  |  |  | ROZPOCET | 0 | 0 | 0 | 0 | 0 | 1 | 0 | 4 | 1757143978
| VV |  | "kolena ke svodům 60st. DN 150 výkres č. 3.1" 2 |  | 2 | [13 empty] | VV | 2 | 2 | True | 1 | ROZPOCET
56 | M | 286113620 | koleno kanalizace plastové 150x67° | kus | 2 |  | 0 | CS ÚRS 2016 02 |  |  | základní | 0 | 0 | 0.00072 | 0.00144 | 0 | 0 | 8 | M | 2 |  |  |  | ROZPOCET | 0 | 0 | 0 | 0 | 0 | 1 | 0 | 4 | 2125166329
| VV |  | "k pol.č.877315211" 2 |  | 2 | [13 empty] | VV | 2 | 2 | True | 1 | ROZPOCET
57 | K | 895941311 | Zřízení vpusti kanalizační uliční z betonových dílců typ UVB-50 | kus | 2 |  | 0 | CS ÚRS 2016 02 |  |  | základní | 5.024 | 10.048 | 0.14494 | 0.28988 | 0 | 0 | 4 | K | 2 |  |  |  | ROZPOCET | 0 | 0 | 0 | 0 | 0 | 1 | 0 | 4 | -1828002720
| VV |  | "uliční vpusť 500/500 z bet skruží pr. 450 mm, zatížení D400" 2 |  | 2 | [13 empty] | VV | 2 | 2 | True | 1 | ROZPOCET
58 | M | 592238500 | dno betonové pro uliční vpusť s výtokovým otvorem 45x33x5 cm | kus | 2 |  | 0 | CS ÚRS 2016 02 |  |  | základní | 0 | 0 | 0.097 | 0.194 | 0 | 0 | 8 | M | 2 |  |  |  | ROZPOCET | 0 | 0 | 0 | 0 | 0 | 1 | 0 | 4 | -591369669
| VV |  | " k pol.č.895941311" 2 |  | 2 | [13 empty] | VV | 2 | 2 | True | 1 | ROZPOCET
59 | M | 592238540 | skruž betonová pro uliční vpusťs výtokovým otvorem PVC 45x35x5 cm | kus | 2 |  | 0 | CS ÚRS 2016 02 |  |  | základní | 0 | 0 | 0.08 | 0.16 | 0 | 0 | 8 | M | 2 |  |  |  | ROZPOCET | 0 | 0 | 0 | 0 | 0 | 1 | 0 | 4 | 1398349704
| VV |  | " k pol.č.895941311" 2 |  | 2 | [13 empty] | VV | 2 | 2 | True | 1 | ROZPOCET
60 | M | 592238580 | skruž betonová pro uliční vpusť horní 45x55x5 cm | kus | 1 |  | 0 | CS ÚRS 2016 02 |  |  | základní | 0 | 0 | 0.111 | 0.111 | 0 | 0 | 8 | M | 2 |  |  |  | ROZPOCET | 0 | 0 | 0 | 0 | 0 | 1 | 0 | 4 | -141632293
| VV |  | " k pol.č.895941311" 1 |  | 1 | [13 empty] | VV | 2 | 2 | True | 1 | ROZPOCET
61 | M | 592238570 | skruž betonová pro uliční vpusť horní , 45x30x5 cm | kus | 3 |  | 0 | CS ÚRS 2016 02 |  |  | základní | 0 | 0 | 0.058 | 0.174 | 0 | 0 | 8 | M | 2 |  |  |  | ROZPOCET | 0 | 0 | 0 | 0 | 0 | 1 | 0 | 4 | -1374661111
| VV |  | " k pol.č.895941311" 3 |  | 3 | [13 empty] | VV | 2 | 2 | True | 1 | ROZPOCET
62 | M | 592238620 | skruž betonová pro uliční vpusť středová 45x30x5 cm | kus | 2 |  | 0 | CS ÚRS 2016 02 |  |  | základní | 0 | 0 | 0.057 | 0.114 | 0 | 0 | 8 | M | 2 |  |  |  | ROZPOCET | 0 | 0 | 0 | 0 | 0 | 1 | 0 | 4 | 1458142649
| VV |  | " k pol.č.895941311" 2 |  | 2 | [13 empty] | VV | 2 | 2 | True | 1 | ROZPOCET
63 | K | 899202211 | Demontáž mříží litinových včetně rámů hmotnosti přes 50 do 100 kg | kus | 2 |  | 0 | CS ÚRS 2016 02 |  |  | základní | 0.732 | 1.464 | 0 | 0 | 0.1 | 0.2 | 4 | K | 2 |  |  |  | ROZPOCET | 0 | 0 | 0 | 0 | 0 | 1 | 0 | 4 | 1358073093
| VV |  | chodník podél opěrné zdi vlevo | [15 empty] | VV | 2 | 1 | True | 0 | ROZPOCET
| VV |  | "vyjmutí odtokové mříže vč. podkladního prstence výkres č. 2" 2 |  | 2 | [13 empty] | VV | 2 | 2 | True | 1 | ROZPOCET
64 | K | 899204111 | Osazení mříží litinových včetně rámů a košů na bahno hmotnosti nad 150 kg | kus | 2 |  | 0 | CS ÚRS 2016 02 |  |  | základní | 2.064 | 4.128 | 0.0117 | 0.0234 | 0 | 0 | 4 | K | 2 |  |  |  | ROZPOCET | 0 | 0 | 0 | 0 | 0 | 1 | 0 | 4 | 2085224717
| VV |  | "uliční vpusť 500/500 z bet skruží pr. 450 mm, zatížení D400 výkres č. 3.1 " 2 |  | 2 | [13 empty] | VV | 2 | 2 | True | 1 | ROZPOCET
65 | M | 592238780 | mříž D400 DIN 500/500 mm | kus | 2 |  | 0 | CS ÚRS 2016 02 |  |  | základní | 0 | 0 | 0.058 | 0.116 | 0 | 0 | 8 | M | 2 |  |  |  | ROZPOCET | 0 | 0 | 0 | 0 | 0 | 1 | 0 | 4 | -1896250937
| VV |  | "k pol.č.899204111" 2 |  | 2 | [13 empty] | VV | 2 | 2 | True | 1 | ROZPOCET
66 | M | 286618160 | koš kalový pro silniční vpusť 315 mm | kus | 2 |  | 0 | CS ÚRS 2016 02 |  |  | základní | 0 | 0 | 0.001 | 0.002 | 0 | 0 | 8 | M | 2 |  |  |  | ROZPOCET | 0 | 0 | 0 | 0 | 0 | 1 | 0 | 4 | 2063563155
| VV |  | "k pol.č.899204111" 2 |  | 2 | [13 empty] | VV | 2 | 2 | True | 1 | ROZPOCET
67 | K | 899211112 | Osazení mříží s rámem hmotnosti nad 50 do 100 kg | kus | 2 |  | 0 | CS ÚRS 2016 02 |  |  | základní | 1.18 | 2.36 | 0.00702 | 0.01404 | 0 | 0 | 4 | K | 2 |  |  |  | ROZPOCET | 0 | 0 | 0 | 0 | 0 | 1 | 0 | 4 | -932919641
| VV |  | " dle pol.č. 899202211" 2 |  | 2 | [13 empty] | VV | 2 | 2 | True | 1 | ROZPOCET
| D | 9 | Ostatní konstrukce a práce-bourání |  |  |  | 0 | [5 empty] | 7544.8976 |  | 125.2014 |  | 310.1123 | 1 | D | 1 |  |  |  | ROZPOCET | [6 empty] | 0
68 | K | 911121111 | Montáž zábradlí ocelového přichyceného vruty do betonového podkladu | m | 89.7 |  | 0 | CS ÚRS 2016 02 |  |  | základní | 0.366 | 32.8302 | 0.00084 | 0.075348 | 0 | 0 | 4 | K | 2 |  |  |  | ROZPOCET | 0 | 0 | 0 | 0 | 0 | 1 | 0 | 4 | 917991447
| VV |  | zábradlí - montáž, vč. osazení sloupků, vč. kotvení do betonu , vývrt + certifikovaný kotevní materiál do žlb s trhlinami | [15 empty] | VV | 2 | 1 | True | 0 | ROZPOCET
| VV |  | + vlepení kotevního materiálu výkres č. 8.1, 8.2 | [15 empty] | VV | 2 | 1 | True | 0 | ROZPOCET
| VV |  | "součet délek" 89,7 |  | 89.7 | [13 empty] | VV | 2 | 2 | True | 1 | ROZPOCET
| VV |  | hmotnost 57,76 kg | [15 empty] | VV | 2 | 1 | True | 0 | ROZPOCET
69 | M | 553912090 | ocelové zábradlí , zábradelní výplň ze svislých tyčí-pozink.+barva | m | 89.7 |  | 0 | CS ÚRS 2016 02 |  |  | základní | 0 | 0 | 0.04648 | 4.1693 | 0 | 0 | 8 | M | 2 |  |  |  | ROZPOCET | 0 | 0 | 0 | 0 | 0 | 1 | 0 | 4 | -1786740704
| VV |  | dodávka - ocelové zábradlí městského typu výšky 1100 mm vč.sloupků, kotevních plechů, madla a výplně, vč. pozinkování a nátěrů - výkres č. 8.1, 8.2 | [15 empty] | VV | 2 | 1 | True | 0 | ROZPOCET
| VV |  | "celková délka dle pol.č.911121111" 89,7 |  | 89.7 | [13 empty] | VV | 2 | 2 | True | 1 | ROZPOCET
| VV |  | hmotnost 57,76 kg/m, | [15 empty] | VV | 2 | 1 | True | 0 | ROZPOCET
| VV |  | plocha pozinkování a nátěru dle TKP 19B - 1,75 m2/m | [15 empty] | VV | 2 | 1 | True | 0 | ROZPOCET
70 | K | 91345000R | Nivelační značky kovové | ks | 12 |  | 0 |  |  |  | základní | 0 | 0 | 0 | 0 | 0 | 0 | 4 | K | 2 |  |  |  | ROZPOCET | 0 | 0 | 0 | 0 | 0 | 1 | 0 | 4 | 1895550709
| P |  | Poznámka k položce: položka zahrnuje: - dodání a osazení nivelační značky včetně nutných zemních prací - vnitrostaveništní a mimostaveništní dopravu | [15 empty] | P | 2
| VV |  | hřebová nivelační značka dle VL 4 509.01 | [15 empty] | VV | 2 | 1 | True | 0 | ROZPOCET
| VV |  | "2 ks pro každý dilatační celek výkres č. 5.2" 2*5+2 |  | 12 | [13 empty] | VV | 2 | 2 | True | 1 | ROZPOCET
71 | K | 916111113 | Osazení obruby z velkých kostek s boční opěrou do lože z betonu prostého | m | 75.4 |  | 0 | CS ÚRS 2016 02 |  |  | základní | 0.146 | 11.0084 | 0.10988 | 8.285 | 0 | 0 | 4 | K | 2 |  |  |  | ROZPOCET | 0 | 0 | 0 | 0 | 0 | 1 | 0 | 4 | 1799140084
| VV |  | zpětné osazení obruby z dlažebních kostek 80% původní délky | [15 empty] | VV | 2 | 1 | True | 0 | ROZPOCET
| VV |  | "chodník podél opěrné zdi vlevo výkres č. 3.1, 3.2" 75,4*0,8 |  | 60.32 | [13 empty] | VV | 2 | 2 | True | 0 | ROZPOCET
| VV |  | Mezisoučet |  | 60.32 | [13 empty] | VV | 2 | 3 | True | 0 | ROZPOCET
| VV |  | obruba z dlažebních kostek - 20% původní délky | [15 empty] | VV | 2 | 1 | True | 0 | ROZPOCET
| VV |  | "chodník podél opěrné zdi vlevo výkres č. 3.1, 3.2" 75,4*0,2 |  | 15.08 | [13 empty] | VV | 2 | 2 | True | 0 | ROZPOCET
| VV |  | Mezisoučet |  | 15.08 | [13 empty] | VV | 2 | 3 | True | 0 | ROZPOCET
| VV |  | Součet |  | 75.4 | [13 empty] | VV | 2 | 4 | True | 1 | ROZPOCET
72 | M | 583801590 | kostka dlažební velká | t | 1.004 |  | 0 | CS ÚRS 2016 02 |  |  | základní | 0 | 0 | 1 | 1.004 | 0 | 0 | 8 | M | 2 |  |  |  | ROZPOCET | 0 | 0 | 0 | 0 | 0 | 1 | 0 | 4 | -91970067
| VV |  | obruba z dlažebních kostek - 20% původní délky | [15 empty] | VV | 2 | 1 | True | 0 | ROZPOCET
| VV |  | k pol.č.916111113 | [15 empty] | VV | 2 | 1 | True | 0 | ROZPOCET
| VV |  | "chodník podél opěrné zdi vlevo " 75,4*0,2 |  | 15.08 | [13 empty] | VV | 2 | 2 | True | 0 | ROZPOCET
| VV |  | Mezisoučet |  | 15.08 | [13 empty] | VV | 2 | 3 | True | 0 | ROZPOCET
| VV |  | 15,08*0,16*0,16*2,6 |  | 1.004 | [13 empty] | VV | 2 | 2 | True | 1 | ROZPOCET
73 | K | 916231213 | Osazení chodníkového obrubníku betonového stojatého s boční opěrou do lože z betonu prostého | m | 7.65 |  | 0 | CS ÚRS 2016 02 |  |  | základní | 0.216 | 1.6524 | 0.1295 | 0.99067 | 0 | 0 | 4 | K | 2 |  |  |  | ROZPOCET | 0 | 0 | 0 | 0 | 0 | 1 | 0 | 4 | -1410270314
| VV |  | "obrubník 100/250 v provedení do prostředí XF4 včetně včetně zabetonování do betonu C20/25n XF3 a spárování cem. maltou MC25 XF4 | [15 empty] | VV | 2 | 1 | True | 0 | ROZPOCET
| VV |  | úpravy podél opěrné zdi vpravo | [15 empty] | VV | 2 | 1 | True | 0 | ROZPOCET
| VV |  | "podél odláždění - výkres č. 3.1, 3.2" 0,5+6,52+0,63 |  | 7.65 | [13 empty] | VV | 2 | 2 | True | 1 | ROZPOCET
74 | M | 592174150 | obrubník betonový chodníkový 100x10x25 cm | kus | 7.727 |  | 0 | CS ÚRS 2016 02 |  |  | základní | 0 | 0 | 0.055 | 0.42499 | 0 | 0 | 8 | M | 2 |  |  |  | ROZPOCET | 0 | 0 | 0 | 0 | 0 | 1 | 0 | 4 | -84700050
| VV |  | "+1 % ztratné | [15 empty] | VV | 2 | 1 | True | 0 | ROZPOCET
| VV |  | 7,65*1,01 |  | 7.727 | [13 empty] | VV | 2 | 2 | True | 1 | ROZPOCET
75 | K | 916242112 | Montáž chodníkového obrubníku žulového kotveného do mostní římsy s ložem z betonu | m | 87.76 |  | 0 | CS ÚRS 2016 02 |  |  | základní | 1.25 | 109.7 | 0.04125 | 3.6201 | 0 | 0 | 4 | K | 2 |  |  |  | ROZPOCET | 0 | 0 | 0 | 0 | 0 | 1 | 0 | 4 | -1511910444
| VV |  | Kamenný obrubník původní vybouraný kotvený do římsy | [15 empty] | VV | 2 | 1 | True | 0 | ROZPOCET
| VV |  | "osazení stáv. Žulového obrubníku výkres č. 5.2" 82,96+4,8 |  | 87.76 | [13 empty] | VV | 2 | 2 | True | 1 | ROZPOCET
76 | K | 916921111 | Monolitické příkopy, krajníky nebo obrubníky pl do 0,10 m2 v přímce nebo oblouku r přes 20 m | m | 75.4 |  | 0 | CS ÚRS 2016 02 |  |  | základní | 0.093 | 7.0122 | 0.23236 | 17.5199 | 0 | 0 | 4 | K | 2 |  |  |  | ROZPOCET | 0 | 0 | 0 | 0 | 0 | 1 | 0 | 4 | 1022738166
| VV |  | betonový odvodňovací žlábek monolitický beton C 30/37 XF4 | [15 empty] | VV | 2 | 1 | True | 0 | ROZPOCET
| VV |  | "chodník podél opěrné zdi vlevo š.40 x tl. 20 cm výkres č. 3.1, 3.2" 75,4 |  | 75.4 | [13 empty] | VV | 2 | 2 | True | 1 | ROZPOCET
77 | K | 916991121 | Lože pod obrubníky, krajníky nebo obruby z dlažebních kostek z betonu prostého | m3 | 14.293 |  | 0 | CS ÚRS 2016 02 |  |  | základní | 1.442 | 20.6105 | 2.2563 | 32.2499 | 0 | 0 | 4 | K | 2 |  |  |  | ROZPOCET | 0 | 0 | 0 | 0 | 0 | 1 | 0 | 4 | 913149134
| VV |  | podbetonování podkladního prstence do 150 mm výkres č. 3.1, 3.2 | [15 empty] | VV | 2 | 1 | True | 0 | ROZPOCET
| VV |  | " dle pol.č.452112121" 0,5*0,5*0,15*2 |  | 0.075 | [13 empty] | VV | 2 | 2 | True | 0 | ROZPOCET
| VV |  | betonové lože obruby z dlažebních kostek výkres č. 3.1, 3.2 | [15 empty] | VV | 2 | 1 | True | 0 | ROZPOCET
| VV |  | " dle pol.č.916111113" 75,4*0,2*0,2 |  | 3.016 | [13 empty] | VV | 2 | 2 | True | 0 | ROZPOCET
| VV |  | Mezisoučet |  | 3.091 | [13 empty] | VV | 2 | 3 | True | 0 | ROZPOCET
| VV |  | betonové lože pro obrubníky - úpravy podél opěrné zdi vpravo, výkres č. 3.1, 3.2 | [15 empty] | VV | 2 | 1 | True | 0 | ROZPOCET
| VV |  | 0,2*0,2*(0,5+6,52+0,63) |  | 0.306 | [13 empty] | VV | 2 | 2 | True | 0 | ROZPOCET
| VV |  | lože pod obrubníky C25/30-XD1+XF2 v. x š. podkl. betonu x délka obrubníků | [15 empty] | VV | 2 | 1 | True | 0 | ROZPOCET
| VV |  | "u římsy výkres č. 3.2" 0,285*0,3*87,76 |  | 7.503 | [13 empty] | VV | 2 | 2 | True | 0 | ROZPOCET
| VV |  | Mezisoučet |  | 7.809 | [13 empty] | VV | 2 | 3 | True | 0 | ROZPOCET
| VV |  | betonové lože pod monol. žlábky podél zdí | [15 empty] | VV | 2 | 1 | True | 0 | ROZPOCET
| VV |  | "dle pol. č. 916921111 - 75,4*0,45*0,1 = 3,393m3" 3,393 |  | 3.393 | [13 empty] | VV | 2 | 2 | True | 0 | ROZPOCET
| VV |  | Mezisoučet |  | 3.393 | [13 empty] | VV | 2 | 3 | True | 0 | ROZPOCET
| VV |  | Součet |  | 14.293 | [13 empty] | VV | 2 | 4 | True | 1 | ROZPOCET
78 | K | 919111211 | Řezání spár pro vytvoření komůrky š 10 mm hl 15 mm pro těsnící zálivku v CB krytu | m | 87.76 |  | 0 | CS ÚRS 2016 02 |  |  | základní | 0.141 | 12.3742 | 0 | 0 | 0 | 0 | 4 | K | 2 |  |  |  | ROZPOCET | 0 | 0 | 0 | 0 | 0 | 1 | 0 | 4 | -624996262
| VV |  | pro těsnění dle VL4 402.22 mezi obrubníkem a římsou z položky osazení obrubníku | [15 empty] | VV | 2 | 1 | True | 0 | ROZPOCET
| VV |  | 87,76 |  | 87.76 | [13 empty] | VV | 2 | 2 | True | 1 | ROZPOCET
79 | K | 919112233 | Řezání spár pro vytvoření komůrky š 20 mm hl 40 mm pro těsnící zálivku v živičném krytu | m | 327.67 |  | 0 | CS ÚRS 2016 02 |  |  | základní | 0.24 | 78.6408 | 1e-05 | 0.0032767 | 0 | 0 | 4 | K | 2 |  |  |  | ROZPOCET | 0 | 0 | 0 | 0 | 0 | 1 | 0 | 4 | 2067287696
| VV |  | stěna/žlábek, žlábek/kostka, kostka/beton, stěna/dlažba | [15 empty] | VV | 2 | 1 | True | 0 | ROZPOCET
| VV |  | "chodník podél opěrné zdi vlevo výkres č. 3.1, 3.2" | [15 empty] | VV | 2 | 1 | True | 0 | ROZPOCET
| VV |  | 75,4+0,47+75,4*2+10,2+2+85,6+2+2*0,6 |  | 327.67 | [13 empty] | VV | 2 | 2 | True | 1 | ROZPOCET
80 | K | 919121132 | Těsnění spár zálivkou za studena pro komůrky š 20 mm hl 40 mm s těsnicím profilem | m | 25 |  | 0 | CS ÚRS 2016 02 |  |  | základní | 0.257 | 6.425 | 0.00034 | 0.0085 | 0 | 0 | 4 | K | 2 |  |  |  | ROZPOCET | 0 | 0 | 0 | 0 | 0 | 1 | 0 | 4 | -943482987
| VV |  | dilatační spára v odvodňovacím žlábku do 2000 mm2 (20*100) ks x šířka žlábku 0,4 m | [15 empty] | VV | 2 | 1 | True | 0 | ROZPOCET
| VV |  | "chodník podél opěrné zdi vlevo výkres č. 3.1, 3.2" 25*0,4 |  | 10 | [13 empty] | VV | 2 | 2 | True | 0 | ROZPOCET
| VV |  | Mezisoučet |  | 10 | [13 empty] | VV | 2 | 3 | True | 0 | ROZPOCET
| VV |  | "koeficient na hl. 100 mm x2,5" 10,0*2,5 |  | 25 | [13 empty] | VV | 2 | 2 | True | 1 | ROZPOCET
81 | K | 919121233 | Těsnění spár zálivkou za studena pro komůrky š 20 mm hl 40 mm bez těsnicího profilu | m | 327.67 |  | 0 | CS ÚRS 2016 02 |  |  | základní | 0.194 | 63.568 | 0.00088 | 0.28835 | 0 | 0 | 4 | K | 2 |  |  |  | ROZPOCET | 0 | 0 | 0 | 0 | 0 | 1 | 0 | 4 | 252764402
| VV |  | stěna/žlábek, žlábek/kostka, kostka/beton, stěna/dlažba | [15 empty] | VV | 2 | 1 | True | 0 | ROZPOCET
| VV |  | "chodník podél opěrné zdi vlevo výkres č. 3.1, 3.2" 75,4+0,47+75,4*2+10,2+2+85,6+2+2*0,6 |  | 327.67 | [13 empty] | VV | 2 | 2 | True | 1 | ROZPOCET
82 | K | 919716111 | Výztuž cementobetonového krytu ze svařovaných sítí KARI hmotnosti do 7,5 kg/m2 | t | 0.102 |  | 0 | CS ÚRS 2016 02 |  |  | základní | 9.881 | 1.0079 | 1.0152 | 0.10355 | 0 | 0 | 4 | K | 2 |  |  |  | ROZPOCET | 0 | 0 | 0 | 0 | 0 | 1 | 0 | 4 | -66422440
| VV |  | betonový odvodňovací žlábek monolitický beton C 30/37 XF4 výkres č. 3.1, 3.2 | [15 empty] | VV | 2 | 1 | True | 0 | ROZPOCET
| VV |  | "chodník podél opěrné zdi vlevo š.40 x tl. 20 cm" 75,4*0,4*3,08/1000*1,1 |  | 0.102 | [13 empty] | VV | 2 | 2 | True | 1 | ROZPOCET
83 | K | 919735112 | Řezání stávajícího živičného krytu hl do 100 mm | m | 88.2 |  | 0 | CS ÚRS 2016 02 |  |  | základní | 0.196 | 17.2872 | 0 | 0 | 0 | 0 | 4 | K | 2 |  |  |  | ROZPOCET | 0 | 0 | 0 | 0 | 0 | 1 | 0 | 4 | -97759668
| VV |  | chodník podél opěrné zdi vlevo | [15 empty] | VV | 2 | 1 | True | 0 | ROZPOCET
| VV |  | řezání živičného povrchu chodníku do hl. 100 mm vč. 2,6 m podél opěry, délka asf. plochy výkres č. 2 | [15 empty] | VV | 2 | 1 | True | 0 | ROZPOCET
| VV |  | 85,6+2,6 |  | 88.2 | [13 empty] | VV | 2 | 2 | True | 1 | ROZPOCET
84 | K | 919735125 | Řezání kamenných obrubníků | m | 46.75 |  | 0 | CS ÚRS 2016 02 |  |  | základní | 0.659 | 30.8083 | 0.00011 | 0.0051425 | 0 | 0 | 4 | K | 2 |  |  |  | ROZPOCET | 0 | 0 | 0 | 0 | 0 | 1 | 0 | 4 | -325969600
| VV |  | 69ks x 2 řezy x délka řezů 0,25 m + 1/4 obrubníků ze střední části mostu kde bude nově oc. kce. | [15 empty] | VV | 2 | 1 | True | 0 | ROZPOCET
| VV |  | (69+98/4)*2*0,25 |  | 46.75 | [13 empty] | VV | 2 | 2 | True | 1 | ROZPOCET
85 | K | 931992121 | Výplň dilatačních spár z extrudovaného polystyrénu tl 20 mm | m2 | 16.784 |  | 0 | CS ÚRS 2016 02 |  |  | základní | 0.23 | 3.8603 | 0.00063 | 0.010574 | 0 | 0 | 4 | K | 2 |  |  |  | ROZPOCET | 0 | 0 | 0 | 0 | 0 | 1 | 0 | 4 | 1273271347
| VV |  | dilatační spáry v římsách | [15 empty] | VV | 2 | 1 | True | 0 | ROZPOCET
| VV |  | "plocha EPS * počet dilatací" (0,6*0,275+ 0,52*1,7)*16 |  | 16.784 | [13 empty] | VV | 2 | 2 | True | 1 | ROZPOCET
86 | K | 931994141 | Těsnění pracovní spáry betonové konstrukce elastickým tmelem do pl 1,5 cm2 | m | 87.76 |  | 0 | CS ÚRS 2016 02 |  |  | základní | 0.096 | 8.425 | 3e-05 | 0.0026328 | 0 | 0 | 4 | K | 2 |  |  |  | ROZPOCET | 0 | 0 | 0 | 0 | 0 | 1 | 0 | 4 | -1432499021
| VV |  | těsnění dle VL4 402.22 mezi obrubníkem a římsou z položky osazení obrubníku | [15 empty] | VV | 2 | 1 | True | 0 | ROZPOCET
| VV |  | elastickým tmelem dle ČSN ISO 11600 (F-25-HM-M1p) | [15 empty] | VV | 2 | 1 | True | 0 | ROZPOCET
| VV |  | 87,76 |  | 87.76 | [13 empty] | VV | 2 | 2 | True | 1 | ROZPOCET
87 | K | 931994142 | Těsnění dilatační spáry betonové konstrukce elastickým tmelem do pl 4,0 cm2 | m | 131.73 |  | 0 | CS ÚRS 2016 02 |  |  | základní | 0.24 | 31.6152 | 0.00017 | 0.022394 | 0 | 0 | 4 | K | 2 |  |  |  | ROZPOCET | 0 | 0 | 0 | 0 | 0 | 1 | 0 | 4 | 403111179
| VV |  | těsnění dil.spáry elastickým tmelem dle ČSN EN ISO 11600 ( F-25-HM-M1p) po vnějším vidtelném obvodu v příčném řezu římsy x počet spar- pl. 4 cm2 | [15 empty] | VV | 2 | 1 | True | 0 | ROZPOCET
| VV |  | "římsa výkres č.5.2" (2,25+0,5+0,65+0,3+0,08+0,1)*(17+1) |  | 69.84 | [13 empty] | VV | 2 | 2 | True | 0 | ROZPOCET
| VV |  | těsnění a tmelení dilatačních spar výkres č. 7.1, 7.2 | [15 empty] | VV | 2 | 1 | True | 0 | ROZPOCET
| VV |  | svislé dil. spáry zdí 100 mm | [15 empty] | VV | 2 | 1 | True | 0 | ROZPOCET
| VV |  | (2*4,39+3,33+2,16+1,23+0,47) |  | 15.97 | [13 empty] | VV | 2 | 2 | True | 0 | ROZPOCET
| VV |  | "dle pol.č.931992121" 16*2,87 |  | 45.92 | [13 empty] | VV | 2 | 2 | True | 0 | ROZPOCET
| VV |  | Součet |  | 131.73 | [13 empty] | VV | 2 | 4 | True | 1 | ROZPOCET
88 | K | 931994154 | Těsnění spáry betonové konstrukce spárovým profilem průřezu 40/40 mm | m | 131.73 |  | 0 | CS ÚRS 2016 02 |  |  | základní | 0.1 | 13.173 | 3e-05 | 0.0039519 | 0 | 0 | 4 | K | 2 |  |  |  | ROZPOCET | 0 | 0 | 0 | 0 | 0 | 1 | 0 | 4 | -483263646
| VV |  | těsnění a tmelení dilatačních spar viditelný obvod v příčném řezu římsy x počet spar | [15 empty] | VV | 2 | 1 | True | 0 | ROZPOCET
| VV |  | "římsa výkres č.5.2" (2,25+0,5+0,65+0,3+0,08+0,1)*(17+1) |  | 69.84 | [13 empty] | VV | 2 | 2 | True | 0 | ROZPOCET
| VV |  | těsnění a tmelení dilatačních spar výkres č. 7.1, 7.2 | [15 empty] | VV | 2 | 1 | True | 0 | ROZPOCET
| VV |  | svislé dil. spáry zdí 100 mm | [15 empty] | VV | 2 | 1 | True | 0 | ROZPOCET
| VV |  | (2*4,39+3,33+2,16+1,23+0,47) |  | 15.97 | [13 empty] | VV | 2 | 2 | True | 0 | ROZPOCET
| VV |  | "dle pol.č.931992121" 16*2,87 |  | 45.92 | [13 empty] | VV | 2 | 2 | True | 0 | ROZPOCET
| VV |  | Součet |  | 131.73 | [13 empty] | VV | 2 | 4 | True | 1 | ROZPOCET
89 | K | 936172124 | Osazení doplňkových konstrukcí mostního vybavení z oceli hmotnosti do 100 kg | kus | 3 |  | 0 | CS ÚRS 2016 02 |  |  | základní | 3.812 | 11.436 | 0.00023 | 0.00069 | 0 | 0 | 4 | K | 2 |  |  |  | ROZPOCET | 0 | 0 | 0 | 0 | 0 | 1 | 0 | 4 | 899143397
| VV |  | ocelový atypický kotevní prvek se vstupními dvířky pro osazení osvětlovacího stožáru tvar a rozměr dle skutečně dodávaného stožáru | [15 empty] | VV | 2 | 1 | True | 0 | ROZPOCET
| VV |  | Prvek zabetonován do římsy | [15 empty] | VV | 2 | 1 | True | 0 | ROZPOCET
| VV |  | hmotnost 69 kg včetně čtyř kotevních šroubů do M24, nátěrová plocha - Zn ponorem +nátěr pro 1 ks 0,85 m2. Celkem 6 ks | [15 empty] | VV | 2 | 1 | True | 0 | ROZPOCET
| VV |  | 3 |  | 3 | [13 empty] | VV | 2 | 2 | True | 0 | ROZPOCET
| VV |  | Součet |  | 3 | [13 empty] | VV | 2 | 4 | True | 1 | ROZPOCET
90 | M | 136112999 | atypický kotevní prvek se vstupními dvířky | t | 0.207 |  | 0 |  |  |  | základní | 0 | 0 | 1 | 0.207 | 0 | 0 | 8 | M | 2 |  |  |  | ROZPOCET | 0 | 0 | 0 | 0 | 0 | 1 | 0 | 4 | 2078012552
| VV |  | výroba a dodávka - ocelový atypický kotevní prvek se vstupními dvířky pro osazení osvětlovacího stožáru tvar | [15 empty] | VV | 2 | 1 | True | 0 | ROZPOCET
| VV |  | hmotnost 69 kg včetně čtyř kotevních šroubů do M24, nátěrová plocha - Zn ponorem + nátěr pro 1 ks 0,85 m2. | [15 empty] | VV | 2 | 1 | True | 0 | ROZPOCET
| VV |  | vč. kompletní PKO | [15 empty] | VV | 2 | 1 | True | 0 | ROZPOCET
| VV |  | 3*69*0,001 |  | 0.207 | [13 empty] | VV | 2 | 2 | True | 1 | ROZPOCET
91 | K | 936942211 | Zhotovení tabulky s letopočtem opravy mostu vložením šablony do bednění | kus | 2 |  | 0 | CS ÚRS 2016 02 |  |  | základní | 1.265 | 2.53 | 0.00649 | 0.01298 | 0 | 0 | 4 | K | 2 |  |  |  | ROZPOCET | 0 | 0 | 0 | 0 | 0 | 1 | 0 | 4 | 1031920658
| VV |  | "Otiskem fólií do betonu, výška písma min. 175 mm výkres č. 5.2" 2 |  | 2 | [13 empty] | VV | 2 | 2 | True | 1 | ROZPOCET
92 | K | 938901131 | Vyklizení bahna z nádrže | m3 | 0.471 |  | 0 | CS ÚRS 2016 02 |  |  | základní | 1.579 | 0.74371 | 0 | 0 | 0 | 0 | 4 | K | 2 |  |  |  | ROZPOCET | 0 | 0 | 0 | 0 | 0 | 1 | 0 | 4 | -1670689998
| VV |  | vyčištění uliční vpusti | [15 empty] | VV | 2 | 1 | True | 0 | ROZPOCET
| VV |  | "chodník podél opěrné zdi vlevo výkres č. 3.1, 3.2" 2*3,14*0,25*0,25*1,2 |  | 0.471 | [13 empty] | VV | 2 | 2 | True | 1 | ROZPOCET
93 | K | 941121111 | Montáž lešení řadového trubkového těžkého s podlahami zatížení do 300 kg/m2 š do 1,5 m v do 10 m | m2 | 422.25 |  | 0 | CS ÚRS 2016 02 |  |  | základní | 0.259 | 109.3628 | 0 | 0 | 0 | 0 | 4 | K | 2 |  |  |  | ROZPOCET | 0 | 0 | 0 | 0 | 0 | 1 | 0 | 4 | 854233516
| VV |  | "Pro provedení sanace zdí, včetně vnější ochranné sítě | [15 empty] | VV | 2 | 1 | True | 0 | ROZPOCET
| VV |  | "pohledová plocha sanovaných zdí dle pol.č.985312124 + 50% přípočet na římsy " 281,5*1,5 |  | 422.25 | [13 empty] | VV | 2 | 2 | True | 1 | ROZPOCET
94 | K | 941121211 | Příplatek k lešení řadovému trubkovému těžkému s podlahami š 1,5 m v 10 m za první a ZKD den použití | m2 | 50670 |  | 0 | CS ÚRS 2016 02 |  |  | základní | 0 | 0 | 0 | 0 | 0 | 0 | 4 | K | 2 |  |  |  | ROZPOCET | 0 | 0 | 0 | 0 | 0 | 1 | 0 | 4 | 333922464
| VV |  | odhad na 4 měsíce, zhotovitel promítne v rámci položky dobu nájmu dle svého harmonogramu | [15 empty] | VV | 2 | 1 | True | 0 | ROZPOCET
| VV |  | "z položky 941121111" 422,250*30*4 |  | 50670 | [13 empty] | VV | 2 | 2 | True | 1 | ROZPOCET
95 | K | 941121811 | Demontáž lešení řadového trubkového těžkého s podlahami zatížení do 300 kg/m2 š do 1,5 m v do 10 m | m2 | 422.25 |  | 0 | CS ÚRS 2016 02 |  |  | základní | 0.164 | 69.249 | 0 | 0 | 0 | 0 | 4 | K | 2 |  |  |  | ROZPOCET | 0 | 0 | 0 | 0 | 0 | 1 | 0 | 4 | -1889216441
| VV |  | "dle pol.č.941121111" 422,250 |  | 422.25 | [13 empty] | VV | 2 | 2 | True | 1 | ROZPOCET
96 | K | 948411111 | Zřízení podpěrné skruže dočasné kovové z věží výšky do 10 m | m3 | 126.28 |  | 0 | CS ÚRS 2016 02 |  |  | základní | 1.34 | 169.2152 | 0.00088 | 0.11113 | 0 | 0 | 4 | K | 2 |  |  |  | ROZPOCET | 0 | 0 | 0 | 0 | 0 | 1 | 0 | 4 | 143429300
| VV |  | "pro podepření bednění říms 2 x š. x dl. x prům výš. " | [15 empty] | VV | 2 | 1 | True | 0 | ROZPOCET
| VV |  | 0,8*76*(4,0)/2+0,8*4,5*(2,6)/2 |  | 126.28 | [13 empty] | VV | 2 | 2 | True | 1 | ROZPOCET
97 | K | 948411211 | Odstranění podpěrné skruže dočasné kovové z věží výšky do 10 m | m3 | 126.28 |  | 0 | CS ÚRS 2016 02 |  |  | základní | 0.3 | 37.884 | 0 | 0 | 0 | 0 | 4 | K | 2 |  |  |  | ROZPOCET | 0 | 0 | 0 | 0 | 0 | 1 | 0 | 4 | -689120742
| VV |  | "dle pol.č.948411111" 126,28 |  | 126.28 | [13 empty] | VV | 2 | 2 | True | 1 | ROZPOCET
98 | K | 948411911 | Měsíční nájemné podpěrné skruže dočasné kovové z věží výšky do 10 m | m3 | 252.56 |  | 0 | CS ÚRS 2016 02 |  |  | základní | 0 | 0 | 0 | 0 | 0 | 0 | 4 | K | 2 |  |  |  | ROZPOCET | 0 | 0 | 0 | 0 | 0 | 1 | 0 | 4 | 1463059399
| VV |  | odhad 2 měsíce, zhotovitel v rámci položky promítne kompletní pronájem dle svého harmonogramu | [15 empty] | VV | 2 | 1 | True | 0 | ROZPOCET
| VV |  | "2,0 měsíce" 126,28*2 |  | 252.56 | [13 empty] | VV | 2 | 2 | True | 1 | ROZPOCET
99 | K | 948421299.R | Dovoz a odvoz podpěrné konstrukce | kpl | 1 |  | 0 |  |  |  | základní | 0 | 0 | 0 | 0 | 0 | 0 | 4 | K | 2 |  |  |  | ROZPOCET | 0 | 0 | 0 | 0 | 0 | 1 | 0 | 4 | -1224805064
| VV |  | " k 948411111 - komplení mimostaveništní doprava vč. naložení a složení dle zvyklostí dodavatele" 1 |  | 1 | [13 empty] | VV | 2 | 2 | True | 1 | ROZPOCET
100 | K | 949211111 | Montáž lešeňové podlahy s příčníky pro trubková lešení v do 10 m | m2 | 64.4 |  | 0 | CS ÚRS 2016 02 |  |  | základní | 0.092 | 5.9248 | 0 | 0 | 0 | 0 | 4 | K | 2 |  |  |  | ROZPOCET | 0 | 0 | 0 | 0 | 0 | 1 | 0 | 4 | 1144364972
| VV |  | "dle pol.č.948411111" | [15 empty] | VV | 2 | 1 | True | 0 | ROZPOCET
| VV |  | 0,8*(76+4,5) |  | 64.4 | [13 empty] | VV | 2 | 2 | True | 1 | ROZPOCET
101 | K | 949211211 | Příplatek k lešeňové podlaze s příčníky pro trubková lešení za první a ZKD den použití | m2 | 3864 |  | 0 | CS ÚRS 2016 02 |  |  | základní | 0 | 0 | 0 | 0 | 0 | 0 | 4 | K | 2 |  |  |  | ROZPOCET | 0 | 0 | 0 | 0 | 0 | 1 | 0 | 4 | -999169999
| VV |  | odhad 2 měsíce, zhotovitel v rámci položky promítne kompletní pronájem dle svého harmonogramu | [15 empty] | VV | 2 | 1 | True | 0 | ROZPOCET
| VV |  | "2,0 měsíce" 64,4*60 |  | 3864 | [13 empty] | VV | 2 | 2 | True | 1 | ROZPOCET
102 | K | 949211811 | Demontáž lešeňové podlahy s příčníky pro trubková lešení v do 10 m | m2 | 64.4 |  | 0 | CS ÚRS 2016 02 |  |  | základní | 0.066 | 4.2504 | 0 | 0 | 0 | 0 | 4 | K | 2 |  |  |  | ROZPOCET | 0 | 0 | 0 | 0 | 0 | 1 | 0 | 4 | -1619777542
| VV |  | "dle pol.č.949211111" 64,4 |  | 64.4 | [13 empty] | VV | 2 | 2 | True | 1 | ROZPOCET
103 | K | 953312125 | Vložky do svislých dilatačních spár z extrudovaných polystyrénových desek tl 50 mm | m2 | 1.597 |  | 0 | CS ÚRS 2016 02 |  |  | základní | 0.2 | 0.3194 | 0.00158 | 0.0025233 | 0 | 0 | 4 | K | 2 |  |  |  | ROZPOCET | 0 | 0 | 0 | 0 | 0 | 1 | 0 | 4 | -200507720
| VV |  | svislé dil. spáry zdí tl. 50 mm výkres č. 7.1, 7.2 | [15 empty] | VV | 2 | 1 | True | 0 | ROZPOCET
| VV |  | (2*4,39+3,33+2,16+1,23+0,47)*0,1 |  | 1.597 | [13 empty] | VV | 2 | 2 | True | 1 | ROZPOCET
104 | K | 962041211 | Bourání mostních zdí a pilířů z betonu prostého | m3 | 22.047 |  | 0 | CS ÚRS 2016 02 |  |  | základní | 5.236 | 115.4381 | 0.12 | 2.6456 | 2.2 | 48.5034 | 4 | K | 2 |  |  |  | ROZPOCET | 0 | 0 | 0 | 0 | 0 | 1 | 0 | 4 | 1129662022
| VV |  | demolice prostého betonu - horní část dříku opěrné zdi dle jednotlivých celků | [15 empty] | VV | 2 | 1 | True | 0 | ROZPOCET
| VV |  | prům. výška demolované části x šířka dříku x délka dil. celku výkres č. 2 | [15 empty] | VV | 2 | 1 | True | 0 | ROZPOCET
| VV |  | na opěrné zdi vlevo | [15 empty] | VV | 2 | 1 | True | 0 | ROZPOCET
| VV |  | "dil. celek L6" (0,26+0,3)/2*0,95*17,8 |  | 4.735 | [13 empty] | VV | 2 | 2 | True | 0 | ROZPOCET
| VV |  | "dil. celek L7" (0,3+0,27)/2*0,95*20 |  | 5.415 | [13 empty] | VV | 2 | 2 | True | 0 | ROZPOCET
| VV |  | "dil. celek L8" (0,27+0,24)/2*1*20 |  | 5.1 | [13 empty] | VV | 2 | 2 | True | 0 | ROZPOCET
| VV |  | "dil. celek L9" (0,24+0,18)/2*0,9*20 |  | 3.78 | [13 empty] | VV | 2 | 2 | True | 0 | ROZPOCET
| VV |  | "dil. celek L10" (0,18+0,07)/2*1,37*10,16 |  | 1.74 | [13 empty] | VV | 2 | 2 | True | 0 | ROZPOCET
| VV |  | na opěrné zdi vpravo | [15 empty] | VV | 2 | 1 | True | 0 | ROZPOCET
| VV |  | "dil. celek P6" (0,26+0,3)/2*0,95*4,8 |  | 1.277 | [13 empty] | VV | 2 | 2 | True | 0 | ROZPOCET
| VV |  | Součet |  | 22.047 | [13 empty] | VV | 2 | 4 | True | 1 | ROZPOCET
105 | K | 962051111 | Bourání mostních zdí a pilířů z ŽB | m3 | 64.06 |  | 0 | CS ÚRS 2016 02 |  |  | základní | 16.374 | 1048.9184 | 0.12171 | 7.7967 | 2.4 | 153.744 | 4 | K | 2 |  |  |  | ROZPOCET | 0 | 0 | 0 | 0 | 0 | 1 | 0 | 4 | -382373527
| VV |  | demolice prefabrikované želbet římsy prefa prvky na vnějšku římsy výkres č. 2 | [15 empty] | VV | 2 | 1 | True | 0 | ROZPOCET
| VV |  | "chodník na opěrné zdi vlevo" 72,8*0,45*0,125 |  | 4.095 | [13 empty] | VV | 2 | 2 | True | 0 | ROZPOCET
| VV |  | "chodník na opěrné zdi vpravo" 4,8*0,45*0,125 |  | 0.27 | [13 empty] | VV | 2 | 2 | True | 0 | ROZPOCET
| VV |  | Mezisoučet |  | 4.365 | [13 empty] | VV | 2 | 3 | True | 0 | ROZPOCET
| VV |  | demolice chodníku z monol. železobetonu výkres č. 2 | [15 empty] | VV | 2 | 1 | True | 0 | ROZPOCET
| VV |  | "chodník na opěrné zdi vlevo" 72,8*1,875*0,36+2*10,16*0,36 |  | 56.455 | [13 empty] | VV | 2 | 2 | True | 0 | ROZPOCET
| VV |  | "chodník na opěrné zdi vpravo" 4,8*1,875*0,36 |  | 3.24 | [13 empty] | VV | 2 | 2 | True | 0 | ROZPOCET
| VV |  | Mezisoučet |  | 59.695 | [13 empty] | VV | 2 | 3 | True | 0 | ROZPOCET
| VV |  | Součet |  | 64.06 | [13 empty] | VV | 2 | 4 | True | 1 | ROZPOCET
106 | K | 965042241 | Bourání podkladů pod dlažby nebo mazanin betonových nebo z litého asfaltu tl přes 100 mm pl pře 4 m2 | m3 | 6.786 |  | 0 | CS ÚRS 2016 02 |  |  | základní | 5.867 | 39.8135 | 0 | 0 | 2.2 | 14.9292 | 4 | K | 2 |  |  |  | ROZPOCET | 0 | 0 | 0 | 0 | 0 | 1 | 0 | 4 | -1143053116
| VV |  | chodník podél opěrné zdi vlevo | [15 empty] | VV | 2 | 1 | True | 0 | ROZPOCET
| VV |  | "vybourání betonového odvodňovacího žlábku z prostého betonu vč. 2,6 m podél opěry výkres č. 2" 75,4*0,4*0,15 |  | 4.524 | [13 empty] | VV | 2 | 2 | True | 0 | ROZPOCET
| VV |  | "vybourání betonového lože kamenných kostek vč. 2,6 m podél opěry výkres č. 2" 75,4*0,15*0,2 |  | 2.262 | [13 empty] | VV | 2 | 2 | True | 0 | ROZPOCET
| VV |  | Součet |  | 6.786 | [13 empty] | VV | 2 | 4 | True | 1 | ROZPOCET
107 | K | 966075141 | Odstranění kovového zábradlí vcelku | m | 87.76 |  | 0 | CS ÚRS 2016 02 |  |  | základní | 0.607 | 53.2703 | 8e-05 | 0.0070208 | 0.018 | 1.5797 | 4 | K | 2 |  |  |  | ROZPOCET | 0 | 0 | 0 | 0 | 0 | 1 | 0 | 4 | -51676410
| VV |  | demolice ocelového zábradlí odkup zhotovitelem výkres č. 2 | [15 empty] | VV | 2 | 1 | True | 0 | ROZPOCET
| VV |  | "chodník na opěrné zdi vlevo" 82,96 |  | 82.96 | [13 empty] | VV | 2 | 2 | True | 0 | ROZPOCET
| VV |  | "chodník na opěrné zdi vpravo" 4,8 |  | 4.8 | [13 empty] | VV | 2 | 2 | True | 0 | ROZPOCET
| VV |  | Součet |  | 87.76 | [13 empty] | VV | 2 | 4 | True | 1 | ROZPOCET
108 | K | 966077111 | Odstranění různých doplňkových ocelových konstrukcí hmotnosti do 20 kg | kus | 80 |  | 0 | CS ÚRS 2016 02 |  |  | základní | 0.222 | 17.76 | 0 | 0 | 0.08 | 6.4 | 4 | K | 2 |  |  |  | ROZPOCET | 0 | 0 | 0 | 0 | 0 | 1 | 0 | 4 | -892714983
| VV |  | "chodník na opěrné zdi vlevo - ks" 37*2 |  | 74 | [13 empty] | VV | 2 | 2 | True | 0 | ROZPOCET
| VV |  | demolice ocelové konstrukce prefa římsy 37 ks prefa dílů římsy x 2ks U65-1350 + P10/100/100 + 2xKR18-800mm - odkup zhotovitelem výkres č. 2 | [15 empty] | VV | 2 | 1 | True | 0 | ROZPOCET
| VV |  | v celkové hmotnosti 37*(2*7,09*1,35+4*0,01*0,1*0,1*8000+4*1,998*0,8)/1000=1,06t | [15 empty] | VV | 2 | 1 | True | 0 | ROZPOCET
| VV |  | "chodník na opěrné zdi vpravo - ks" 3*2 |  | 6 | [13 empty] | VV | 2 | 2 | True | 0 | ROZPOCET
| VV |  | demolice prefabrikované želbet římsy 3 ks prefa dílů římsy x 2ks U65-1350 + P10/100/100 + 2xKR18-800mm | [15 empty] | VV | 2 | 1 | True | 0 | ROZPOCET
| VV |  | v celkové hmotnosti 3*(2*7,09*1,35+4*0,01*0,1*0,1*8000+4*1,998*0,8)/1000=0,09t | [15 empty] | VV | 2 | 1 | True | 0 | ROZPOCET
| VV |  | Součet |  | 80 | [13 empty] | VV | 2 | 4 | True | 1 | ROZPOCET
109 | K | 977141125 | Vrty pro kotvy do betonu průměru 25 mm hloubky 170 mm s vyplněním epoxidovým tmelem | kus | 176 |  | 0 | CS ÚRS 2016 02 |  |  | základní | 0.29 | 51.04 | 5e-05 | 0.0088 | 0 | 0 | 4 | K | 2 |  |  |  | ROZPOCET | 0 | 0 | 0 | 0 | 0 | 1 | 0 | 4 | 913816798
| VV |  | v kamenných obrubnících pro kotvení do říms dle pol.č.916242112 výkres č. 3.2 | [15 empty] | VV | 2 | 1 | True | 0 | ROZPOCET
| VV |  | "á 0,5 m z celkové délky obrubníků 87,76*2 " 176 |  | 176 | [13 empty] | VV | 2 | 2 | True | 1 | ROZPOCET
110 | M | 548792020 | kotva římsy do vývrtu | kus | 176 |  | 0 | CS ÚRS 2016 02 |  |  | základní | 0 | 0 | 0.00487 | 0.85712 | 0 | 0 | 8 | M | 2 |  |  |  | ROZPOCET | 0 | 0 | 0 | 0 | 0 | 1 | 0 | 4 | -1990452111
| VV |  | kotevní trny pro obrubník dle VL4 402,32 | [15 empty] | VV | 2 | 1 | True | 0 | ROZPOCET
| VV |  | "dle pol.č.977141125" 176 |  | 176 | [13 empty] | VV | 2 | 2 | True | 1 | ROZPOCET
111 | K | 977211111 | Řezání ŽB kcí hl do 200 mm stěnovou pilou do průměru výztuže 16 mm | m | 88.4 |  | 0 | CS ÚRS 2016 02 |  |  | základní | 2.459 | 217.3756 | 3e-05 | 0.002652 | 0 | 0 | 4 | K | 2 |  |  |  | ROZPOCET | 0 | 0 | 0 | 0 | 0 | 1 | 0 | 4 | 241845268
| VV |  | řezání železobetonu diamantem hl. do 100 mm - délka zdi - pro napojení demolované části dříku zdi a nové římsy výkres č. 2 | [15 empty] | VV | 2 | 1 | True | 0 | ROZPOCET
| VV |  | "chodník na opěrné zdi vlevo" 83,6 |  | 83.6 | [13 empty] | VV | 2 | 2 | True | 0 | ROZPOCET
| VV |  | "chodník na opěrné zdi vpravo" 4,8 |  | 4.8 | [13 empty] | VV | 2 | 2 | True | 0 | ROZPOCET
| VV |  | Součet |  | 88.4 | [13 empty] | VV | 2 | 4 | True | 1 | ROZPOCET
112 | K | 979024443 | Očištění vybouraných obrubníků a krajníků silničních | m | 87.76 |  | 0 | CS ÚRS 2016 02 |  |  | základní | 0.124 | 10.8822 | 0 | 0 | 0 | 0 | 4 | K | 2 |  |  |  | ROZPOCET | 0 | 0 | 0 | 0 | 0 | 1 | 0 | 4 | -1717317349
| VV |  | "dle pol.č.916242112 " 87,76 |  | 87.76 | [13 empty] | VV | 2 | 2 | True | 1 | ROZPOCET
113 | K | 979071111 | Očištění dlažebních kostek velkých s původním spárováním kamenivem těženým | m2 | 12.064 |  | 0 | CS ÚRS 2016 02 |  |  | základní | 0.09 | 1.0858 | 0 | 0 | 0 | 0 | 4 | K | 2 |  |  |  | ROZPOCET | 0 | 0 | 0 | 0 | 0 | 1 | 0 | 4 | -540548753
| VV |  | "dle pol.č.113203111" 75,4*0,16 |  | 12.064 | [13 empty] | VV | 2 | 2 | True | 1 | ROZPOCET
114 | K | 985112111 | Odsekání degradovaného betonu stěn tl do 10 mm | m2 | 28.15 |  | 0 | CS ÚRS 2016 02 |  |  | základní | 0.499 | 14.0468 | 0 | 0 | 0.022 | 0.6193 | 4 | K | 2 |  |  |  | ROZPOCET | 0 | 0 | 0 | 0 | 0 | 1 | 0 | 4 | -815327604
| VV |  | "10% z celkové plochy v tl. 10 mm výkres č. 7.1, 7.2" 281,5*0,1 |  | 28.15 | [13 empty] | VV | 2 | 2 | True | 1 | ROZPOCET
115 | K | 985112112 | Odsekání degradovaného betonu stěn tl do 30 mm | m2 | 112.6 |  | 0 | CS ÚRS 2016 02 |  |  | základní | 0.715 | 80.509 | 0 | 0 | 0.066 | 7.4316 | 4 | K | 2 |  |  |  | ROZPOCET | 0 | 0 | 0 | 0 | 0 | 1 | 0 | 4 | 1496065494
| VV |  | "10% z celkové plochy v tl.20 mm výkres č. 7.1, 7.2" 281,5*0,1 |  | 28.15 | [13 empty] | VV | 2 | 2 | True | 0 | ROZPOCET
| VV |  | "15% z celkové plochy v tl.60 mm 2 x plocha výkres č. 7.1, 7.2 " 281,5*0,15*2 |  | 84.45 | [13 empty] | VV | 2 | 2 | True | 0 | ROZPOCET
| VV |  | Součet |  | 112.6 | [13 empty] | VV | 2 | 4 | True | 1 | ROZPOCET
116 | K | 985112113 | Odsekání degradovaného betonu stěn tl do 50 mm | m2 | 211.125 |  | 0 | CS ÚRS 2016 02 |  |  | základní | 0.957 | 202.0466 | 0 | 0 | 0.11 | 23.2237 | 4 | K | 2 |  |  |  | ROZPOCET | 0 | 0 | 0 | 0 | 0 | 1 | 0 | 4 | -735205026
| VV |  | "55% z celkové plochy v tl. 40 mm výkres č. 7.1, 7.2" 281,5*0,55 |  | 154.825 | [13 empty] | VV | 2 | 2 | True | 0 | ROZPOCET
| VV |  | "10% z celkové plochy v tl. 100 mm 2 x plocha výkres č. 7.1, 7.2" 281,5*0,1*2 |  | 56.3 | [13 empty] | VV | 2 | 2 | True | 0 | ROZPOCET
| VV |  | Součet |  | 211.125 | [13 empty] | VV | 2 | 4 | True | 1 | ROZPOCET
117 | K | 985121101 | Tryskání degradovaného betonu stěn a rubu kleneb sušeným pískem | m2 | 246.865 |  | 0 | CS ÚRS 2016 02 |  |  | základní | 0.537 | 132.5665 | 0.065 | 16.0462 | 0.13 | 32.0924 | 4 | K | 2 |  |  |  | ROZPOCET | 0 | 0 | 0 | 0 | 0 | 1 | 0 | 4 | -949423447
| VV |  | otryskání povrchu betonu abrazivním paprskem do 1500 barů výkres č. 7.1, 7.2 | [15 empty] | VV | 2 | 1 | True | 0 | ROZPOCET
| VV |  | "45% z celkové plochy - vlstně dočištění" 281,5*0,45 |  | 126.675 | [13 empty] | VV | 2 | 2 | True | 0 | ROZPOCET
| VV |  | "výměra viz oprava rubu zdí - vyrovnání povrchu = celá rubová plocha zdí do úrovně k výkopu výkres č. 7.1" 120,19 |  | 120.19 | [13 empty] | VV | 2 | 2 | True | 0 | ROZPOCET
| VV |  | Součet |  | 246.865 | [13 empty] | VV | 2 | 4 | True | 1 | ROZPOCET
118 | K | 985121123 | Tryskání degradovaného betonu stěn a rubu kleneb vodou pod tlakem do 2500 barů | m2 | 281.5 |  | 0 | CS ÚRS 2016 02 |  |  | základní | 0.366 | 103.029 | 0 | 0 | 0.075 | 21.1125 | 4 | K | 2 |  |  |  | ROZPOCET | 0 | 0 | 0 | 0 | 0 | 1 | 0 | 4 | -1892473622
| VV |  | otryskání povrchu betonu vodním paprskem do 1500 barů výkres č. 7.1, 7.2 | [15 empty] | VV | 2 | 1 | True | 0 | ROZPOCET
| VV |  | "celá sanovaná plocha" 281,5 |  | 281.5 | [13 empty] | VV | 2 | 2 | True | 1 | ROZPOCET
119 | K | 985131111 | Očištění ploch stěn, rubu kleneb a podlah tlakovou vodou | m2 | 401.69 |  | 0 | CS ÚRS 2016 02 |  |  | základní | 0.273 | 109.6614 | 0 | 0 | 0 | 0 | 4 | K | 2 |  |  |  | ROZPOCET | 0 | 0 | 0 | 0 | 0 | 1 | 0 | 4 | 1987680228
| VV |  | očištění povrchu betonových stěn tlakovou vodou do 800 barů výkres č. 7.1, 7.2 | [15 empty] | VV | 2 | 1 | True | 0 | ROZPOCET
| VV |  | "celá plocha" 281,5 |  | 281.5 | [13 empty] | VV | 2 | 2 | True | 0 | ROZPOCET
| VV |  | "očištění rubu zdí - pro pol.č.622111111" 120,19 |  | 120.19 | [13 empty] | VV | 2 | 2 | True | 0 | ROZPOCET
| VV |  | Součet |  | 401.69 | [13 empty] | VV | 2 | 4 | True | 1 | ROZPOCET
120 | K | 985311111 | Reprofilace stěn cementovými sanačními maltami tl 10 mm | m2 | 28.15 |  | 0 | CS ÚRS 2016 02 |  |  | základní | 1.05 | 29.5575 | 0.01943 | 0.54695 | 0 | 0 | 4 | K | 2 |  |  |  | ROZPOCET | 0 | 0 | 0 | 0 | 0 | 1 | 0 | 4 | -1452238338
| VV |  | reprofilace stěn sanační maltou na bázi cementu a polymerů do tl. 10 mm | [15 empty] | VV | 2 | 1 | True | 0 | ROZPOCET
| VV |  | "10% z celkové plochy výkres č. 7.1, 7.2" 281,5*0,1 |  | 28.15 | [13 empty] | VV | 2 | 2 | True | 1 | ROZPOCET
121 | K | 985311112 | Reprofilace stěn cementovými sanačními maltami tl 20 mm | m2 | 28.15 |  | 0 | CS ÚRS 2016 02 |  |  | základní | 1.25 | 35.1875 | 0.03885 | 1.0936 | 0 | 0 | 4 | K | 2 |  |  |  | ROZPOCET | 0 | 0 | 0 | 0 | 0 | 1 | 0 | 4 | -98608958
| VV |  | reprofilace stěn sanační maltou na bázi cementu a polymerů výkres č. 7.1, 7.2 | [15 empty] | VV | 2 | 1 | True | 0 | ROZPOCET
| VV |  | "10% z celkové plochy v tl.20 mm" 281,5*0,1 |  | 28.15 | [13 empty] | VV | 2 | 2 | True | 1 | ROZPOCET
122 | K | 985311114 | Reprofilace stěn cementovými sanačními maltami tl 40 mm | m2 | 154.825 |  | 0 | CS ÚRS 2016 02 |  |  | základní | 2.55 | 394.8037 | 0.0798 | 12.355 | 0 | 0 | 4 | K | 2 |  |  |  | ROZPOCET | 0 | 0 | 0 | 0 | 0 | 1 | 0 | 4 | -674217427
| VV |  | reprofilace stěn sanační maltou na bázi cementu a polymerů výkres č. 7.1, 7.2 | [15 empty] | VV | 2 | 1 | True | 0 | ROZPOCET
| VV |  | "55% z celkové plochy v tl. 40 mm" 281,5*0,55 |  | 154.825 | [13 empty] | VV | 2 | 2 | True | 1 | ROZPOCET
123 | K | 985311116 | Reprofilace stěn cementovými sanačními maltami tl 60 mm | m2 | 42.225 |  | 0 | CS ÚRS 2016 02 |  |  | základní | 2.97 | 125.4082 | 0.1197 | 5.0543 | 0 | 0 | 4 | K | 2 |  |  |  | ROZPOCET | 0 | 0 | 0 | 0 | 0 | 1 | 0 | 4 | 2003352707
| VV |  | reprofilace stěn sanační maltou na bázi cementu a polymerů výkres č. 7.1, 7.2 | [15 empty] | VV | 2 | 1 | True | 0 | ROZPOCET
| VV |  | "15% z celkové plochy v tl.60 mm " 281,5*0,15 |  | 42.225 | [13 empty] | VV | 2 | 2 | True | 1 | ROZPOCET
124 | K | 985311120 | Reprofilace stěn cementovými sanačními maltami tl 100 mm | m2 | 28.15 |  | 0 | CS ÚRS 2016 02 |  |  | základní | 4.61 | 129.7715 | 0.1995 | 5.6159 | 0 | 0 | 4 | K | 2 |  |  |  | ROZPOCET | 0 | 0 | 0 | 0 | 0 | 1 | 0 | 4 | -26510038
| VV |  | reprofilace stěn sanační maltou na bázi cementu a polymerů výkres č. 7.1, 7.2 | [15 empty] | VV | 2 | 1 | True | 0 | ROZPOCET
| VV |  | "10% z celkové plochy v tl. 100 mm " 281,5*0,1 |  | 28.15 | [13 empty] | VV | 2 | 2 | True | 1 | ROZPOCET
125 | K | 985312124 | Stěrka k vyrovnání betonových ploch líce kleneb a podhledů tl 5 mm | m2 | 281.5 |  | 0 | CS ÚRS 2016 02 |  |  | základní | 0.845 | 237.8675 | 0.0089 | 2.5053 | 0 | 0 | 4 | K | 2 |  |  |  | ROZPOCET | 0 | 0 | 0 | 0 | 0 | 1 | 0 | 4 | -1199970070
| VV |  | stěrka pro vyrovnání ploch stěn tl. do 3 mm výkres č. 7.1, 7.2 | [15 empty] | VV | 2 | 1 | True | 0 | ROZPOCET
| VV |  | "celá sanovaná plocha" 281,5 |  | 281.5 | [13 empty] | VV | 2 | 2 | True | 1 | ROZPOCET
126 | K | 985321211 | Ochranný nátěr výztuže na epoxidové bázi stěn, líce kleneb a podhledů 1 vrstva tl 1 mm | m2 | 3.709 |  | 0 | CS ÚRS 2016 02 |  |  | základní | 0.361 | 1.3389 | 0.00099 | 0.0036719 | 0 | 0 | 4 | K | 2 |  |  |  | ROZPOCET | 0 | 0 | 0 | 0 | 0 | 1 | 0 | 4 | -1635516070
| VV |  | kotevní trn odlehčovací desky pr.25 mm- celkem 117 ks ( 3,33 ks/bm) | [15 empty] | VV | 2 | 1 | True | 0 | ROZPOCET
| VV |  | obvod prutu 0,0785 m2/bm, délka nátěru 50 mm na obě strany od pracovní spáry | [15 empty] | VV | 2 | 1 | True | 0 | ROZPOCET
| VV |  | 0,0785*0,1*117 |  | 0.918 | [13 empty] | VV | 2 | 2 | True | 0 | ROZPOCET
| VV |  | kotevní trn ozubu odlehčovací desky pr.12 mm- celkem 117 ks ( 3,33 ks/bm) | [15 empty] | VV | 2 | 1 | True | 0 | ROZPOCET
| VV |  | obvod prutu 0,0377 m2/bm, délka nátěru 50 mm na obě strany od pracovní spáry | [15 empty] | VV | 2 | 1 | True | 0 | ROZPOCET
| VV |  | 0,0377*0,1*117 |  | 0.441 | [13 empty] | VV | 2 | 2 | True | 0 | ROZPOCET
| VV |  | kotevní trn ozubu odlehčovací desky pr.16 mm- celkem 117 ks ( 3,33 ks/bm) | [15 empty] | VV | 2 | 1 | True | 0 | ROZPOCET
| VV |  | obvod prutu 0,0503 m2/bm, délka nátěru 50 mm na obě strany od pracovní spáry | [15 empty] | VV | 2 | 1 | True | 0 | ROZPOCET
| VV |  | 0,0503*0,1*117 |  | 0.589 | [13 empty] | VV | 2 | 2 | True | 0 | ROZPOCET
| VV |  | kotevní trn tvaru U pro kotvení římsy do dříku opěrné zdi pr.16 mm á 0,5 m- na délce 87,76 m celkem 175 ks | [15 empty] | VV | 2 | 1 | True | 0 | ROZPOCET
| VV |  | obvod prutu 0,0503 m2/bm, délka nátěru 50 mm na obě strany od pracovní spáry, dvě větve | [15 empty] | VV | 2 | 1 | True | 0 | ROZPOCET
| VV |  | 0,0503*0,1*175*2 |  | 1.761 | [13 empty] | VV | 2 | 2 | True | 0 | ROZPOCET
| VV |  | Součet |  | 3.709 | [13 empty] | VV | 2 | 4 | True | 1 | ROZPOCET
127 | K | 985323111 | Spojovací můstek reprofilovaného betonu na cementové bázi tl 1 mm | m2 | 281.5 |  | 0 | CS ÚRS 2016 02 |  |  | základní | 0.51 | 143.565 | 0.00158 | 0.44477 | 0 | 0 | 4 | K | 2 |  |  |  | ROZPOCET | 0 | 0 | 0 | 0 | 0 | 1 | 0 | 4 | -86484418
| VV |  | spojovací můstek pro reprofilaci výkres č. 7.1, 7.2 | [15 empty] | VV | 2 | 1 | True | 0 | ROZPOCET
| VV |  | "celá sanovaná plocha" 281,5 |  | 281.5 | [13 empty] | VV | 2 | 2 | True | 1 | ROZPOCET
128 | K | 985331111 | Dodatečné vlepování betonářské výztuže D 8 mm do cementové aktivované malty včetně vyvrtání otvoru | m | 557.37 |  | 0 | CS ÚRS 2016 02 |  |  | základní | 2.432 | 1355.5238 | 0.00029 | 0.16164 | 0 | 0 | 4 | K | 2 |  |  |  | ROZPOCET | 0 | 0 | 0 | 0 | 0 | 1 | 0 | 4 | 1238441776
| VV |  | vrtání otvorů pro kotvení výztužné sítě hl. 200 mm pr.16mm+ osazení ocel pr. 6mm dl. 400mm výkres č. 7.1, 7.2 | [15 empty] | VV | 2 | 1 | True | 0 | ROZPOCET
| VV |  | "9ks/m2+10% rezerva" 281,5*9*1,1*0,2 |  | 557.37 | [13 empty] | VV | 2 | 2 | True | 1 | ROZPOCET
129 | M | 130210100 | tyč ocelová žebírková, výztuž do betonu, zn.oceli BSt 500S, v tyčích, D 6 mm | t | 0.111 |  | 0 | CS ÚRS 2016 02 |  |  | základní | 0 | 0 | 1 | 0.111 | 0 | 0 | 8 | M | 2 |  |  |  | ROZPOCET | 0 | 0 | 0 | 0 | 0 | 1 | 0 | 4 | -1319729344
| VV |  | "dle pol.č.985331111 | [15 empty] | VV | 2 | 1 | True | 0 | ROZPOCET
| VV |  | 281,5*9*1,1*0,4*0,1/1000 |  | 0.111 | [13 empty] | VV | 2 | 2 | True | 1 | ROZPOCET
130 | K | 985331115 | Dodatečné vlepování betonářské výztuže D 16 mm do cementové aktivované malty včetně vyvrtání otvoru | m | 351.04 |  | 0 | CS ÚRS 2016 02 |  |  | základní | 3.568 | 1252.5107 | 0.00078 | 0.27381 | 0.001 | 0.35104 | 4 | K | 2 |  |  |  | ROZPOCET | 0 | 0 | 0 | 0 | 0 | 1 | 0 | 4 | -360667884
| VV |  | vrtání otvorů pro kotvení římsy - pr do 25 mm dl. 500 mm výkres č. 7.1, 7.2 | [15 empty] | VV | 2 | 1 | True | 0 | ROZPOCET
| VV |  | "po 0,5m " (82,96+4,8)/0,5*2 |  | 351.04 | [13 empty] | VV | 2 | 2 | True | 1 | ROZPOCET
| VV |  | výztuž je součástí pol.č.317361116 | [15 empty] | VV | 2 | 1 | True | 0 | ROZPOCET
131 | K | 985331117 | Dodatečné vlepování betonářské výztuže D 20 mm do cementové aktivované malty včetně vyvrtání otvoru | m | 125.333 |  | 0 | CS ÚRS 2016 02 |  |  | základní | 3.914 | 490.5534 | 0.00122 | 0.15291 | 0.001 | 0.12533 | 4 | K | 2 |  |  |  | ROZPOCET | 0 | 0 | 0 | 0 | 0 | 1 | 0 | 4 | 1113888782
| VV |  | vrtání otvorů pro kotvení ozubu desky - pr. do 20 mm dl. do 500 mm výkres č. 6.1 | [15 empty] | VV | 2 | 1 | True | 0 | ROZPOCET
| VV |  | "2ks á 0,3 m pro celkovou délku ozubů desek" (12,1+14,1+2,4+9)/0,3 |  | 125.333 | [13 empty] | VV | 2 | 2 | True | 1 | ROZPOCET
| VV |  | výztuž je součástí pol.č.421361216 | [15 empty] | VV | 2 | 1 | True | 0 | ROZPOCET
132 | K | 985422133 | Injektáž trhlin š do 2 mm v ŽB kcích tl do 300 mm epoxidem včetně vrtů | m | 94.15 |  | 0 | CS ÚRS 2016 02 |  |  | základní | 3.085 | 290.4527 | 0.00421 | 0.39637 | 0 | 0 | 4 | K | 2 |  |  |  | ROZPOCET | 0 | 0 | 0 | 0 | 0 | 1 | 0 | 4 | -849857818
| VV |  | injektáž trhlin silově spojující polymerní pryskyřicí výkres č. 7.1, 7.2 | [15 empty] | VV | 2 | 1 | True | 0 | ROZPOCET
| VV |  | předpoklad délky vrtání 176,393 m | [15 empty] | VV | 2 | 1 | True | 0 | ROZPOCET
| VV |  | "odhad množství a délky trhlin - viz výpočet v tab. příl. TZ" 94,15 |  | 94.15 | [13 empty] | VV | 2 | 2 | True | 1 | ROZPOCET
| D | 997 | Přesun sutě |  |  |  | 0 | [5 empty] | 340.1359 |  | 0 |  | 0 | 1 | D | 1 |  |  |  | ROZPOCET | [6 empty] | 0
133 | K | 997013501 | Odvoz suti a vybouraných hmot na skládku nebo meziskládku do 1 km se složením | t | 40.326 |  | 0 | CS ÚRS 2016 02 |  |  | základní | 0.125 | 5.0408 | 0 | 0 | 0 | 0 | 4 | K | 2 |  |  |  | ROZPOCET | 0 | 0 | 0 | 0 | 0 | 1 | 0 | 4 | 1878887959
| VV |  | uložení obrub na mezideponii 2,9 t/m3 š. 0,25 m, v. 0,2 m | [15 empty] | VV | 2 | 1 | True | 0 | ROZPOCET
| VV |  | "dle pol.č.916242112" 87,76*0,25*0,2*2,9 |  | 12.725 | [13 empty] | VV | 2 | 2 | True | 0 | ROZPOCET
| VV |  | uložení kostek na mezideponii pl. x hmot x % | [15 empty] | VV | 2 | 1 | True | 0 | ROZPOCET
| VV |  | "dle pol.č.113203111 - 80%" 75,40*0,12*0,8 |  | 7.238 | [13 empty] | VV | 2 | 2 | True | 0 | ROZPOCET
| VV |  | uložení mříží na mezideponii | [15 empty] | VV | 2 | 1 | True | 0 | ROZPOCET
| VV |  | "dle pol.č.889202211" 2*0,1 |  | 0.2 | [13 empty] | VV | 2 | 2 | True | 0 | ROZPOCET
| VV |  | Mezisoučet |  | 20.163 | [13 empty] | VV | 2 | 3 | True | 0 | ROZPOCET
| VV |  | "zpět pro použití" 20,163 |  | 20.163 | [13 empty] | VV | 2 | 2 | True | 0 | ROZPOCET
| VV |  | Součet |  | 40.326 | [13 empty] | VV | 2 | 4 | True | 1 | ROZPOCET
134 | K | 997013801 | Poplatek za uložení stavebního betonového odpadu na skládce (skládkovné) | t | 304.802 |  | 0 | CS ÚRS 2016 02 |  |  | základní | 0 | 0 | 0 | 0 | 0 | 0 | 4 | K | 2 |  |  |  | ROZPOCET | 0 | 0 | 0 | 0 | 0 | 1 | 0 | 4 | -394451756
| VV |  | "na skládku - beton, případně recyklace | [15 empty] | VV | 2 | 1 | True | 0 | ROZPOCET
| VV |  | "dle pol.č.113203111 - 20%" 75,40*0,12*0,2 |  | 1.81 | [13 empty] | VV | 2 | 2 | True | 0 | ROZPOCET
| VV |  | "dle pol.č.130901121 " 0,6*2,2 |  | 1.32 | [13 empty] | VV | 2 | 2 | True | 0 | ROZPOCET
| VV |  | "dle pol.č.962041211" 22,05*2,2 |  | 48.51 | [13 empty] | VV | 2 | 2 | True | 0 | ROZPOCET
| VV |  | "dle pol.č.962051111" 64,06*2,4 |  | 153.744 | [13 empty] | VV | 2 | 2 | True | 0 | ROZPOCET
| VV |  | "dle pol.č.965042241" 6,79*2,2 |  | 14.938 | [13 empty] | VV | 2 | 2 | True | 0 | ROZPOCET
| VV |  | "dle pol.č.985112111" 28,15*0,01*2,2 |  | 0.619 | [13 empty] | VV | 2 | 2 | True | 0 | ROZPOCET
| VV |  | "dle pol.č.985112112" 112,6*0,03*2,2 |  | 7.432 | [13 empty] | VV | 2 | 2 | True | 0 | ROZPOCET
| VV |  | "dle pol.č.985112113" 211,13*0,05*2,2 |  | 23.224 | [13 empty] | VV | 2 | 2 | True | 0 | ROZPOCET
| VV |  | "dle pol.č.985121101" 246,865*0,130 |  | 32.092 | [13 empty] | VV | 2 | 2 | True | 0 | ROZPOCET
| VV |  | "dle pol.č.985121123" 281,5*0,075 |  | 21.113 | [13 empty] | VV | 2 | 2 | True | 0 | ROZPOCET
| VV |  | Součet |  | 304.802 | [13 empty] | VV | 2 | 4 | True | 1 | ROZPOCET
135 | K | 997013813 | Poplatek za uložení stavebního odpadu z plastických hmot na skládce (skládkovné) | t | 0.176 |  | 0 | CS ÚRS 2016 02 |  |  | základní | 0 | 0 | 0 | 0 | 0 | 0 | 4 | K | 2 |  |  |  | ROZPOCET | 0 | 0 | 0 | 0 | 0 | 1 | 0 | 4 | 1561619162
| VV |  | "dle pol.č.721171808" 87,76*0,002 |  | 0.176 | [13 empty] | VV | 2 | 2 | True | 1 | ROZPOCET
136 | K | 997211511 | Vodorovná doprava suti po suchu na vzdálenost do 1 km | t | 97.71 |  | 0 | CS ÚRS 2016 02 |  |  | základní | 0.24 | 23.4504 | 0 | 0 | 0 | 0 | 4 | K | 2 |  |  |  | ROZPOCET | 0 | 0 | 0 | 0 | 0 | 1 | 0 | 4 | 1795235910
| VV |  | "bourané asfaltové vrstvy" | [15 empty] | VV | 2 | 1 | True | 0 | ROZPOCET
| VV |  | "dle pol.č.113107142" 52,92*0,1*2,5 |  | 13.23 | [13 empty] | VV | 2 | 2 | True | 0 | ROZPOCET
| VV |  | Mezisoučet |  | 13.23 | [13 empty] | VV | 2 | 3 | True | 0 | ROZPOCET
| VV |  | otryskaný beton | [15 empty] | VV | 2 | 1 | True | 0 | ROZPOCET
| VV |  | "dle pol.č.985112111" 28,15*0,01*2,2 |  | 0.619 | [13 empty] | VV | 2 | 2 | True | 0 | ROZPOCET
| VV |  | "dle pol.č.985112112" 112,6*0,03*2,2 |  | 7.432 | [13 empty] | VV | 2 | 2 | True | 0 | ROZPOCET
| VV |  | "dle pol.č.985112113" 211,13*0,05*2,2 |  | 23.224 | [13 empty] | VV | 2 | 2 | True | 0 | ROZPOCET
| VV |  | "dle pol.č.985121101" 246,865*0,130 |  | 32.092 | [13 empty] | VV | 2 | 2 | True | 0 | ROZPOCET
| VV |  | "dle pol.č.985121123" 281,5*0,075 |  | 21.113 | [13 empty] | VV | 2 | 2 | True | 0 | ROZPOCET
| VV |  | Mezisoučet |  | 84.48 | [13 empty] | VV | 2 | 3 | True | 0 | ROZPOCET
| VV |  | Součet |  | 97.71 | [13 empty] | VV | 2 | 4 | True | 1 | ROZPOCET
137 | K | 997211519 | Příplatek ZKD 1 km u vodorovné dopravy suti | t | 977.1 |  | 0 | CS ÚRS 2016 02 |  |  | základní | 0.004 | 3.9084 | 0 | 0 | 0 | 0 | 4 | K | 2 |  |  |  | ROZPOCET | 0 | 0 | 0 | 0 | 0 | 1 | 0 | 4 | -1309725622
| VV |  | "dle pol.č.997211511 x 10" 97,710*10 |  | 977.1 | [13 empty] | VV | 2 | 2 | True | 1 | ROZPOCET
| VV |  | "zhotovitel poromítne v rámci položky cenu za odvoz na skládku dle svých zvyklostí a možností skládkování " | [15 empty] | VV | 2 | 1 | True | 0 | ROZPOCET
138 | K | 997211521 | Vodorovná doprava vybouraných hmot po suchu na vzdálenost do 1 km | t | 231.534 |  | 0 | CS ÚRS 2016 02 |  |  | základní | 0.5 | 115.767 | 0 | 0 | 0 | 0 | 4 | K | 2 |  |  |  | ROZPOCET | 0 | 0 | 0 | 0 | 0 | 1 | 0 | 4 | 2092898496
| VV |  | "na skládku - beton | [15 empty] | VV | 2 | 1 | True | 0 | ROZPOCET
| VV |  | "dle pol.č.130901121 " 0,6*2,2 |  | 1.32 | [13 empty] | VV | 2 | 2 | True | 0 | ROZPOCET
| VV |  | "dle pol.č.962041211" 22,05*2,2 |  | 48.51 | [13 empty] | VV | 2 | 2 | True | 0 | ROZPOCET
| VV |  | "dle pol.č.962051111" 64,06*2,4 |  | 153.744 | [13 empty] | VV | 2 | 2 | True | 0 | ROZPOCET
| VV |  | "dle pol.č.965042241" 6,79*2,2 |  | 14.938 | [13 empty] | VV | 2 | 2 | True | 0 | ROZPOCET
| VV |  | Mezisoučet |  | 218.512 | [13 empty] | VV | 2 | 3 | True | 0 | ROZPOCET
| VV |  | k investorovi nebo do sběrných surovin (odkup zhotovitelem) | [15 empty] | VV | 2 | 1 | True | 0 | ROZPOCET
| VV |  | "kostky dle pol.č.113203111 - 20%" 75,40*0,12*0,2 |  | 1.81 | [13 empty] | VV | 2 | 2 | True | 0 | ROZPOCET
| VV |  | "obrubníky dle pol.č.113201112-916242112" (89,47-87,76)*0,25*0,2*2,9 |  | 0.248 | [13 empty] | VV | 2 | 2 | True | 0 | ROZPOCET
| VV |  | "zábradlí dle pol.č.966075141" 87,76*0,05 |  | 4.388 | [13 empty] | VV | 2 | 2 | True | 0 | ROZPOCET
| VV |  | "kov dle pol.č.966077111" 80,0*0,08 |  | 6.4 | [13 empty] | VV | 2 | 2 | True | 0 | ROZPOCET
| VV |  | Mezisoučet |  | 12.846 | [13 empty] | VV | 2 | 3 | True | 0 | ROZPOCET
| VV |  | "na skládku dle pol.č.721171808" 87,76*0,002 |  | 0.176 | [13 empty] | VV | 2 | 2 | True | 0 | ROZPOCET
| VV |  | Mezisoučet |  | 0.176 | [13 empty] | VV | 2 | 3 | True | 0 | ROZPOCET
| VV |  | Součet |  | 231.534 | [13 empty] | VV | 2 | 4 | True | 1 | ROZPOCET
139 | K | 997211529 | Příplatek ZKD 1 km u vodorovné dopravy vybouraných hmot | t | 2315.34 |  | 0 | CS ÚRS 2016 02 |  |  | základní | 0.008 | 18.5227 | 0 | 0 | 0 | 0 | 4 | K | 2 |  |  |  | ROZPOCET | 0 | 0 | 0 | 0 | 0 | 1 | 0 | 4 | -2098812108
| VV |  | "dle pol.č.997211521 x 10" 231,534*10 |  | 2315.34 | [13 empty] | VV | 2 | 2 | True | 1 | ROZPOCET
| VV |  | "zhotovitel poromítne v rámci položky cenu za odvoz na skládku dle svých zvyklostí a možností skládkování " | [15 empty] | VV | 2 | 1 | True | 0 | ROZPOCET
140 | K | 997211612 | Nakládání vybouraných hmot na dopravní prostředky pro vodorovnou dopravu | t | 271.86 |  | 0 | CS ÚRS 2016 02 |  |  | základní | 0.638 | 173.4467 | 0 | 0 | 0 | 0 | 4 | K | 2 |  |  |  | ROZPOCET | 0 | 0 | 0 | 0 | 0 | 1 | 0 | 4 | 654762112
| VV |  | "dle pol.č.997013501" 40,326 |  | 40.326 | [13 empty] | VV | 2 | 2 | True | 0 | ROZPOCET
| VV |  | "dle pol.č.997211521" 231,534 |  | 231.534 | [13 empty] | VV | 2 | 2 | True | 0 | ROZPOCET
| VV |  | Součet |  | 271.86 | [13 empty] | VV | 2 | 4 | True | 1 | ROZPOCET
141 | K | 997221845 | Poplatek za uložení odpadu z asfaltových povrchů na skládce (skládkovné) | t | 13.23 |  | 0 | CS ÚRS 2016 02 |  |  | základní | 0 | 0 | 0 | 0 | 0 | 0 | 4 | K | 2 |  |  |  | ROZPOCET | 0 | 0 | 0 | 0 | 0 | 1 | 0 | 4 | 1112008827
| VV |  | "bourané asfaltové vrstvy" | [15 empty] | VV | 2 | 1 | True | 0 | ROZPOCET
| VV |  | "dle pol.č.113107142" 52,92*0,1*2,5 |  | 13.23 | [13 empty] | VV | 2 | 2 | True | 1 | ROZPOCET
| D | 998 | Přesun hmot |  |  |  | 0 | [5 empty] | 1017.0142 |  | 0 |  | 0 | 1 | D | 1 |  |  |  | ROZPOCET | [6 empty] | 0
142 | K | 998212111 | Přesun hmot pro mosty zděné, monolitické betonové nebo ocelové v do 20 m | t | 1250.94 |  | 0 | CS ÚRS 2016 02 |  |  | základní | 0.454 | 567.9268 | 0 | 0 | 0 | 0 | 4 | K | 2 |  |  |  | ROZPOCET | 0 | 0 | 0 | 0 | 0 | 1 | 0 | 4 | 231638561
143 | K | 998212191 | Příplatek k přesunu hmot pro mosty zděné nebo monolitické za zvětšený přesun do 1000 m | t | 1250.94 |  | 0 | CS ÚRS 2016 02 |  |  | základní | 0.359 | 449.0875 | 0 | 0 | 0 | 0 | 4 | K | 2 |  |  |  | ROZPOCET | 0 | 0 | 0 | 0 | 0 | 1 | 0 | 4 | 1683193691
| D | PSV | Práce a dodávky PSV |  |  |  | 0 | [5 empty] | 104.0361 |  | 1.3239 |  | 0.19879 | 2 | D | 0 |  |  |  | ROZPOCET | [6 empty] | 0
| D | 711 | Izolace proti vodě, vlhkosti a plynům |  |  |  | 0 | [5 empty] | 95.2171 |  | 1.3239 |  | 0 | 2 | D | 1 |  |  |  | ROZPOCET | [6 empty] | 0
144 | K | 711472053 | Provedení svislé a vodorovné izolace bentonitovou rohoží | m2 | 261.636 |  | 0 | CS ÚRS 2016 02 |  |  | základní | 0.356 | 93.1424 | 0 | 0 | 0 | 0 | 16 | K | 2 |  |  |  | ROZPOCET | 0 | 0 | 0 | 0 | 0 | 1 | 0 | 16 | 820358771
| VV |  | izolace rubu zdí bentonitovou rohoží volně loženou výkres č. 3.1, 3.2 | [15 empty] | VV | 2 | 1 | True | 0 | ROZPOCET
| VV |  | (š. desky + výška rubu zdi nad deskou) x součet dl. dil. celků | [15 empty] | VV | 2 | 1 | True | 0 | ROZPOCET
| VV |  | (1,73+0,7+1,03)*(17,8+4,8)+(2,13+1,04+0,48)*20+(2,38+0,88)*20+(1+0,5)*(20+10,16) |  | 261.636 | [13 empty] | VV | 2 | 2 | True | 1 | ROZPOCET
145 | M | 693410500 | rohož bentonitová hydroizolační | m2 | 287.8 |  | 0 | CS ÚRS 2016 02 |  |  | základní | 0 | 0 | 0.0046 | 1.3239 | 0 | 0 | 8 | M | 2 |  |  |  | ROZPOCET | 0 | 0 | 0 | 0 | 0 | 1 | 0 | 4 | 664065227
| VV |  | "dle pol.č.711472053 + 10% prořez " 261,636*1,1 |  | 287.8 | [13 empty] | VV | 2 | 2 | True | 1 | ROZPOCET
146 | K | 998711101 | Přesun hmot tonážní pro izolace proti vodě, vlhkosti a plynům v objektech výšky do 6 m | t | 1.324 |  | 0 | CS ÚRS 2016 02 |  |  | základní | 1.567 | 2.0747 | 0 | 0 | 0 | 0 | 16 | K | 2 |  |  |  | ROZPOCET | 0 | 0 | 0 | 0 | 0 | 1 | 0 | 16 | 243054087
| D | 713 | Izolace tepelné |  |  |  | 0 | [5 empty] | 1.5349 |  | 0 |  | 0.025026 | 2 | D | 1 |  |  |  | ROZPOCET | [6 empty] | 0
147 | K | 713190821 | Odstranění dilatační vrsty mezi konstrukcemi z cementotřískové desky | m2 | 33.368 |  | 0 | CS ÚRS 2016 02 |  |  | základní | 0.046 | 1.5349 | 0 | 0 | 0.00075 | 0.025026 | 16 | K | 2 |  |  |  | ROZPOCET | 0 | 0 | 0 | 0 | 0 | 1 | 0 | 16 | -1664646079
| VV |  | demolice cementotřískové desky délka prefa římsy x šířka desky | [15 empty] | VV | 2 | 1 | True | 0 | ROZPOCET
| VV |  | "chodník na opěrné zdi vlevo výkres č. 2" 72,8*0,43 |  | 31.304 | [13 empty] | VV | 2 | 2 | True | 0 | ROZPOCET
| VV |  | "chodník na opěrné zdi vpravo výkres č. 2" 4,8*0,43 |  | 2.064 | [13 empty] | VV | 2 | 2 | True | 0 | ROZPOCET
| VV |  | Součet |  | 33.368 | [13 empty] | VV | 2 | 4 | True | 1 | ROZPOCET
| D | 721 | Zdravotechnika - vnitřní kanalizace |  |  |  | 0 | [5 empty] | 7.2841 |  | 0 |  | 0.17376 | 2 | D | 1 |  |  |  | ROZPOCET | [6 empty] | 0
148 | K | 721171808 | Demontáž potrubí z PVC do D 114 | m | 87.76 |  | 0 | CS ÚRS 2016 02 |  |  | základní | 0.083 | 7.2841 | 0 | 0 | 0.00198 | 0.17376 | 16 | K | 2 |  |  |  | ROZPOCET | 0 | 0 | 0 | 0 | 0 | 1 | 0 | 16 | 563388519
| VV |  | demolice kabelové trasy - chráničky v římse délka římsy výkres č. 2 | [15 empty] | VV | 2 | 1 | True | 0 | ROZPOCET
| VV |  | "chodník na opěrné zdi vlevo" 82,96 |  | 82.96 | [13 empty] | VV | 2 | 2 | True | 0 | ROZPOCET
| VV |  | "chodník na opěrné zdi vpravo" 4,8 |  | 4.8 | [13 empty] | VV | 2 | 2 | True | 0 | ROZPOCET
| VV |  | Součet |  | 87.76 | [13 empty] | VV | 2 | 4 | True | 1 | ROZPOCET
| D | 0 | Vedlejší rozpočtové náklady |  |  |  | 0 | [5 empty] | 0 |  | 0 |  | 0 | 5 | D | 0 |  |  |  | ROZPOCET | [6 empty] | 0
149 | K | 034203000 | Oplocení staveniště | m | 86 |  | 0 | CS ÚRS 2016 02 |  |  | základní | 0 | 0 | 0 | 0 | 0 | 0 | 1024 | K | 1 |  |  |  | ROZPOCET | 0 | 0 | 0 | 0 | 0 | 1 | 0 | 1024 | -1540954432
| VV |  | oplocení zařízení staveniště podél opěrné zdi Lysá vlevo v chodníku | [15 empty] | VV | 1 | 1 | True | 0 | ROZPOCET
| VV |  | vč demontáže po skončení prací, vč. pronájmu | [15 empty] | VV | 1 | 1 | True | 0 | ROZPOCET
| VV |  | 86 |  | 86 | [13 empty] | VV | 1 | 2 | True | 1 | ROZPOCET

## 401 - Úprava veřejného os...
| List obsahuje: |  | 1) Krycí list soupisu | 2) Rekapitulace |  |  | 3) Soupis prací | Zpět na list: | Rekapitulace stavby
[9 empty] | >> skryté sloupce << | [9 empty] | {a25a74ca-3e6d-4acc-b649-e60b6dac437e}
2
| KRYCÍ LIST SOUPISU | [8 empty] | v --- níže se nacházejí doplnkové a pomocné údaje k sestavám --- v | [8 empty] | False
Stavba:
II/272, Lysá nad Labem - most ev.č.272-006
Objekt:
401 - Úprava veřejného osvětlení
| KSO: |  |  |  |  | CC-CZ:
| Místo: |  |  |  |  | Datum: | 1. 11. 2016
| Zadavatel: |  |  |  |  | IČ:
|  | KSÚS Středočeského Kraje |  |  |  | DIČ:
| Uchazeč: |  |  |  |  | IČ:
DIČ:
| Projektant: |  |  |  |  | IČ: | 62618911
|  | KTA technika, s.r.o. |  |  |  | DIČ: | CZ45272387
Poznámka:
Soupis prací je sestaven s využitím položek Cenové soustavy ÚRS (2016/2) . Cenové a technické podmínky položek a technické specifikace, které nejsou uvedeny v soupisu prací (informace z tzv. úvodních částí katalogů) jsou neomezeně dálkově k dispozici na www.cs-urs.cz, OTSKP - SPK na www.rsd.cz.
| Cena bez DPH | [5 empty] | 0
|  |  | Základ daně |  |  | Sazba daně | Výše daně
| DPH | základní | 0 |  |  | 21% | 0
|  | snížená | 0 |  |  | 15% | 0
|  | zákl. přenesená | 0 |  |  | 21% | 0
|  | sníž. přenesená | 0 |  |  | 15% | 0
|  | nulová | 0 |  |  | 0% | 0
| Cena s DPH |  |  | v | CZK |  | 0
REKAPITULACE ČLENĚNÍ SOUPISU PRACÍ
Stavba:
II/272, Lysá nad Labem - most ev.č.272-006
Objekt:
401 - Úprava veřejného osvětlení
Místo: | [5 empty] | Datum: | 1. 11. 2016
Zadavatel: |  |  | KSÚS Středočeského Kraje |  |  | Projektant: | KTA technika, s.r.o.
Uchazeč:
Kód dílu - Popis | [6 empty] | Cena celkem [CZK]
Náklady soupisu celkem | [6 empty] | 0 | [12 empty] | -1
| 1 - Zemní práce | [5 empty] | 0
| N01 - Elektromontáže, dodávky | [5 empty] | 0
| N00 - Osvětlení mostu | [5 empty] | 0
| N02 - Osvětlení schodišť | [5 empty] | 0
| D - Demontáže | [5 empty] | 0
| OST - Zkoušky a prohlídky el. zařízení, ostatní náklady | [5 empty] | 0
| VRN - Vedlejší rozpočtové náklady | [5 empty] | 0
SOUPIS PRACÍ
Stavba:
II/272, Lysá nad Labem - most ev.č.272-006
Objekt:
401 - Úprava veřejného osvětlení
Místo: | [5 empty] | Datum: | 1. 11. 2016
Zadavatel: |  |  | KSÚS Středočeského Kraje |  |  | Projektant: | KTA technika, s.r.o.
Uchazeč:
PČ | Typ | Kód | Popis | MJ | Množství | J.cena [CZK] | Cena celkem [CZK] | Cenová soustava |  | Poznámka | DPH | J. Nh [h] | Nh celkem [h] | J. hmotnost [t] | Hmotnost celkem [t] | J. suť [t] | Suť Celkem [t]
Náklady soupisu celkem | [6 empty] | 0 | [5 empty] | 839.8939 |  | 50.6252 |  | 0 |  | D | -1 | [10 empty] | 0
| D | 1 | Zemní práce |  |  |  | 0 | [5 empty] | 269.8939 |  | 50.6252 |  | 0 | 1 | D | 0 |  |  |  | ROZPOCET | [6 empty] | 0
1 | K | 460010023 | Vytyčení trasy vedení kabelového podzemního v terénu volném | km | 0.23 |  | 0 | CS ÚRS 2016 02 |  |  | základní | 3.51 | 0.8073 | 0.0088 | 0.002024 | 0 | 0 | 64 | K | 1 |  |  |  | ROZPOCET | 0 | 0 | 0 | 0 | 0 | 1 | 0 | 64 | 2112380117
| VV |  | 0,230 |  | 0.23 | [13 empty] | VV | 1 | 2 | True | 0 | ROZPOCET
| VV |  | Součet |  | 0.23 | [13 empty] | VV | 1 | 4 | True | 1 | ROZPOCET
2 | K | 131103101 | Hloubení jam ručním nebo pneum nářadím v soudržných horninách tř. 1 a 2 | m3 | 34.09 |  | 0 | CS ÚRS 2016 02 |  |  | základní | 1.705 | 58.1234 | 0 | 0 | 0 | 0 | 64 | K | 1 |  |  |  | ROZPOCET | 0 | 0 | 0 | 0 | 0 | 1 | 0 | 64 | -882292709
| VV |  | 4*8 |  | 32 | [13 empty] | VV | 1 | 2 | True | 0 | ROZPOCET
| VV |  | 0,3*4,3*0,5*2 |  | 1.29 | [13 empty] | VV | 1 | 2 | True | 0 | ROZPOCET
| VV |  | 0,8*1*1 |  | 0.8 | [13 empty] | VV | 1 | 2 | True | 0 | ROZPOCET
| VV |  | Součet |  | 34.09 | [13 empty] | VV | 1 | 4 | True | 1 | ROZPOCET
3 | K | 460050701 | Hloubení nezapažených jam pro stožáry veřejného osvětlení ručně v hornině tř 1 | kus | 8 |  | 0 | CS ÚRS 2016 02 |  |  | základní | 1.892 | 15.136 | 0 | 0 | 0 | 0 | 64 | K | 1 |  |  |  | ROZPOCET | 0 | 0 | 0 | 0 | 0 | 1 | 0 | 64 | -1377266865
4 | K | 132101101 | Hloubení rýh šířky do 600 mm v hornině tř. 1 a 2 objemu do 100 m3 | m3 | 64.4 |  | 0 | CS ÚRS 2016 02 |  |  | základní | 1.176 | 75.7344 | 0 | 0 | 0 | 0 | 64 | K | 1 |  |  |  | ROZPOCET | 0 | 0 | 0 | 0 | 0 | 1 | 0 | 64 | 1324025585
| VV |  | 0,35*0,8*230 |  | 64.4 | [13 empty] | VV | 1 | 2 | True | 0 | ROZPOCET
| VV |  | Součet |  | 64.4 | [13 empty] | VV | 1 | 4 | True | 1 | ROZPOCET
5 | K | 460421082 | Lože kabelů z písku nebo štěrkopísku tl 5 cm nad kabel, kryté plastovou folií, š lože do 50 cm | m | 230 |  | 0 | CS ÚRS 2016 02 |  |  | základní | 0.073 | 16.79 | 0.15614 | 35.9122 | 0 | 0 | 64 | K | 1 |  |  |  | ROZPOCET | 0 | 0 | 0 | 0 | 0 | 1 | 0 | 64 | 1527898024
6 | K | 460300002 | Zásyp jam nebo rýh ručně včetně zhutnění ve volném terénu | m3 | 89.64 |  | 0 | CS ÚRS 2016 02 |  |  | základní | 0.163 | 14.6113 | 0 | 0 | 0 | 0 | 64 | K | 1 |  |  |  | ROZPOCET | 0 | 0 | 0 | 0 | 0 | 1 | 0 | 64 | -1383196587
| VV |  | 32 |  | 32 | [13 empty] | VV | 1 | 2 | True | 0 | ROZPOCET
| VV |  | 0,35*0,7*230 |  | 56.35 | [13 empty] | VV | 1 | 2 | True | 0 | ROZPOCET
| VV |  | 0,3*4,3*0,5*2 |  | 1.29 | [13 empty] | VV | 1 | 2 | True | 0 | ROZPOCET
| VV |  | Součet |  | 89.64 | [13 empty] | VV | 1 | 4 | True | 1 | ROZPOCET
98 | K | 162701105 | Vodorovné přemístění do 10000 m výkopku/sypaniny z horniny tř. 1 až 4 | m3 | 8.85 |  | 0 | CS ÚRS 2016 02 |  |  | základní | 0.083 | 0.73455 | 0 | 0 | 0 | 0 | 4 | K | 1 |  |  |  | ROZPOCET | 0 | 0 | 0 | 0 | 0 | 1 | 0 | 4 | 838098189
| VV |  | 0,35*0,1*230 |  | 8.05 | [13 empty] | VV | 1 | 2 | True | 0 | ROZPOCET
| VV |  | 0,8*1*1 |  | 0.8 | [13 empty] | VV | 1 | 2 | True | 0 | ROZPOCET
| VV |  | Součet |  | 8.85 | [13 empty] | VV | 1 | 4 | True | 1 | ROZPOCET
99 | K | 162701109 | Příplatek k vodorovnému přemístění výkopku/sypaniny z horniny tř. 1 až 4 ZKD 1000 m přes 10000 m | m3 | 8.85 |  | 0 | CS ÚRS 2016 02 |  |  | základní | 0.004 | 0.0354 | 0 | 0 | 0 | 0 | 4 | K | 1 |  |  |  | ROZPOCET | 0 | 0 | 0 | 0 | 0 | 1 | 0 | 4 | 1585002832
| VV |  | 0,35*0,1*230 |  | 8.05 | [13 empty] | VV | 1 | 2 | True | 0 | ROZPOCET
| VV |  | 0,8*1*1 |  | 0.8 | [13 empty] | VV | 1 | 2 | True | 0 | ROZPOCET
| VV |  | Součet |  | 8.85 | [13 empty] | VV | 1 | 4 | True | 1 | ROZPOCET
7 | K | 460310005 | Neřízený zemní protlak strojně v hornině tř 1 a 2 vnějšího průměru do 110 mm | m | 32 |  | 0 | CS ÚRS 2016 02 |  |  | základní | 0.924 | 29.568 | 0 | 0 | 0 | 0 | 64 | K | 1 |  |  |  | ROZPOCET | 0 | 0 | 0 | 0 | 0 | 1 | 0 | 64 | 2143908103
8 | M | 286103000 | trubka pro vrtané studny PVC D 110 x 2,7 x 4000 mm | kus | 8 |  | 0 | CS ÚRS 2016 02 |  |  | základní | 0 | 0 | 0.0056 | 0.0448 | 0 | 0 | 128 | M | 1 |  |  |  | ROZPOCET | 0 | 0 | 0 | 0 | 0 | 1 | 0 | 128 | 117030279
9 | K | 460080014 | Základové konstrukce z monolitického betonu C 16/20 bez bednění | m3 | 6.5 |  | 0 | CS ÚRS 2016 02 |  |  | základní | 0.477 | 3.1005 | 2.2563 | 14.6662 | 0 | 0 | 128 | K | 1 |  |  |  | ROZPOCET | 0 | 0 | 0 | 0 | 0 | 1 | 0 | 128 | -383997856
10 | K | 460080112 | Bourání základu betonového se záhozem jámy sypaninou | m3 | 6.5 |  | 0 | CS ÚRS 2016 02 |  |  | základní | 6.436 | 41.834 | 0 | 0 | 0 | 0 | 64 | K | 1 |  |  |  | ROZPOCET | 0 | 0 | 0 | 0 | 0 | 1 | 0 | 64 | -546930013
101 | K | 460600061 | Odvoz suti a vybouraných hmot do 1 km | t | 15.75 |  | 0 | CS ÚRS 2016 02 |  |  | základní | 0.772 | 12.159 | 0 | 0 | 0 | 0 | 64 | K | 1 |  |  |  | ROZPOCET | 0 | 0 | 0 | 0 | 0 | 1 | 0 | 64 | 606403838
| VV |  | 6,5*2,3+0,8 |  | 15.75 | [13 empty] | VV | 1 | 2 | True | 0 | ROZPOCET
| VV |  | Součet |  | 15.75 | [13 empty] | VV | 1 | 4 | True | 1 | ROZPOCET
102 | K | 460600071 | Příplatek k odvozu suti a vybouraných hmot za každý další 1 km | t | 157.5 |  | 0 | CS ÚRS 2016 02 |  |  | základní | 0.008 | 1.26 | 0 | 0 | 0 | 0 | 64 | K | 1 |  |  |  | ROZPOCET | 0 | 0 | 0 | 0 | 0 | 1 | 0 | 64 | 828633351
| VV |  | (6,5*2,3+0,8)*10 |  | 157.5 | [13 empty] | VV | 1 | 2 | True | 0 | ROZPOCET
| VV |  | Součet |  | 157.5 | [13 empty] | VV | 1 | 4 | True | 1 | ROZPOCET
| D | N01 | Elektromontáže, dodávky |  |  |  | 0 | [5 empty] | 0 |  | 0 |  | 0 | 2 | D | 0 |  |  |  | ROZPOCET | [6 empty] | 0
25 | M | 7494001176 | Rozvodnicové a rozváděčové skříně Distri Rozváděčové skříně Nástěnné Příslušenství jazýčkový zámek s uzamykatelnou vložkou, pro např. NP | kus | 3 |  | 0 |  |  |  | základní | 0 | 0 | 0 | 0 | 0 | 0 | 128 | M | 1 |  |  |  | ROZPOCET | 0 | 0 | 0 | 0 | 0 | 1 | 0 | 128 | 855595739
| P |  | Poznámka k položce: Rozvodnicové a rozváděčové skříně Distri Rozváděčové skříně Nástěnné Příslušenství jazýčkový zámek s uzamykatelnou vložkou, pro např. NP | [15 empty] | P | 1
26 | M | 7494002472 | Rozvodnicové a rozváděčové skříně Distri Rozváděčové skříně Příslušenství Lišty pro snadnou montáž pro snadnou montáž montážního panelu, pro skříň H 400, sada 2 ks, pro např. QA | kus | 3 |  | 0 |  |  |  | základní | 0 | 0 | 0 | 0 | 0 | 0 | 128 | M | 1 |  |  |  | ROZPOCET | 0 | 0 | 0 | 0 | 0 | 1 | 0 | 128 | -1213454157
| P |  | Poznámka k položce: Rozvodnicové a rozváděčové skříně Distri Rozváděčové skříně Příslušenství Lišty pro snadnou montáž pro snadnou montáž montážního panelu, pro skříň H 400, sada 2 ks, pro např. QA | [15 empty] | P | 1
27 | M | 7494002488 | Rozvodnicové a rozváděčové skříně Distri Rozváděčové skříně Příslušenství Lišty pro zadní montáž pro zadní montáž prvků QA, V lišty x Š skříně 76 x 600, pro např. QA | kus | 6 |  | 0 |  |  |  | základní | 0 | 0 | 0 | 0 | 0 | 0 | 128 | M | 1 |  |  |  | ROZPOCET | 0 | 0 | 0 | 0 | 0 | 1 | 0 | 128 | 1173909336
| P |  | Poznámka k položce: Rozvodnicové a rozváděčové skříně Distri Rozváděčové skříně Příslušenství Lišty pro zadní montáž pro zadní montáž prvků QA, V lišty x Š skříně 76 x 600, pro např. QA | [15 empty] | P | 1
28 | M | 7494002542 | Rozvodnicové a rozváděčové skříně Distri Rozváděčové skříně Příslušenství Kryty pro modulový systém s výřezem pro modulární systém, s výřezem, V krytu x Š skříně 150 x 600, pro např. QA | kus | 9 |  | 0 |  |  |  | základní | 0 | 0 | 0 | 0 | 0 | 0 | 128 | M | 1 |  |  |  | ROZPOCET | 0 | 0 | 0 | 0 | 0 | 1 | 0 | 128 | -991847529
| P |  | Poznámka k položce: Rozvodnicové a rozváděčové skříně Distri Rozváděčové skříně Příslušenství Kryty pro modulový systém s výřezem pro modulární systém, s výřezem, V krytu x Š skříně 150 x 600, pro např. QA | [15 empty] | P | 1
29 | M | 7494004536 | Modulární přístroje Ostatní přístroje -modulární přístroje Vypínače In 40 A, Ue AC 250/440 V, 3+N-pól | kus | 3 |  | 0 |  |  |  | základní | 0 | 0 | 0 | 0 | 0 | 0 | 128 | M | 1 |  |  |  | ROZPOCET | 0 | 0 | 0 | 0 | 0 | 1 | 0 | 128 | -1594593909
| P |  | Poznámka k položce: Modulární přístroje Ostatní přístroje -modulární přístroje Vypínače In 40 A, Ue AC 250/440 V, 3+N-pól | [15 empty] | P | 1
30 | M | 7494004096 | Modulární přístroje Přepěťové ochrany Kombinované svodiče bleskových proudů a přepětí typ 1 + 2, Iimp 25 kA, Uc AC 350 V, výměnné moduly, se signalizací, jiskřiště, varistor, 3+N-pól | kus | 3 |  | 0 |  |  |  | základní | 0 | 0 | 0 | 0 | 0 | 0 | 128 | M | 1 |  |  |  | ROZPOCET | 0 | 0 | 0 | 0 | 0 | 1 | 0 | 128 | 624375927
| P |  | Poznámka k položce: Modulární přístroje Přepěťové ochrany Kombinované svodiče bleskových proudů a přepětí typ 1 + 2, Iimp 25 kA, Uc AC 350 V, výměnné moduly, se signalizací, jiskřiště, varistor, 3+N-pól | [15 empty] | P | 1
31 | M | 7494003214 | Modulární přístroje Jističe do 80 A, 10 kA 1+N-pólové In 6 A, Ue AC 230 V / DC 72 V, charakteristika B, 1+N-pól, Icn 10 kA | kus | 4 |  | 0 |  |  |  | základní | 0 | 0 | 0 | 0 | 0 | 0 | 128 | M | 1 |  |  |  | ROZPOCET | 0 | 0 | 0 | 0 | 0 | 1 | 0 | 128 | -426284802
| P |  | Poznámka k položce: Modulární přístroje Jističe do 80 A, 10 kA 1+N-pólové In 6 A, Ue AC 230 V / DC 72 V, charakteristika B, 1+N-pól, Icn 10 kA | [15 empty] | P | 1
32 | M | 7494003216 | Modulární přístroje Jističe do 80 A, 10 kA 1+N-pólové In 10 A, Ue AC 230 V / DC 72 V, charakteristika B, 1+N-pól, Icn 10 kA | kus | 12 |  | 0 |  |  |  | základní | 0 | 0 | 0 | 0 | 0 | 0 | 128 | M | 1 |  |  |  | ROZPOCET | 0 | 0 | 0 | 0 | 0 | 1 | 0 | 128 | 1185370184
| P |  | Poznámka k položce: Modulární přístroje Jističe do 80 A, 10 kA 1+N-pólové In 10 A, Ue AC 230 V / DC 72 V, charakteristika B, 1+N-pól, Icn 10 kA | [15 empty] | P | 1
33 | M | 7494003478 | Modulární přístroje Jističe do 80 A, 10 kA 3+N-pólové In 16 A, Ue AC 230/400 V / DC 216 V, charakteristika B, 3+N-pól, Icn 10 kA | kus | 4 |  | 0 |  |  |  | základní | 0 | 0 | 0 | 0 | 0 | 0 | 128 | M | 1 |  |  |  | ROZPOCET | 0 | 0 | 0 | 0 | 0 | 1 | 0 | 128 | -277925808
| P |  | Poznámka k položce: Modulární přístroje Jističe do 80 A, 10 kA 3+N-pólové In 16 A, Ue AC 230/400 V / DC 216 V, charakteristika B, 3+N-pól, Icn 10 kA | [15 empty] | P | 1
34 | M | 7494004204 | Modulární přístroje Spínací přístroje Instalační stykače AC Ith 25 A, Uc AC 230 V, 4x zapínací kontakt, AC-3: 8,5A | kus | 4 |  | 0 |  |  |  | základní | 0 | 0 | 0 | 0 | 0 | 0 | 128 | M | 1 |  |  |  | ROZPOCET | 0 | 0 | 0 | 0 | 0 | 1 | 0 | 128 | 1910274522
| P |  | Poznámka k položce: Modulární přístroje Spínací přístroje Instalační stykače AC Ith 25 A, Uc AC 230 V, 4x zapínací kontakt, AC-3: 8,5A | [15 empty] | P | 1
35 | M | 7494004442 | Modulární přístroje Spínací přístroje Monitorovací relé Napětí sledování nadpětí, podpětí, výpadku fáze, sledu fází a asymetrie, Un AC 230 V, 1x přepínací kontakt 8 A | kus | 4 |  | 0 |  |  |  | základní | 0 | 0 | 0 | 0 | 0 | 0 | 128 | M | 1 |  |  |  | ROZPOCET | 0 | 0 | 0 | 0 | 0 | 1 | 0 | 128 | 1116764975
| P |  | Poznámka k položce: Modulární přístroje Spínací přístroje Monitorovací relé Napětí sledování nadpětí, podpětí, výpadku fáze, sledu fází a asymetrie, Un AC 230 V, 1x přepínací kontakt 8 A | [15 empty] | P | 1
36 | M | 7494003902 | Modulární přístroje Proudové chrániče Proudové chrániče G, S, do 125 A, 10 kA typ AC-G In 40 A, Ue AC 230/400 V, Idn 30 mA, 4pól, Inc 10 kA, typ AC-G | kus | 4 |  | 0 |  |  |  | základní | 0 | 0 | 0 | 0 | 0 | 0 | 128 | M | 1 |  |  |  | ROZPOCET | 0 | 0 | 0 | 0 | 0 | 1 | 0 | 128 | 942382410
| P |  | Poznámka k položce: Modulární přístroje Proudové chrániče Proudové chrániče G, S, do 125 A, 10 kA typ AC-G In 40 A, Ue AC 230/400 V, Idn 30 mA, 4pól, Inc 10 kA, typ AC-G | [15 empty] | P | 1
37 | M | 7494004424 | Modulární přístroje Spínací přístroje Spínací hodiny In 16 A, Uc AC 230 V, 2x přepínací kontakt, týdenní program, 2 kanály, jazyk CS, EN, DE, PL, RU, IT, FR, ES, PT, NL, DA, FI, NO, SV, TR, záloha chodu, náhrada za např. MAR | kus | 1 |  | 0 |  |  |  | základní | 0 | 0 | 0 | 0 | 0 | 0 | 128 | M | 1 |  |  |  | ROZPOCET | 0 | 0 | 0 | 0 | 0 | 1 | 0 | 128 | -1608618419
| P |  | Poznámka k položce: Modulární přístroje Spínací přístroje Spínací hodiny In 16 A, Uc AC 230 V, 2x přepínací kontakt, týdenní program, 2 kanály, jazyk CS, EN, DE, PL, RU, IT, FR, ES, PT, NL, DA, FI, NO, SV, TR, záloha chodu, náhrada za např. MAR | [15 empty] | P | 1
38 | M | 7494010264-R | Dodávka soumrakového spínače s čidlem | kus | 1 |  | 0 |  |  |  | základní | 0 | 0 | 0 | 0 | 0 | 0 | 128 | M | 1 |  |  |  | ROZPOCET | 0 | 0 | 0 | 0 | 0 | 1 | 0 | 128 | -1913435697
| P |  | Poznámka k položce: Dodávka soumrakového spínače s čidlem | [15 empty] | P | 1
39 | K | 7494656060 | Montáž ostatních měřících přístrojů čidlo s fotoodporem ke spínacím hodinám | kus | 1 |  | 0 |  |  |  | základní | 0 | 0 | 0 | 0 | 0 | 0 | 64 | K | 1 |  |  |  | ROZPOCET | 0 | 0 | 0 | 0 | 0 | 1 | 0 | 64 | -158511483
| P |  | Poznámka k položce: Montáž ostatních měřících přístrojů čidlo s fotoodporem ke spínacím hodinám | [15 empty] | P | 1
40 | M | 7493601030 | Kabelové a zásuvkové skříně, elektroměrové rozvaděče Prázdné skříně a pilíře Sokly a základy pro plastové pilíře, základ soklu venkovní min. IP44, šíře 420mm, výška 600mm, hloubka 240mm | kus | 2 |  | 0 |  |  |  | základní | 0 | 0 | 0 | 0 | 0 | 0 | 128 | M | 1 |  |  |  | ROZPOCET | 0 | 0 | 0 | 0 | 0 | 1 | 0 | 128 | 1506123929
| P |  | Poznámka k položce: Kabelové a zásuvkové skříně, elektroměrové rozvaděče Prázdné skříně a pilíře Sokly a základy pro plastové pilíře, základ soklu venkovní min. IP44, šíře 420mm, výška 600mm, hloubka 240mm | [15 empty] | P | 1
41 | M | 7493601040 | Kabelové a zásuvkové skříně, elektroměrové rozvaděče Prázdné skříně a pilíře Sokly a základy pro plastové pilíře, sokl venkovní min. IP44, šíře 420mm, výška 600mm, hloubka 240mm | kus | 2 |  | 0 |  |  |  | základní | 0 | 0 | 0 | 0 | 0 | 0 | 128 | M | 1 |  |  |  | ROZPOCET | 0 | 0 | 0 | 0 | 0 | 1 | 0 | 128 | -348282005
| P |  | Poznámka k položce: Kabelové a zásuvkové skříně, elektroměrové rozvaděče Prázdné skříně a pilíře Sokly a základy pro plastové pilíře, sokl venkovní min. IP44, šíře 420mm, výška 600mm, hloubka 240mm | [15 empty] | P | 1
42 | M | 7493601050 | Kabelové a zásuvkové skříně, elektroměrové rozvaděče Prázdné skříně a pilíře pro upevnění na sokl a základ pro plastové pilíře, venkovní min. IP 44, šíře 420mm, výška 600mm, hloubka do 240mm | kus | 2 |  | 0 |  |  |  | základní | 0 | 0 | 0 | 0 | 0 | 0 | 128 | M | 1 |  |  |  | ROZPOCET | 0 | 0 | 0 | 0 | 0 | 1 | 0 | 128 | 349137290
| P |  | Poznámka k položce: Kabelové a zásuvkové skříně, elektroměrové rozvaděče Prázdné skříně a pilíře pro upevnění na sokl a základ pro plastové pilíře, venkovní min. IP 44, šíře 420mm, výška 600mm, hloubka do 240mm | [15 empty] | P | 1
43 | K | 7494153010 | Montáž prázdných plastových kabelových skříní min. IP 44, výšky do 800 mm, hloubky do 320 mm kompaktní pilíř š do 530 mm | kus | 2 |  | 0 |  |  |  | základní | 0 | 0 | 0 | 0 | 0 | 0 | 64 | K | 1 |  |  |  | ROZPOCET | 0 | 0 | 0 | 0 | 0 | 1 | 0 | 64 | -1683694205
| P |  | Poznámka k položce: Montáž prázdných plastových kabelových skříní min. IP 44, výšky do 800 mm, hloubky do 320 mm kompaktní pilíř š do 530 mm | [15 empty] | P | 1
44 | K | 7491600020 | Uzemnění Vnitřní Uzemňovací vedení na povrchu, páskem FeZn do 120 mm2 | m | 500 |  | 0 |  |  |  | základní | 0 | 0 | 0 | 0 | 0 | 0 | 64 | K | 1 |  |  |  | ROZPOCET | 0 | 0 | 0 | 0 | 0 | 1 | 0 | 64 | -140991973
| P |  | Poznámka k položce: Uzemnění Vnitřní Uzemňovací vedení na povrchu, páskem FeZn do 120 mm2 | [15 empty] | P | 1
45 | K | 7491600190 | Uzemnění Vnější Uzemňovací vedení v zemi, kruhovým vodičem FeZn do D=10 mm | m | 240 |  | 0 |  |  |  | základní | 0 | 0 | 0 | 0 | 0 | 0 | 64 | K | 1 |  |  |  | ROZPOCET | 0 | 0 | 0 | 0 | 0 | 1 | 0 | 64 | -1988332655
| P |  | Poznámka k položce: Uzemnění Vnější Uzemňovací vedení v zemi, kruhovým vodičem FeZn do D=10 mm | [15 empty] | P | 1
46 | K | 7491652010 | Montáž vnějšího uzemnění uzemňovacích vodičů v zemi z pozinkované oceli (FeZn) do 120 mm2 | m | 740 |  | 0 |  |  |  | základní | 0 | 0 | 0 | 0 | 0 | 0 | 64 | K | 1 |  |  |  | ROZPOCET | 0 | 0 | 0 | 0 | 0 | 1 | 0 | 64 | 278208013
| P |  | Poznámka k položce: Montáž vnějšího uzemnění uzemňovacích vodičů v zemi z pozinkované oceli (FeZn) do 120 mm2 | [15 empty] | P | 1
47 | K | 7492756030 | Pomocné práce pro montáž kabelů vyhledání stávajících kabelů ( měření, sonda ) | kus | 6 |  | 0 |  |  |  | základní | 0 | 0 | 0 | 0 | 0 | 0 | 64 | K | 1 |  |  |  | ROZPOCET | 0 | 0 | 0 | 0 | 0 | 1 | 0 | 64 | -1051969719
| P |  | Poznámka k položce: Pomocné práce pro montáž kabelů vyhledání stávajících kabelů ( měření, sonda ) | [15 empty] | P | 1
48 | K | 7498251010 | Zkoušky a prohlídky rozvodných zařízení kontrola rozvaděčů nn silových, manipulačních, ovládacích, reléových, stejnosměrných 1 pole | kus | 9 |  | 0 |  |  |  | základní | 0 | 0 | 0 | 0 | 0 | 0 | 64 | K | 1 |  |  |  | ROZPOCET | 0 | 0 | 0 | 0 | 0 | 1 | 0 | 64 | 1146243036
| P |  | Poznámka k položce: Zkoušky a prohlídky rozvodných zařízení kontrola rozvaděčů nn silových, manipulačních, ovládacích, reléových, stejnosměrných 1 pole | [15 empty] | P | 1
49 | K | 7499151010 | Dokončovací práce na elektrickém zařízení | hod | 36 |  | 0 |  |  |  | základní | 0 | 0 | 0 | 0 | 0 | 0 | 64 | K | 1 |  |  |  | ROZPOCET | 0 | 0 | 0 | 0 | 0 | 1 | 0 | 64 | 253292433
| P |  | Poznámka k položce: Dokončovací práce na elektrickém zařízení | [15 empty] | P | 1
50 | K | 7499151020 | Dokončovací práce úprava zapojení stávajících kabelových skříní/rozvaděčů | hod | 12 |  | 0 |  |  |  | základní | 0 | 0 | 0 | 0 | 0 | 0 | 64 | K | 1 |  |  |  | ROZPOCET | 0 | 0 | 0 | 0 | 0 | 1 | 0 | 64 | 224929429
| P |  | Poznámka k položce: Dokončovací práce úprava zapojení stávajících kabelových skříní/rozvaděčů | [15 empty] | P | 1
51 | M | 7499100150-R | Ochranné prostředky a pracovní pomůcky Bezpečnostní tabulky | kus | 10 |  | 0 |  |  |  | základní | 0 | 0 | 0 | 0 | 0 | 0 | 128 | M | 1 |  |  |  | ROZPOCET | 0 | 0 | 0 | 0 | 0 | 1 | 0 | 128 | 236757772
| P |  | Poznámka k položce: Ochranné prostředky a pracovní pomůcky Bezpečnostní tabulky | [15 empty] | P | 1
52 | K | 7499251010 | Montáž bezpečnostní tabulky výstražné nebo označovací | kus | 10 |  | 0 |  |  |  | základní | 0 | 0 | 0 | 0 | 0 | 0 | 64 | K | 1 |  |  |  | ROZPOCET | 0 | 0 | 0 | 0 | 0 | 1 | 0 | 64 | -712539415
| P |  | Poznámka k položce: Montáž bezpečnostní tabulky výstražné nebo označovací | [15 empty] | P | 1
111 | K | 7592005036 | Montáž měřiče rychlosti | kus | 1 |  | 0 |  |  |  | základní | 0 | 0 | 0 | 0 | 0 | 0 | 64 | K | 1 |  |  |  | ROZPOCET | 0 | 0 | 0 | 0 | 0 | 1 | 0 | 64 | 1471160031
110 | K | 7492501750 | Kabely, vodiče, šňůry Cu - nn Kabel silový 2 a 3-žílový Cu, plastová izolace CYKY 3O2,5 (3Ax2,5) | m | 8 |  | 0 |  |  |  | základní | 0 | 0 | 0 | 0 | 0 | 0 | 64 | K | 1 |  |  |  | ROZPOCET | 0 | 0 | 0 | 0 | 0 | 1 | 0 | 64 | 1196469329
113 | K | 7593501230 | Trasy kabelového vedení Kabelové komory 420 x 800 mm - vodotěsná | kus | 1 |  | 0 |  |  |  | základní | 0 | 0 | 0 | 0 | 0 | 0 | 512 | K | 1 |  |  |  | ROZPOCET | 0 | 0 | 0 | 0 | 0 | 1 | 0 | 512 | -956997323
114 | K | 7593501260 | Trasy kabelového vedení Kabelové komory Poklop 420 mm, třída B s rámem | kus | 1 |  | 0 |  |  |  | základní | 0 | 0 | 0 | 0 | 0 | 0 | 512 | K | 1 |  |  |  | ROZPOCET | 0 | 0 | 0 | 0 | 0 | 1 | 0 | 512 | -595978044
| D | N00 | Osvětlení mostu |  |  |  | 0 | [5 empty] | 0 |  | 0 |  | 0 | 2 | D | 0 |  |  |  | ROZPOCET | [6 empty] | 0
53 | M | 7493100670 | Venkovní osvětlení Svítidla pro železnici LED svítidlo o příkonu 56 - 100 W určené pro osvětlení venkovních prostor veřejnosti přístupných (nástupiště, přechody kolejiště) na ŽDC. Svítidlo opatřeno difuzorem z plochého tvrzeného skla s minimální pevností | kus | 28 |  | 0 |  |  |  | základní | 0 | 0 | 0 | 0 | 0 | 0 | 128 | M | 1 |  |  |  | ROZPOCET | 0 | 0 | 0 | 0 | 0 | 1 | 0 | 128 | -563657366
| P |  | Poznámka k položce: Venkovní osvětlení Svítidla pro železnici LED svítidlo o příkonu 56 - 100 W určené pro osvětlení venkovních prostor veřejnosti přístupných (nástupiště, přechody kolejiště) na ŽDC. Svítidlo opatřeno difuzorem z plochého tvrzeného skla s minimální pevností IK 6 a vyšší, teplotní ochrana svítidla (LED modulu i předřadníku), chlazení zajištěno pasivními chladiči, tělo (horní, dolní kryt, příruba….) svítidlo vyrobené z tepelně vodivého materiálu z důvodu pasivního chlazení, el. předřadník musí zajišťovat konstantní světelný tok po celou dobu životnosti modulu LED. Svítidlo určeno pro osvětlení otevřených nástupišť. | [15 empty] | P | 1
54 | K | 7493152525 | Montáž svítidla pro železnici na pevný stožár výšky přes 6 m mimo kolejiště | kus | 28 |  | 0 |  |  |  | základní | 0 | 0 | 0 | 0 | 0 | 0 | 64 | K | 1 |  |  |  | ROZPOCET | 0 | 0 | 0 | 0 | 0 | 1 | 0 | 64 | -998393464
| P |  | Poznámka k položce: Montáž svítidla pro železnici na pevný stožár výšky přes 6 m mimo kolejiště | [15 empty] | P | 1
55 | M | 7493100550 | Venkovní osvětlení Svítidla pro železnici na železniční stožár pro zdroj výbojky do 150W | kus | 4 |  | 0 |  |  |  | základní | 0 | 0 | 0 | 0 | 0 | 0 | 128 | M | 1 |  |  |  | ROZPOCET | 0 | 0 | 0 | 0 | 0 | 1 | 0 | 128 | -1371054113
| P |  | Poznámka k položce: Venkovní osvětlení Svítidla pro železnici na železniční stožár pro zdroj výbojky do 150W | [15 empty] | P | 1
56 | K | 7493152520 | Montáž svítidla pro železnici na pevný stožár výšky do 6 m | kus | 4 |  | 0 |  |  |  | základní | 0 | 0 | 0 | 0 | 0 | 0 | 64 | K | 1 |  |  |  | ROZPOCET | 0 | 0 | 0 | 0 | 0 | 1 | 0 | 64 | -2023839133
| P |  | Poznámka k položce: Montáž svítidla pro železnici na pevný stožár výšky do 6 m | [15 empty] | P | 1
57 | M | 7493100460-R | Venkovní osvětlení Výložníky pro osvětlovací stožáry jednoramenný, rovný, 1m | kus | 28 |  | 0 |  |  |  | základní | 0 | 0 | 0 | 0 | 0 | 0 | 128 | M | 1 |  |  |  | ROZPOCET | 0 | 0 | 0 | 0 | 0 | 1 | 0 | 128 | 1270654049
| P |  | Poznámka k položce: Venkovní osvětlení Výložníky pro osvětlovací stožáry jednoramenný, rovný, 1m | [15 empty] | P | 1
58 | K | 7493152010-R | Montáž ocelových výložníků pro osvětlovací stožáry na sloup nebo stěnu výšky přes 6 m jednoramenných | kus | 28 |  | 0 |  |  |  | základní | 0 | 0 | 0 | 0 | 0 | 0 | 64 | K | 1 |  |  |  | ROZPOCET | 0 | 0 | 0 | 0 | 0 | 1 | 0 | 64 | 1100746385
| P |  | Poznámka k položce: Montáž ocelových výložníků pro osvětlovací stožáry na sloup nebo stěnu výšky přes 6 m jednoramenných | [15 empty] | P | 1
59 | M | 7493100120-R | Venkovní osvětlení Osvětlovací stožáry pevné do 6 m | kus | 4 |  | 0 |  |  |  | základní | 0 | 0 | 0 | 0 | 0 | 0 | 128 | M | 1 |  |  |  | ROZPOCET | 0 | 0 | 0 | 0 | 0 | 1 | 0 | 128 | 592589146
| P |  | Poznámka k položce: Venkovní osvětlení Osvětlovací stožáry pevné do 6 m | [15 empty] | P | 1
60 | M | 7493100120.1-R | Venkovní osvětlení Osvětlovací stožáry pevné atypické do 8 m | kus | 24 |  | 0 |  |  |  | základní | 0 | 0 | 0 | 0 | 0 | 0 | 128 | M | 1 |  |  |  | ROZPOCET | 0 | 0 | 0 | 0 | 0 | 1 | 0 | 128 | -126960182
| P |  | Poznámka k položce: Venkovní osvětlení Osvětlovací stožáry pevné atypické do 8 m | [15 empty] | P | 1
61 | M | 7493100120.2-R | Venkovní osvětlení Osvětlovací stožáry pevné 8 m | kus | 4 |  | 0 |  |  |  | základní | 0 | 0 | 0 | 0 | 0 | 0 | 128 | M | 1 |  |  |  | ROZPOCET | 0 | 0 | 0 | 0 | 0 | 1 | 0 | 128 | -722763329
| P |  | Poznámka k položce: Venkovní osvětlení Osvětlovací stožáry pevné 8 m | [15 empty] | P | 1
62 | K | 7493151040-R | Montáž osvětlovacích stožárů do 8m, včetně výstroje pevných železničních, do betonového základu v zemině | kus | 8 |  | 0 |  |  |  | základní | 0 | 0 | 0 | 0 | 0 | 0 | 64 | K | 1 |  |  |  | ROZPOCET | 0 | 0 | 0 | 0 | 0 | 1 | 0 | 64 | 2009373438
| P |  | Poznámka k položce: Montáž osvětlovacích stožárů do 8m, včetně výstroje pevných železničních, do betonového základu v zemině | [15 empty] | P | 1
63 | K | 7493151045 | Montáž osvětlovacích stožárů včetně výstroje pevných železničních na konstrukci mostu | kus | 24 |  | 0 |  |  |  | základní | 0 | 0 | 0 | 0 | 0 | 0 | 64 | K | 1 |  |  |  | ROZPOCET | 0 | 0 | 0 | 0 | 0 | 1 | 0 | 64 | -780896398
| P |  | Poznámka k položce: Montáž osvětlovacích stožárů včetně výstroje pevných železničních JŽ s výložníkem do 14 m bez spouštěcího zařízení | [15 empty] | P | 1
64 | M | 7493102020 | Venkovní osvětlení Elektrovýzbroje stožárů a stožárové rozvodnice Stožárová rozvodnice s jedním až dvěma jistícími prvky | kus | 32 |  | 0 |  |  |  | základní | 0 | 0 | 0 | 0 | 0 | 0 | 128 | M | 1 |  |  |  | ROZPOCET | 0 | 0 | 0 | 0 | 0 | 1 | 0 | 128 | 2114956460
| P |  | Poznámka k položce: Venkovní osvětlení Elektrovýzbroje stožárů a stožárové rozvodnice Stožárová rozvodnice s jedním až dvěma jistícími prvky | [15 empty] | P | 1
65 | M | 7592305030-R | Dodávka bezpečnostního oddělovacího transformátoru, třídy ochrany II, s ochranou proti přetížení a zkratu | kus | 30 |  | 0 |  |  |  | základní | 0 | 0 | 0 | 0 | 0 | 0 | 128 | M | 1 |  |  |  | ROZPOCET | 0 | 0 | 0 | 0 | 0 | 1 | 0 | 128 | -596512665
| P |  | Poznámka k položce: Dodávka bezpečnostního oddělovacího transformátoru, třídy ochrany II, s ochranou proti přetížení a zkratu | [15 empty] | P | 1
66 | K | 7592305030 | Montáž transformátoru oddělovacího do 5 kVA | kus | 30 |  | 0 |  |  |  | základní | 0 | 0 | 0 | 0 | 0 | 0 | 64 | K | 1 |  |  |  | ROZPOCET | 0 | 0 | 0 | 0 | 0 | 1 | 0 | 64 | 2051185672
| P |  | Poznámka k položce: Montáž transformátoru oddělovacího do 5 kVA | [15 empty] | P | 1
67 | K | 7492751022 | Montáž ukončení kabelů nn v rozvaděči nebo na přístroji izolovaných s označením 2 - 5-ti žílových do 25 mm2 | kus | 164 |  | 0 |  |  |  | základní | 0 | 0 | 0 | 0 | 0 | 0 | 64 | K | 1 |  |  |  | ROZPOCET | 0 | 0 | 0 | 0 | 0 | 1 | 0 | 64 | 1546289945
| P |  | Poznámka k položce: Montáž ukončení kabelů nn v rozvaděči nebo na přístroji izolovaných s označením 2 - 5-ti žílových do 25 mm2 | [15 empty] | P | 1
| D | N02 | Osvětlení schodišť |  |  |  | 0 | [5 empty] | 0 |  | 0 |  | 0 | 2 | D | 0 |  |  |  | ROZPOCET | [6 empty] | 0
68 | M | 7493101970-R | Venkovní osvětlení Svítidla pro montáž na strop nebo stěnu, provedení ANTIVANDAL do 15W, třída el. izolace II. | kus | 14 |  | 0 |  |  |  | základní | 0 | 0 | 0 | 0 | 0 | 0 | 128 | M | 1 |  |  |  | ROZPOCET | 0 | 0 | 0 | 0 | 0 | 1 | 0 | 128 | -1068148824
| P |  | Poznámka k položce: Venkovní osvětlení Svítidla pro montáž na strop nebo stěnu, provedení ANTIVANDAL do 15W, třída el. izolace II. | [15 empty] | P | 1
69 | K | 7493154010-R | Montáž venkovních svítidel na strop nebo stěnu LED | kus | 14 |  | 0 |  |  |  | základní | 0 | 0 | 0 | 0 | 0 | 0 | 64 | K | 1 |  |  |  | ROZPOCET | 0 | 0 | 0 | 0 | 0 | 1 | 0 | 64 | 1783135929
| P |  | Poznámka k položce: Montáž venkovních svítidel na strop nebo stěnu LED | [15 empty] | P | 1
70 | M | 7491100320 | Trubková vedení Pevné elektroinstalační trubky 8032 pr.32 1250N PVC černá | m | 10 |  | 0 |  |  |  | základní | 0 | 0 | 0 | 0 | 0 | 0 | 128 | M | 1 |  |  |  | ROZPOCET | 0 | 0 | 0 | 0 | 0 | 1 | 0 | 128 | 533028991
| P |  | Poznámka k položce: Trubková vedení Pevné elektroinstalační trubky 8032 pr.32 1250N PVC černá | [15 empty] | P | 1
71 | K | 7491152010 | Montáž trubek pevných elektroinstalačních tuhých z PVC uložených pevně na povrchu, volně nebo pod omítkou průměru do 40 mm | m | 10 |  | 0 |  |  |  | základní | 0 | 0 | 0 | 0 | 0 | 0 | 64 | K | 1 |  |  |  | ROZPOCET | 0 | 0 | 0 | 0 | 0 | 1 | 0 | 64 | -497403026
| P |  | Poznámka k položce: Montáž trubek pevných elektroinstalačních tuhých z PVC uložených pevně na povrchu, volně nebo pod omítkou průměru do 40 mm | [15 empty] | P | 1
72 | M | 7593501000-R | Trasy kabelového vedení - tvarovka tuhé dvouplášťové korugované chráničky | m | 12 |  | 0 |  |  |  | základní | 0 | 0 | 0 | 0 | 0 | 0 | 128 | M | 1 |  |  |  | ROZPOCET | 0 | 0 | 0 | 0 | 0 | 1 | 0 | 128 | 1714327370
| P |  | Poznámka k položce: Trasy kabelového vedení - tvarovka tuhé dvouplášťové korugované chráničky | [15 empty] | P | 1
73 | M | 7493102290 | Venkovní osvětlení Rozvaděče pro napájení veřejného osvětlení pro 7 - 12 ks 3-f větví | kus | 2 |  | 0 |  |  |  | základní | 0 | 0 | 0 | 0 | 0 | 0 | 128 | M | 1 |  |  |  | ROZPOCET | 0 | 0 | 0 | 0 | 0 | 1 | 0 | 128 | 881098619
| P |  | Poznámka k položce: Venkovní osvětlení Rozvaděče pro napájení veřejného osvětlení pro 7 - 12 ks 3-f větví | [15 empty] | P | 1
74 | K | 7493156010 | Montáž rozvaděče pro napájení osvětlení železničních prostranství do 8 kusů 3-f vývodů | kus | 2 |  | 0 |  |  |  | základní | 0 | 0 | 0 | 0 | 0 | 0 | 64 | K | 1 |  |  |  | ROZPOCET | 0 | 0 | 0 | 0 | 0 | 1 | 0 | 64 | -950603828
| P |  | Poznámka k položce: Montáž rozvaděče pro napájení osvětlení železničních prostranství do 8 kusů 3-f vývodů | [15 empty] | P | 1
75 | M | 7494004664-R | Modulární přístroje Ostatní přístroje -modulární přístroje Rozbočovací svorkovnice počet svorek 7, třída ochrany II, průřez 16 mm2, barva šedá, s izolačním krytem | kus | 16 |  | 0 |  |  |  | základní | 0 | 0 | 0 | 0 | 0 | 0 | 128 | M | 1 |  |  |  | ROZPOCET | 0 | 0 | 0 | 0 | 0 | 1 | 0 | 128 | -1347407122
| P |  | Poznámka k položce: Modulární přístroje Ostatní přístroje -modulární přístroje Rozbočovací svorkovnice počet svorek 7, třída ochrany II, průřez 16 mm2, barva šedá, s izolačním krytem | [15 empty] | P | 1
76 | M | 7492600290 | Kabely, vodiče, šňůry Al - nn Kabel silový 4 a 5-žílový, plastová izolace 1-AYKY 5x16 | m | 1285 |  | 0 |  |  |  | základní | 0 | 0 | 0 | 0 | 0 | 0 | 128 | M | 1 |  |  |  | ROZPOCET | 0 | 0 | 0 | 0 | 0 | 1 | 0 | 128 | 776192177
| P |  | Poznámka k položce: Kabely, vodiče, šňůry Al - nn Kabel silový 4 a 5-žílový, plastová izolace 1-AYKY 5x16 | [15 empty] | P | 1
77 | K | 7492652010 | Montáž kabelů 4 a 5-žílových Al do 25 mm2 | m | 1285 |  | 0 |  |  |  | základní | 0 | 0 | 0 | 0 | 0 | 0 | 64 | K | 1 |  |  |  | ROZPOCET | 0 | 0 | 0 | 0 | 0 | 1 | 0 | 64 | 1602930348
| P |  | Poznámka k položce: Montáž kabelů 4 a 5-žílových Al do 25 mm2 | [15 empty] | P | 1
78 | M | 7492600010 | Kabely, vodiče, šňůry Al - nn Kabel jednožílový, plastová izolace 1-AYY 1x25 | m | 360 |  | 0 |  |  |  | základní | 0 | 0 | 0 | 0 | 0 | 0 | 128 | M | 1 |  |  |  | ROZPOCET | 0 | 0 | 0 | 0 | 0 | 1 | 0 | 128 | 800081123
| P |  | Poznámka k položce: Kabely, vodiče, šňůry Al - nn Kabel jednožílový, plastová izolace 1-AYY 1x25 | [15 empty] | P | 1
79 | K | 7492651010 | Montáž kabelů jednožílových Al do 240 mm2 | m | 360 |  | 0 |  |  |  | základní | 0 | 0 | 0 | 0 | 0 | 0 | 64 | K | 1 |  |  |  | ROZPOCET | 0 | 0 | 0 | 0 | 0 | 1 | 0 | 64 | -1890147875
| P |  | Poznámka k položce: Montáž kabelů jednožílových Al do 240 mm2 | [15 empty] | P | 1
80 | M | 7492501700 | Kabely, vodiče, šňůry Cu - nn Kabel silový 2 a 3-žílový Cu, plastová izolace CYKY 2O2,5 (2Dx2,5) | m | 90 |  | 0 |  |  |  | základní | 0 | 0 | 0 | 0 | 0 | 0 | 128 | M | 1 |  |  |  | ROZPOCET | 0 | 0 | 0 | 0 | 0 | 1 | 0 | 128 | -1114918411
| P |  | Poznámka k položce: Kabely, vodiče, šňůry Cu - nn Kabel silový 2 a 3-žílový Cu, plastová izolace CYKY 2O2,5 (2Dx2,5) | [15 empty] | P | 1
81 | K | 7492553010 | Montáž kabelů 2 a 3-žílových Cu do 16 mm2 | m | 98 |  | 0 |  |  |  | základní | 0 | 0 | 0 | 0 | 0 | 0 | 64 | K | 1 |  |  |  | ROZPOCET | 0 | 0 | 0 | 0 | 0 | 1 | 0 | 64 | 134559154
| P |  | Poznámka k položce: Montáž kabelů 2 a 3-žílových Cu do 16 mm2 | [15 empty] | P | 1
103 | K | 7492502100 | Kabely, vodiče, šňůry Cu - nn Kabel silový více-žílový Cu, plastová izolace CYKY 7J2,5 (7Cx2,5) | m | 50 |  | 0 |  |  |  | základní | 0 | 0 | 0 | 0 | 0 | 0 | 128 | K | 1 |  |  |  | ROZPOCET | 0 | 0 | 0 | 0 | 0 | 1 | 0 | 128 | -161262090
104 | K | 7492555018 | Montáž kabelů více-žílových Cu 7 x 2,5 mm2 | m | 50 |  | 0 |  |  |  | základní | 0 | 0 | 0 | 0 | 0 | 0 | 512 | K | 1 |  |  |  | ROZPOCET | 0 | 0 | 0 | 0 | 0 | 1 | 0 | 512 | -273259496
82 | K | 7498454010 | Zkoušky vodičů a kabelů nn silových do 1 kV průřezu žíly do 300 mm2 | kus | 83 |  | 0 |  |  |  | základní | 0 | 0 | 0 | 0 | 0 | 0 | 64 | K | 1 |  |  |  | ROZPOCET | 0 | 0 | 0 | 0 | 0 | 1 | 0 | 64 | -1211272193
| P |  | Poznámka k položce: Zkoušky vodičů a kabelů nn silových do 1 kV průřezu žíly do 300 mm2 | [15 empty] | P | 1
105 | K | 7492700010 | Ukončení vodičů a kabelů Nn Ukončení kabelu v rozvaděči nebo na přístroji 1 - žílových vodičů a kabelů izolovaných s označením a zapojením v rozvaděči nebo na přístroji/ přípojnici do 240 mm2 | kus | 20 |  | 0 |  |  |  | základní | 0 | 0 | 0 | 0 | 0 | 0 | 64 | K | 1 |  |  |  | ROZPOCET | 0 | 0 | 0 | 0 | 0 | 1 | 0 | 64 | 18690904
| P |  | Poznámka k položce: Ukončení vodičů a kabelů Nn Ukončení kabelu v rozvaděči nebo na přístroji 1 - žílových vodičů a kabelů izolovaných s označením a zapojením v rozvaděči nebo na přístroji/ přípojnici do 240 mm2 | [15 empty] | P | 1
106 | K | 7492700030 | Ukončení vodičů a kabelů Nn Ukončení kabelu v rozvaděči nebo na přístroji 2 - 5-ti žílových vodičů a kabelů izolovaných s označením a zapojením v rozvaděči nebo na přístroji do 2,5 mm2 | kus | 36 |  | 0 |  |  |  | základní | 0 | 0 | 0 | 0 | 0 | 0 | 64 | K | 1 |  |  |  | ROZPOCET | 0 | 0 | 0 | 0 | 0 | 1 | 0 | 64 | -1178561657
| P |  | Poznámka k položce: Ukončení vodičů a kabelů Nn Ukončení kabelu v rozvaděči nebo na přístroji 2 - 5-ti žílových vodičů a kabelů izolovaných s označením a zapojením v rozvaděči nebo na přístroji do 2,5 mm2 | [15 empty] | P | 1
107 | K | 7492700040 | Ukončení vodičů a kabelů Nn Ukončení kabelu v rozvaděči nebo na přístroji 2 - 5-ti žílových vodičů a kabelů izolovaných s označením a zapojením v rozvaděči nebo na přístroji, 4 - 25 mm2 | kus | 76 |  | 0 |  |  |  | základní | 0 | 0 | 0 | 0 | 0 | 0 | 64 | K | 1 |  |  |  | ROZPOCET | 0 | 0 | 0 | 0 | 0 | 1 | 0 | 64 | -257870658
| P |  | Poznámka k položce: Ukončení vodičů a kabelů Nn Ukončení kabelu v rozvaděči nebo na přístroji 2 - 5-ti žílových vodičů a kabelů izolovaných s označením a zapojením v rozvaděči nebo na přístroji, 4 - 25 mm2 | [15 empty] | P | 1
108 | K | 7492700080 | Ukončení vodičů a kabelů Nn Ukončení kabelu v rozvaděči nebo na přístroji 7 - 12-ti žílových vodičů a kabelů izolovaných s označením a zapojením v rozvaděči nebo na přístroji do 4 mm2 | kus | 2 |  | 0 |  |  |  | základní | 0 | 0 | 0 | 0 | 0 | 0 | 64 | K | 1 |  |  |  | ROZPOCET | 0 | 0 | 0 | 0 | 0 | 1 | 0 | 64 | 477591232
| P |  | Poznámka k položce: Ukončení vodičů a kabelů Nn Ukončení kabelu v rozvaděči nebo na přístroji 7 - 12-ti žílových vodičů a kabelů izolovaných s označením a zapojením v rozvaděči nebo na přístroji do 4 mm2 | [15 empty] | P | 1
83 | M | 7593501070 | Trasy kabelového vedení Ohebná dvouplášťová korugovaná chránička KF 09063 průměr 63/52 mm | m | 400 |  | 0 |  |  |  | základní | 0 | 0 | 0 | 0 | 0 | 0 | 128 | M | 1 |  |  |  | ROZPOCET | 0 | 0 | 0 | 0 | 0 | 1 | 0 | 128 | 579063084
| P |  | Poznámka k položce: Trasy kabelového vedení Ohebná dvouplášťová korugovaná chránička KF 09063 průměr 63/52 mm | [15 empty] | P | 1
84 | K | 7491151020 | Montáž trubek ohebných elektroinstalačních z PVC průměru do 63 mm | m | 400 |  | 0 |  |  |  | základní | 0 | 0 | 0 | 0 | 0 | 0 | 64 | K | 1 |  |  |  | ROZPOCET | 0 | 0 | 0 | 0 | 0 | 1 | 0 | 64 | -67710514
| P |  | Poznámka k položce: Montáž trubek ohebných elektroinstalačních z PVC průměru do 63 mm | [15 empty] | P | 1
| D | D | Demontáže |  |  |  | 0 | [5 empty] | 0 |  | 0 |  | 0 | 2 | D | 0 |  |  |  | ROZPOCET | [6 empty] | 0
85 | K | 7493171012 | Demontáž osvětlovacích stožárů výšky přes 6 do 14 m | kus | 22 |  | 0 |  |  |  | základní | 0 | 0 | 0 | 0 | 0 | 0 | 64 | K | 1 |  |  |  | ROZPOCET | 0 | 0 | 0 | 0 | 0 | 1 | 0 | 64 | 248947104
| P |  | Poznámka k položce: Demontáž osvětlovacích stožárů výšky přes 6 do 14 m | [15 empty] | P | 1
86 | K | 7493174015 | Demontáž svítidel z osvětlovacího stožáru, osvětlovací věže nebo brány trakčního vedení | kus | 26 |  | 0 |  |  |  | základní | 0 | 0 | 0 | 0 | 0 | 0 | 64 | K | 1 |  |  |  | ROZPOCET | 0 | 0 | 0 | 0 | 0 | 1 | 0 | 64 | 317335892
| P |  | Poznámka k položce: Demontáž svítidel z osvětlovacího stožáru, osvětlovací věže nebo brány trakčního vedení | [15 empty] | P | 1
87 | K | 7493173015 | Demontáž elektrovýzbroje osvětlovacích stožárů nosných konstrukcí pro osvětlení | kg | 130 |  | 0 |  |  |  | základní | 0 | 0 | 0 | 0 | 0 | 0 | 64 | K | 1 |  |  |  | ROZPOCET | 0 | 0 | 0 | 0 | 0 | 1 | 0 | 64 | -902903374
| P |  | Poznámka k položce: Demontáž elektrovýzbroje osvětlovacích stožárů nosných konstrukcí pro osvětlení | [15 empty] | P | 1
88 | K | 7493173015-R | Demontáž nosných konstrukcí pro vánoční výzdobu na osvětlovacích stožárech | kg | 10 |  | 0 |  |  |  | základní | 0 | 0 | 0 | 0 | 0 | 0 | 64 | K | 1 |  |  |  | ROZPOCET | 0 | 0 | 0 | 0 | 0 | 1 | 0 | 64 | -825006646
| P |  | Poznámka k položce: Demontáž nosných konstrukcí pro vánoční výzdobu na osvětlovacích stožárech | [15 empty] | P | 1
89 | K | 7590127065-R | Demontáž skříně s oddělovacím transformátorem ze stožáru | kus | 10 |  | 0 |  |  |  | základní | 0 | 0 | 0 | 0 | 0 | 0 | 64 | K | 1 |  |  |  | ROZPOCET | 0 | 0 | 0 | 0 | 0 | 1 | 0 | 64 | 884377243
| P |  | Poznámka k položce: Demontáž skříně s oddělovacím transformátorem ze stožáru | [15 empty] | P | 1
112 | K | 7592007036 | Demontáž měřiče rychlosti | kus | 1 |  | 0 |  |  |  | základní | 0 | 0 | 0 | 0 | 0 | 0 | 64 | K | 1 |  |  |  | ROZPOCET | 0 | 0 | 0 | 0 | 0 | 1 | 0 | 64 | -954068931
90 | K | 7492471010 | Demontáže kabelových vedení nn | m | 1100 |  | 0 |  |  |  | základní | 0 | 0 | 0 | 0 | 0 | 0 | 64 | K | 1 |  |  |  | ROZPOCET | 0 | 0 | 0 | 0 | 0 | 1 | 0 | 64 | 590653153
| P |  | Poznámka k položce: Demontáže kabelových vedení nn | [15 empty] | P | 1
| D | OST | Zkoušky a prohlídky el. zařízení, ostatní náklady |  |  |  | 0 | [5 empty] | 0 |  | 0 |  | 0 | 4 | D | 0 |  |  |  | ROZPOCET | [6 empty] | 0
91 | K | 7598095700 | Dozor pracovníků provozovatele při práci na živém zařízení | hod | 36 |  | 0 |  |  |  | základní | 0 | 0 | 0 | 0 | 0 | 0 | 64 | K | 1 |  |  |  | ROZPOCET | 0 | 0 | 0 | 0 | 0 | 1 | 0 | 64 | 1766544233
| P |  | Poznámka k položce: Dozor pracovníků provozovatele při práci na živém zařízení | [15 empty] | P | 1
92 | K | 7498150520 | Vyhotovení výchozí revizní zprávy pro opravné práce pro objem investičních nákladů přes 500 000 do 1 000 000 Kč | kus | 1 |  | 0 |  |  |  | základní | 0 | 0 | 0 | 0 | 0 | 0 | 64 | K | 1 |  |  |  | ROZPOCET | 0 | 0 | 0 | 0 | 0 | 1 | 0 | 64 | 404372400
| P |  | Poznámka k položce: Vyhotovení výchozí revizní zprávy pro opravné práce pro objem investičních nákladů přes 500 000 do 1 000 000 Kč | [15 empty] | P | 1
93 | K | 7498150525 | Vyhotovení výchozí revizní zprávy příplatek za každých dalších i započatých 500 000 Kč přes 1 000 000 Kč | kus | 5 |  | 0 |  |  |  | základní | 0 | 0 | 0 | 0 | 0 | 0 | 64 | K | 1 |  |  |  | ROZPOCET | 0 | 0 | 0 | 0 | 0 | 1 | 0 | 64 | -21044015
| P |  | Poznámka k položce: Vyhotovení výchozí revizní zprávy příplatek za každých dalších i započatých 500 000 Kč přes 1 000 000 Kč | [15 empty] | P | 1
94 | K | 7498154010 | Měření intenzity osvětlení venkovních železničních prostranství | kus | 38 |  | 0 |  |  |  | základní | 0 | 0 | 0 | 0 | 0 | 0 | 64 | K | 1 |  |  |  | ROZPOCET | 0 | 0 | 0 | 0 | 0 | 1 | 0 | 64 | 187785648
| P |  | Poznámka k položce: Měření intenzity osvětlení venkovních železničních prostranství | [15 empty] | P | 1
95 | K | 7499151030 | Dokončovací práce zkušební provoz | hod | 24 |  | 0 |  |  |  | základní | 0 | 0 | 0 | 0 | 0 | 0 | 64 | K | 1 |  |  |  | ROZPOCET | 0 | 0 | 0 | 0 | 0 | 1 | 0 | 64 | -497295415
| P |  | Poznámka k položce: Dokončovací práce zkušební provoz | [15 empty] | P | 1
96 | K | 7499151040 | Dokončovací práce zaškolení obsluhy | hod | 12 |  | 0 |  |  |  | základní | 0 | 0 | 0 | 0 | 0 | 0 | 64 | K | 1 |  |  |  | ROZPOCET | 0 | 0 | 0 | 0 | 0 | 1 | 0 | 64 | -1201553658
| P |  | Poznámka k položce: Dokončovací práce zaškolení obsluhy | [15 empty] | P | 1
97 | K | 7598035160 | Oživení systému | kus | 1 |  | 0 |  |  |  | základní | 0 | 0 | 0 | 0 | 0 | 0 | 64 | K | 1 |  |  |  | ROZPOCET | 0 | 0 | 0 | 0 | 0 | 1 | 0 | 64 | -724683986
| P |  | Poznámka k položce: Oživení systému | [15 empty] | P | 1
| D | VRN | Vedlejší rozpočtové náklady |  |  |  | 0 | [5 empty] | 570 |  | 0 |  | 0 | 5 | D | 0 |  |  |  | ROZPOCET | [6 empty] | 0
13 | K | 012002000 | Geodetické práce | hod | 12 |  | 0 | CS ÚRS 2016 02 |  |  | základní | 0 | 0 | 0 | 0 | 0 | 0 | 1024 | K | 1 |  |  |  | ROZPOCET | 0 | 0 | 0 | 0 | 0 | 1 | 0 | 1024 | -366342665
14 | K | 997013801 | Poplatek za uložení stavebního betonového odpadu na skládce (skládkovné) | t | 14.95 |  | 0 | CS ÚRS 2016 02 |  |  | základní | 0 | 0 | 0 | 0 | 0 | 0 | 1024 | K | 1 |  |  |  | ROZPOCET | 0 | 0 | 0 | 0 | 0 | 1 | 0 | 1024 | -1048590761
100 | K | 171201211 | Poplatek za uložení odpadu ze sypaniny na skládce (skládkovné) | t | 14.49 |  | 0 | CS ÚRS 2016 02 |  |  | základní | 0 | 0 | 0 | 0 | 0 | 0 | 4 | K | 1 |  |  |  | ROZPOCET | 0 | 0 | 0 | 0 | 0 | 1 | 0 | 4 | -1224350897
| VV |  | (0,35*0,1*230)*1,8 |  | 14.49 | [13 empty] | VV | 1 | 2 | True | 0 | ROZPOCET
| VV |  | Součet |  | 14.49 | [13 empty] | VV | 1 | 4 | True | 1 | ROZPOCET
15 | K | 997013801-R | Poplatek za uložení elektroodpadu na skládce (skládkovné) | t | 1.59 |  | 0 |  |  |  | základní | 0 | 0 | 0 | 0 | 0 | 0 | 1024 | K | 1 |  |  |  | ROZPOCET | 0 | 0 | 0 | 0 | 0 | 1 | 0 | 1024 | 1949321815
16 | K | 065002000 | Mimostaveništní doprava materiálů | kus | 1 |  | 0 | CS ÚRS 2016 02 |  |  | základní | 0 | 0 | 0 | 0 | 0 | 0 | 1024 | K | 1 |  |  |  | ROZPOCET | 0 | 0 | 0 | 0 | 0 | 1 | 0 | 1024 | 1142268470
17 | K | 081002000 | Doprava zaměstnanců | kus | 1 |  | 0 | CS ÚRS 2016 02 |  |  | základní | 0 | 0 | 0 | 0 | 0 | 0 | 1024 | K | 1 |  |  |  | ROZPOCET | 0 | 0 | 0 | 0 | 0 | 1 | 0 | 1024 | 1539158367
18 | K | 945421110 | Hydraulická zvedací plošina na automobilovém podvozku výška zdvihu do 18 m včetně obsluhy | hod | 285 |  | 0 | CS ÚRS 2016 02 |  |  | základní | 2 | 570 | 0 | 0 | 0 | 0 | 1024 | K | 1 |  |  |  | ROZPOCET | 0 | 0 | 0 | 0 | 0 | 1 | 0 | 1024 | -1026173645
19 | K | 040001000 | Inženýrská činnost | hod | 24 |  | 0 | CS ÚRS 2016 02 |  |  | základní | 0 | 0 | 0 | 0 | 0 | 0 | 1024 | K | 1 |  |  |  | ROZPOCET | 0 | 0 | 0 | 0 | 0 | 1 | 0 | 1024 | -922608407
20 | K | 030001000 | Zařízení staveniště | kus | 1 |  | 0 | CS ÚRS 2016 02 |  |  | základní | 0 | 0 | 0 | 0 | 0 | 0 | 1024 | K | 1 |  |  |  | ROZPOCET | 0 | 0 | 0 | 0 | 0 | 1 | 0 | 1024 | 1704412108
21 | K | 034002000 | Zabezpečení staveniště | kus | 1 |  | 0 | CS ÚRS 2016 02 |  |  | základní | 0 | 0 | 0 | 0 | 0 | 0 | 1024 | K | 1 |  |  |  | ROZPOCET | 0 | 0 | 0 | 0 | 0 | 1 | 0 | 1024 | -55574646
22 | K | 061002000 | Vliv klimatických podmínek | kus | 1 |  | 0 | CS ÚRS 2016 02 |  |  | základní | 0 | 0 | 0 | 0 | 0 | 0 | 1024 | K | 1 |  |  |  | ROZPOCET | 0 | 0 | 0 | 0 | 0 | 1 | 0 | 1024 | -264296496
23 | K | 013244000 | Dokumentace pro provádění stavby | kus | 1 |  | 0 | CS ÚRS 2016 02 |  |  | základní | 0 | 0 | 0 | 0 | 0 | 0 | 1024 | K | 1 |  |  |  | ROZPOCET | 0 | 0 | 0 | 0 | 0 | 1 | 0 | 1024 | 282115182
24 | K | 013254000.1 | Dokumentace skutečného provedení stavby | kus | 1 |  | 0 | CS ÚRS 2016 02 |  |  | základní | 0 | 0 | 0 | 0 | 0 | 0 | 1024 | K | 1 |  |  |  | ROZPOCET | 0 | 0 | 0 | 0 | 0 | 1 | 0 | 1024 | 1411511077

## 402 - Ochrana kabelového ...
| List obsahuje: |  | 1) Krycí list soupisu | 2) Rekapitulace |  |  | 3) Soupis prací | Zpět na list: | Rekapitulace stavby
[9 empty] | >> skryté sloupce << | [9 empty] | {84a4f29d-66be-45cb-88b5-2146fe47bf91}
2
| KRYCÍ LIST SOUPISU | [8 empty] | v --- níže se nacházejí doplnkové a pomocné údaje k sestavám --- v | [8 empty] | False
Stavba:
II/272, Lysá nad Labem - most ev.č.272-006
Objekt:
402 - Ochrana kabelového vedení CETIN
| KSO: |  |  |  |  | CC-CZ:
| Místo: |  |  |  |  | Datum: | 1. 11. 2016
| Zadavatel: |  |  |  |  | IČ:
|  | KSÚS Středočeského Kraje |  |  |  | DIČ:
| Uchazeč: |  |  |  |  | IČ:
DIČ:
| Projektant: |  |  |  |  | IČ: | 62618911
|  | KTA technika, s.r.o. |  |  |  | DIČ: | CZ45272387
Poznámka:
Soupis prací je sestaven s využitím položek Cenové soustavy ÚRS (2016/2) . Cenové a technické podmínky položek a technické specifikace, které nejsou uvedeny v soupisu prací (informace z tzv. úvodních částí katalogů) jsou neomezeně dálkově k dispozici na www.cs-urs.cz, OTSKP - SPK na www.rsd.cz.
| Cena bez DPH | [5 empty] | 0
|  |  | Základ daně |  |  | Sazba daně | Výše daně
| DPH | základní | 0 |  |  | 21% | 0
|  | snížená | 0 |  |  | 15% | 0
|  | zákl. přenesená | 0 |  |  | 21% | 0
|  | sníž. přenesená | 0 |  |  | 15% | 0
|  | nulová | 0 |  |  | 0% | 0
| Cena s DPH |  |  | v | CZK |  | 0
REKAPITULACE ČLENĚNÍ SOUPISU PRACÍ
Stavba:
II/272, Lysá nad Labem - most ev.č.272-006
Objekt:
402 - Ochrana kabelového vedení CETIN
Místo: | [5 empty] | Datum: | 1. 11. 2016
Zadavatel: |  |  | KSÚS Středočeského Kraje |  |  | Projektant: | KTA technika, s.r.o.
Uchazeč:
Kód dílu - Popis | [6 empty] | Cena celkem [CZK]
Náklady soupisu celkem | [6 empty] | 0 | [12 empty] | -1
| 1 - Zemní práce | [5 empty] | 0
| N00 - Komunikace pozemní | [5 empty] | 0
| N01 - Elektromontáže, dodávky | [5 empty] | 0
| OST - Ostatní, zkoušky | [5 empty] | 0
| VRN - Vedlejší rozpočtové náklady | [5 empty] | 0
SOUPIS PRACÍ
Stavba:
II/272, Lysá nad Labem - most ev.č.272-006
Objekt:
402 - Ochrana kabelového vedení CETIN
Místo: | [5 empty] | Datum: | 1. 11. 2016
Zadavatel: |  |  | KSÚS Středočeského Kraje |  |  | Projektant: | KTA technika, s.r.o.
Uchazeč:
PČ | Typ | Kód | Popis | MJ | Množství | J.cena [CZK] | Cena celkem [CZK] | Cenová soustava |  | Poznámka | DPH | J. Nh [h] | Nh celkem [h] | J. hmotnost [t] | Hmotnost celkem [t] | J. suť [t] | Suť Celkem [t]
Náklady soupisu celkem | [6 empty] | 0 | [5 empty] | 19.8478 |  | 4.1769 |  | 0 |  | D | -1 | [10 empty] | 0
| D | 1 | Zemní práce |  |  |  | 0 | [5 empty] | 19.8478 |  | 0.93689 |  | 0 | 1 | D | 0 |  |  |  | ROZPOCET | [6 empty] | 0
1 | K | 460010023 | Vytyčení trasy vedení kabelového podzemního v terénu volném | km | 0.006 |  | 0 | CS ÚRS 2016 02 |  |  | základní | 3.51 | 0.02106 | 0.0088 | 5.28e-05 | 0 | 0 | 64 | K | 1 |  |  |  | ROZPOCET | 0 | 0 | 0 | 0 | 0 | 1 | 0 | 64 | 1789005220
2 | K | 132101101 | Hloubení rýh šířky do 600 mm v hornině tř. 1 a 2 objemu do 100 m3 | m3 | 14.48 |  | 0 | CS ÚRS 2016 02 |  |  | základní | 1.176 | 17.0285 | 0 | 0 | 0 | 0 | 64 | K | 1 |  |  |  | ROZPOCET | 0 | 0 | 0 | 0 | 0 | 1 | 0 | 64 | 745139542
| VV |  | 0,35*0,8*6 |  | 1.68 | [13 empty] | VV | 1 | 2 | True | 0 | ROZPOCET
| VV |  | 16*0,8 |  | 12.8 | [13 empty] | VV | 1 | 2 | True | 0 | ROZPOCET
| VV |  | Součet |  | 14.48 | [13 empty] | VV | 1 | 4 | True | 1 | ROZPOCET
3 | K | 460300002 | Zásyp jam nebo rýh strojně včetně zhutnění ve volném terénu | m3 | 14.48 |  | 0 | CS ÚRS 2016 02 |  |  | základní | 0.163 | 2.3602 | 0 | 0 | 0 | 0 | 64 | K | 1 |  |  |  | ROZPOCET | 0 | 0 | 0 | 0 | 0 | 1 | 0 | 64 | 1191551656
| VV |  | 0,35*0,8*6 |  | 1.68 | [13 empty] | VV | 1 | 2 | True | 0 | ROZPOCET
| VV |  | 16*0,8 |  | 12.8 | [13 empty] | VV | 1 | 2 | True | 0 | ROZPOCET
| VV |  | Součet |  | 14.48 | [13 empty] | VV | 1 | 4 | True | 1 | ROZPOCET
4 | K | 460421082 | Lože kabelů z písku nebo štěrkopísku tl 5 cm nad kabel, kryté plastovou folií, š lože do 50 cm | m | 6 |  | 0 | CS ÚRS 2016 02 |  |  | základní | 0.073 | 0.438 | 0.15614 | 0.93684 | 0 | 0 | 64 | K | 1 |  |  |  | ROZPOCET | 0 | 0 | 0 | 0 | 0 | 1 | 0 | 64 | -1467878833
| D | N00 | Komunikace pozemní |  |  |  | 0 | [5 empty] | 0 |  | 3.24 |  | 0 | 2 | D | 0 |  |  |  | ROZPOCET | [6 empty] | 0
5 | M | 5963125005 | Železniční přejezdové konstrukce Panel železobetonový silniční rozměru 300x150x15 | kus | 2 |  | 0 |  |  |  | základní | 0 | 0 | 1.62 | 3.24 | 0 | 0 | 128 | M | 1 |  |  |  | ROZPOCET | 0 | 0 | 0 | 0 | 0 | 1 | 0 | 128 | 2077219954
| P |  | Poznámka k položce: Železniční přejezdové konstrukce Panel železobetonový silniční rozměru 300x150x15 | [15 empty] | P | 1
6 | K | 5913305010 | Montáž silničních panelů komunikace dočasná | m2 | 9 |  | 0 |  |  |  | základní | 0 | 0 | 0 | 0 | 0 | 0 | 64 | K | 1 |  |  |  | ROZPOCET | 0 | 0 | 0 | 0 | 0 | 1 | 0 | 64 | -1778006731
| P |  | Poznámka k položce: Montáž silničních panelů komunikace dočasná | [15 empty] | P | 1
7 | K | 5913300020 | Demontáž silničních panelů komunikace trvalá | m2 | 9 |  | 0 |  |  |  | základní | 0 | 0 | 0 | 0 | 0 | 0 | 64 | K | 1 |  |  |  | ROZPOCET | 0 | 0 | 0 | 0 | 0 | 1 | 0 | 64 | 1291621189
| P |  | Poznámka k položce: Demontáž silničních panelů komunikace dočasná | [15 empty] | P | 1
| D | N01 | Elektromontáže, dodávky |  |  |  | 0 | [5 empty] | 0 |  | 0 |  | 0 | 4 | D | 0 |  |  |  | ROZPOCET | [6 empty] | 0
8 | M | 7492205250 | Spojovací vedení, podpěrné izolátory Spojky, ukončení pasu, ostatní Smrštitelné kabelové koncovky do 1kV | kus | 16 |  | 0 |  |  |  | základní | 0 | 0 | 0 | 0 | 0 | 0 | 128 | M | 1 |  |  |  | ROZPOCET | 0 | 0 | 0 | 0 | 0 | 1 | 0 | 128 | -1716123501
| P |  | Poznámka k položce: Spojovací vedení, podpěrné izolátory Spojky, ukončení pasu, ostatní Smrštitelné kabelové koncovky do 1kV | [15 empty] | P | 1
9 | K | 7590525753 | Montáž smršťovací koncovky na zemní kabel | kus | 16 |  | 0 |  |  |  | základní | 0 | 0 | 0 | 0 | 0 | 0 | 64 | K | 1 |  |  |  | ROZPOCET | 0 | 0 | 0 | 0 | 0 | 1 | 0 | 64 | -916991663
10 | K | 7492756030 | Pomocné práce pro montáž kabelů vyhledání stávajících kabelů ( měření, sonda ) | kus | 2 |  | 0 |  |  |  | základní | 0 | 0 | 0 | 0 | 0 | 0 | 64 | K | 1 |  |  |  | ROZPOCET | 0 | 0 | 0 | 0 | 0 | 1 | 0 | 64 | -361357243
| P |  | Poznámka k položce: Pomocné práce pro montáž kabelů vyhledání stávajících kabelů ( měření, sonda ) | [15 empty] | P | 1
| D | OST | Ostatní, zkoušky |  |  |  | 0 | [5 empty] | 0 |  | 0 |  | 0 | 4 | D | 0 |  |  |  | ROZPOCET | [6 empty] | 0
11 | K | 7598095700 | Dozor pracovníků provozovatele při práci na živém zařízení | hod | 5 |  | 0 |  |  |  | základní | 0 | 0 | 0 | 0 | 0 | 0 | 64 | K | 1 |  |  |  | ROZPOCET | 0 | 0 | 0 | 0 | 0 | 1 | 0 | 64 | 2013880191
| P |  | Poznámka k položce: Dozor pracovníků provozovatele při práci na živém zařízení | [15 empty] | P | 1
| D | VRN | Vedlejší rozpočtové náklady |  |  |  | 0 | [5 empty] | 0 |  | 0 |  | 0 | 5 | D | 0 |  |  |  | ROZPOCET | [6 empty] | 0
12 | K | 012002000 | Geodetické práce | hod | 4 |  | 0 | CS ÚRS 2016 02 |  |  | základní | 0 | 0 | 0 | 0 | 0 | 0 | 1024 | K | 1 |  |  |  | ROZPOCET | 0 | 0 | 0 | 0 | 0 | 1 | 0 | 1024 | 920193134
13 | K | 040001000 | Inženýrská činnost | hod | 4 |  | 0 | CS ÚRS 2016 02 |  |  | základní | 0 | 0 | 0 | 0 | 0 | 0 | 1024 | K | 1 |  |  |  | ROZPOCET | 0 | 0 | 0 | 0 | 0 | 1 | 0 | 1024 | 332069921
14 | K | 065002000 | Mimostaveništní doprava materiálů | kus | 1 |  | 0 | CS ÚRS 2016 02 |  |  | základní | 0 | 0 | 0 | 0 | 0 | 0 | 1024 | K | 1 |  |  |  | ROZPOCET | 0 | 0 | 0 | 0 | 0 | 1 | 0 | 1024 | 626739254
21 | K | 997013801 | Poplatek za uložení stavebního betonového odpadu na skládce (skládkovné) | t | 3 |  | 0 | CS ÚRS 2016 02 |  |  | základní | 0 | 0 | 0 | 0 | 0 | 0 | 4 | K | 1 |  |  |  | ROZPOCET | 0 | 0 | 0 | 0 | 0 | 1 | 0 | 4 | -1297227389
15 | K | 081002000 | Doprava zaměstnanců | kus | 1 |  | 0 | CS ÚRS 2016 02 |  |  | základní | 0 | 0 | 0 | 0 | 0 | 0 | 1024 | K | 1 |  |  |  | ROZPOCET | 0 | 0 | 0 | 0 | 0 | 1 | 0 | 1024 | 1818231273
16 | K | 030001000 | Zařízení staveniště | kus | 1 |  | 0 | CS ÚRS 2016 02 |  |  | základní | 0 | 0 | 0 | 0 | 0 | 0 | 1024 | K | 1 |  |  |  | ROZPOCET | 0 | 0 | 0 | 0 | 0 | 1 | 0 | 1024 | -876837971
17 | K | 034002000 | Zabezpečení staveniště | kus | 1 |  | 0 | CS ÚRS 2016 02 |  |  | základní | 0 | 0 | 0 | 0 | 0 | 0 | 1024 | K | 1 |  |  |  | ROZPOCET | 0 | 0 | 0 | 0 | 0 | 1 | 0 | 1024 | -1338082027
18 | K | 061002000 | Vliv klimatických podmínek | kus | 1 |  | 0 | CS ÚRS 2016 02 |  |  | základní | 0 | 0 | 0 | 0 | 0 | 0 | 1024 | K | 1 |  |  |  | ROZPOCET | 0 | 0 | 0 | 0 | 0 | 1 | 0 | 1024 | 1546013362
19 | K | 013244000 | Dokumentace pro provádění stavby | kus | 1 |  | 0 | CS ÚRS 2016 02 |  |  | základní | 0 | 0 | 0 | 0 | 0 | 0 | 1024 | K | 1 |  |  |  | ROZPOCET | 0 | 0 | 0 | 0 | 0 | 1 | 0 | 1024 | -1557394659
20 | K | 013254000 | Dokumentace skutečného provedení stavby | kus | 1 |  | 0 | CS ÚRS 2016 02 |  |  | základní | 0 | 0 | 0 | 0 | 0 | 0 | 1024 | K | 1 |  |  |  | ROZPOCET | 0 | 0 | 0 | 0 | 0 | 1 | 0 | 1024 | -1103589196

## 651 - Provizorní přejezdy...
| List obsahuje: |  | 1) Krycí list soupisu | 2) Rekapitulace |  |  | 3) Soupis prací | Zpět na list: | Rekapitulace stavby
[9 empty] | >> skryté sloupce << | [9 empty] | {71ad31e8-2202-46bc-bdee-f3affbfa30c7}
2
| KRYCÍ LIST SOUPISU | [8 empty] | v --- níže se nacházejí doplnkové a pomocné údaje k sestavám --- v | [8 empty] | False
Stavba:
II/272, Lysá nad Labem - most ev.č.272-006
Objekt:
651 - Provizorní přejezdy v kolejišti
| KSO: |  |  |  |  | CC-CZ:
| Místo: |  |  |  |  | Datum: | 1. 11. 2016
| Zadavatel: |  |  |  |  | IČ:
|  | KSÚS Středočeského Kraje |  |  |  | DIČ:
| Uchazeč: |  |  |  |  | IČ:
DIČ:
| Projektant: |  |  |  |  | IČ: | 62618911
|  | KTA technika, s.r.o. |  |  |  | DIČ: | CZ45272387
Poznámka:
Soupis prací je sestaven s využitím položek Cenové soustavy ÚRS (2016/2) . Cenové a technické podmínky položek a technické specifikace, které nejsou uvedeny v soupisu prací (informace z tzv. úvodních částí katalogů) jsou neomezeně dálkově k dispozici na www.cs-urs.cz, OTSKP - SPK na www.rsd.cz.
| Cena bez DPH | [5 empty] | 0
|  |  | Základ daně |  |  | Sazba daně | Výše daně
| DPH | základní | 0 |  |  | 21% | 0
|  | snížená | 0 |  |  | 15% | 0
|  | zákl. přenesená | 0 |  |  | 21% | 0
|  | sníž. přenesená | 0 |  |  | 15% | 0
|  | nulová | 0 |  |  | 0% | 0
| Cena s DPH |  |  | v | CZK |  | 0
REKAPITULACE ČLENĚNÍ SOUPISU PRACÍ
Stavba:
II/272, Lysá nad Labem - most ev.č.272-006
Objekt:
651 - Provizorní přejezdy v kolejišti
Místo: | [5 empty] | Datum: | 1. 11. 2016
Zadavatel: |  |  | KSÚS Středočeského Kraje |  |  | Projektant: | KTA technika, s.r.o.
Uchazeč:
Kód dílu - Popis | [6 empty] | Cena celkem [CZK]
Náklady soupisu celkem | [6 empty] | 0 | [12 empty] | -1
| D1 - D1 | [5 empty] | 0
| D1 - D1 | [5 empty] | 0
SOUPIS PRACÍ
Stavba:
II/272, Lysá nad Labem - most ev.č.272-006
Objekt:
651 - Provizorní přejezdy v kolejišti
Místo: | [5 empty] | Datum: | 1. 11. 2016
Zadavatel: |  |  | KSÚS Středočeského Kraje |  |  | Projektant: | KTA technika, s.r.o.
Uchazeč:
PČ | Typ | Kód | Popis | MJ | Množství | J.cena [CZK] | Cena celkem [CZK] | Cenová soustava |  | Poznámka | DPH | J. Nh [h] | Nh celkem [h] | J. hmotnost [t] | Hmotnost celkem [t] | J. suť [t] | Suť Celkem [t]
Náklady soupisu celkem | [6 empty] | 0 | [5 empty] | 0 |  | 0 |  | 0 |  | D | -1 | [7 empty] | 0
| D | D1 | D1 |  |  |  | 0 | [5 empty] | 0 |  | 0 |  | 0 | 1 | D | 0 | ROZPOCET | [6 empty] | 0
1 | K | 919726123 | Geotextilie pro ochranu, separaci a filtraci netkaná měrná hmotnost do 500 g/m2 | m2 | 291.24 |  | 0 |  |  |  | základní | 0 | 0 | 0 | 0 | 0 | 0 | 4 | K | 1 | ROZPOCET | 0 | 0 | 0 | 0 | 0 | 1 | 0 | 4 | -233430225
| P |  | Poznámka k položce: Poznámka k položce: příloha č. 3 | [15 empty] | P | 1
2 | K | 693112600 | geotextilie netkaná (polypropylen) PK-NONTEX PP 500 | m2 | 291.24 |  | 0 |  |  |  | základní | 0 | 0 | 0 | 0 | 0 | 0 | 4 | K | 1 | ROZPOCET | 0 | 0 | 0 | 0 | 0 | 1 | 0 | 4 | -1514528281
| P |  | Poznámka k položce: Poznámka k položce: příloha č. 3 | [15 empty] | P | 1
3 | K | 113311121 | Odstranění geotextilií v komunikacích | m2 | 291.24 |  | 0 |  |  |  | základní | 0 | 0 | 0 | 0 | 0 | 0 | 4 | K | 1 | ROZPOCET | 0 | 0 | 0 | 0 | 0 | 1 | 0 | 4 | -111478469
| P |  | Poznámka k položce: Poznámka k položce: příloha č. 3 | [15 empty] | P | 1
4 | K | 564221111 | Podklad nebo podsyp ze štěrkopísku ŠP tl 80 mm | m2 | 140.79 |  | 0 |  |  |  | základní | 0 | 0 | 0 | 0 | 0 | 0 | 4 | K | 1 | ROZPOCET | 0 | 0 | 0 | 0 | 0 | 1 | 0 | 4 | 1440145878
| P |  | Poznámka k položce: Poznámka k položce: příloha č. 3 | [15 empty] | P | 1
5 | K | 564861113 | Podklad ze štěrkodrtě ŠD tl 220 mm | m2 | 52.56 |  | 0 |  |  |  | základní | 0 | 0 | 0 | 0 | 0 | 0 | 4 | K | 1 | ROZPOCET | 0 | 0 | 0 | 0 | 0 | 1 | 0 | 4 | -1449363654
| P |  | Poznámka k položce: Poznámka k položce: příloha č. 3 | [15 empty] | P | 1
6 | K | 564851111 | Podklad ze štěrkodrtě ŠD tl 150 mm | m2 | 17.243 |  | 0 |  |  |  | základní | 0 | 0 | 0 | 0 | 0 | 0 | 4 | K | 1 | ROZPOCET | 0 | 0 | 0 | 0 | 0 | 1 | 0 | 4 | -142557795
| P |  | Poznámka k položce: Poznámka k položce: příloha č. 3 | [15 empty] | P | 1
7 | K | 583439310 | kamenivo drcené hrubé horninová směs frakce 16-32 | t | 421.185 |  | 0 |  |  |  | základní | 0 | 0 | 0 | 0 | 0 | 0 | 4 | K | 1 | ROZPOCET | 0 | 0 | 0 | 0 | 0 | 1 | 0 | 4 | -933579593
| P |  | Poznámka k položce: Poznámka k položce: příloha č. 3 | [15 empty] | P | 1
8 | K | 512502121 | Odstranění lože z kameniva | m3 | 10.47 |  | 0 |  |  |  | základní | 0 | 0 | 0 | 0 | 0 | 0 | 4 | K | 1 | ROZPOCET | 0 | 0 | 0 | 0 | 0 | 1 | 0 | 4 | -1681482442
| P |  | Poznámka k položce: Poznámka k položce: příloha č. 3 | [15 empty] | P | 1
9 | K | 928125111 | Montáž panelů mezi kolejnicemi a vozovkou | m2 | 42 |  | 0 |  |  |  | základní | 0 | 0 | 0 | 0 | 0 | 0 | 4 | K | 1 | ROZPOCET | 0 | 0 | 0 | 0 | 0 | 1 | 0 | 4 | 556645654
| P |  | Poznámka k položce: Poznámka k položce: příloha č. 3 | [15 empty] | P | 1
10 | K | 928126111 | Odstranění panelů mezi kolejnicí a vozovkou | m2 | 42 |  | 0 |  |  |  | základní | 0 | 0 | 0 | 0 | 0 | 0 | 4 | K | 1 | ROZPOCET | 0 | 0 | 0 | 0 | 0 | 1 | 0 | 4 | 1876247149
| P |  | Poznámka k položce: Poznámka k položce: příloha č. 3 | [15 empty] | P | 1
11 | K | 928125112 | Montáž panelu mezi kolejnicemi nebo kolejemi | m2 | 51.2 |  | 0 |  |  |  | základní | 0 | 0 | 0 | 0 | 0 | 0 | 4 | K | 1 | ROZPOCET | 0 | 0 | 0 | 0 | 0 | 1 | 0 | 4 | -207809909
| P |  | Poznámka k položce: Poznámka k položce: příloha č. 3 | [15 empty] | P | 1
12 | K | 928126112 | Odstranění panelu mezi kolejnicemi nebo mezi kolejemi | m2 | 51.2 |  | 0 |  |  |  | základní | 0 | 0 | 0 | 0 | 0 | 0 | 4 | K | 1 | ROZPOCET | 0 | 0 | 0 | 0 | 0 | 1 | 0 | 4 | -460170124
| P |  | Poznámka k položce: Poznámka k položce: příloha č. 3 | [15 empty] | P | 1
13 | K | 291211111 | Zřízení plochy ze silničních panelů do lože tl 50 mm z kameniva | m2 | 45 |  | 0 |  |  |  | základní | 0 | 0 | 0 | 0 | 0 | 0 | 4 | K | 1 | ROZPOCET | 0 | 0 | 0 | 0 | 0 | 1 | 0 | 4 | 697080814
| P |  | Poznámka k položce: Poznámka k položce: příloha č. 3 | [15 empty] | P | 1
14 | K | 113151111 | Rozebrání zpevněných ploch ze silničních dílců | m2 | 45 |  | 0 |  |  |  | základní | 0 | 0 | 0 | 0 | 0 | 0 | 4 | K | 1 | ROZPOCET | 0 | 0 | 0 | 0 | 0 | 1 | 0 | 4 | -550011859
| P |  | Poznámka k položce: Poznámka k položce: příloha č. 3 | [15 empty] | P | 1
15 | K | 21952321 | Silniční přejezd nad jednu kolej s vozovkou z pražců tvrdých - 4 přejezdy, š. 5m | m | 20 |  | 0 |  |  |  | základní | 0 | 0 | 0 | 0 | 0 | 0 | 4 | K | 1 | ROZPOCET | 0 | 0 | 0 | 0 | 0 | 1 | 0 | 4 | -1700680475
| P |  | Poznámka k položce: Poznámka k položce: příloha č. 3 | [15 empty] | P | 1
16 | K | 921901111 | Rozebrání přejezdu - 4 přejezdy, š. 5m | m | 20 |  | 0 |  |  |  | základní | 0 | 0 | 0 | 0 | 0 | 0 | 4 | K | 1 | ROZPOCET | 0 | 0 | 0 | 0 | 0 | 1 | 0 | 4 | -325697773
| P |  | Poznámka k položce: Poznámka k položce: příloha č. 3 | [15 empty] | P | 1
17 | K | 41002000 | Dozory | kus | 1 |  | 0 |  |  |  | základní | 0 | 0 | 0 | 0 | 0 | 0 | 4 | K | 1 | ROZPOCET | 0 | 0 | 0 | 0 | 0 | 1 | 0 | 4 | 796491657
| P |  | Poznámka k položce: Poznámka k položce: příloha č. 3 | [15 empty] | P | 1
18 | K | 921901111.1 | Mimostaveništní doprava materiálů | kus | 1 |  | 0 |  |  |  | základní | 0 | 0 | 0 | 0 | 0 | 0 | 4 | K | 1 | ROZPOCET | 0 | 0 | 0 | 0 | 0 | 1 | 0 | 4 | 172053762
| P |  | Poznámka k položce: Poznámka k položce: příloha č. 3 | [15 empty] | P | 1
| D | D1 | D1 |  |  |  | 0 | [5 empty] | 0 |  | 0 |  | 0 | 1 | D | 0 | ROZPOCET | [6 empty] | 0
19 | K | 220860080 | Montáž mechanické závory včetně usazení základu a přezkoušení | ks | 3 |  | 0 |  |  |  | základní | 0 | 0 | 0 | 0 | 0 | 0 | 4 | K | 1 | ROZPOCET | 0 | 0 | 0 | 0 | 0 | 1 | 0 | 4 | -1459565871
| P |  | Poznámka k položce: Poznámka k položce: příloha č. 2 | [15 empty] | P | 1
20 | K | 348952262 | Vrata z plotových tyček v 1,5 m plochy nad 2 do 10 m2 | m | 5 |  | 0 |  |  |  | základní | 0 | 0 | 0 | 0 | 0 | 0 | 4 | K | 1 | ROZPOCET | 0 | 0 | 0 | 0 | 0 | 1 | 0 | 4 | -1422313571
| P |  | Poznámka k položce: Poznámka k položce: příloha č. 2 | [15 empty] | P | 1
21 | K | 119003223 | Mobilní plotová zábrana s profilovaným plechem výšky do 2,2 m pro zabezpečení výkopu zřízení | m | 110.89 |  | 0 |  |  |  | základní | 0 | 0 | 0 | 0 | 0 | 0 | 4 | K | 1 | ROZPOCET | 0 | 0 | 0 | 0 | 0 | 1 | 0 | 4 | -1695960069
| P |  | Poznámka k položce: Poznámka k položce: příloha č. 2 | [15 empty] | P | 1
22 | K | 119003224 | Mobilní plotová zábrana s profilovaným plechem výšky do 2,2 m pro zabezpečení výkopu odstranění | m | 110.89 |  | 0 |  |  |  | základní | 0 | 0 | 0 | 0 | 0 | 0 | 4 | K | 1 | ROZPOCET | 0 | 0 | 0 | 0 | 0 | 1 | 0 | 4 | -1473129715
| P |  | Poznámka k položce: Poznámka k položce: příloha č. 2 | [15 empty] | P | 1
23 | K | 966072824 | Rozebrání oplocení z vlnitého nebo profilového plechu hmotnosti do 70 kg | m | 18.09 |  | 0 |  |  |  | základní | 0 | 0 | 0 | 0 | 0 | 0 | 4 | K | 1 | ROZPOCET | 0 | 0 | 0 | 0 | 0 | 1 | 0 | 4 | -1761072627
| P |  | Poznámka k položce: Poznámka k položce: příloha č. 2 | [15 empty] | P | 1
24 | K | 966071711 | Bourání sloupků a vzpěr plotových ocelových do 2,5 m zabetonovaných | kus | 10 |  | 0 |  |  |  | základní | 0 | 0 | 0 | 0 | 0 | 0 | 4 | K | 1 | ROZPOCET | 0 | 0 | 0 | 0 | 0 | 1 | 0 | 4 | -508508038
| P |  | Poznámka k položce: Poznámka k položce: příloha č. 2 | [15 empty] | P | 1
24 | K | 981511116 | Demolice konstrukcí z betonu prostého postupným rozebíráním - betonová podezdívka | m3 | 3.618 |  | 0 |  |  |  | základní | 0 | 0 | 0 | 0 | 0 | 0 | 4 | K | 1 | ROZPOCET | 0 | 0 | 0 | 0 | 0 | 1 | 0 | 4 | -288351786
| P |  | Poznámka k položce: Poznámka k položce: příloha č. 2 | [15 empty] | P | 1
24 | K | 952905241-R | Vyklizení prostoru pod mostem - stavební materiál (okna, dveře apod.) | m2 | 361.2 |  | 0 |  |  |  | základní | 0 | 0 | 0 | 0 | 0 | 0 | 4 | K | 1 | ROZPOCET | 0 | 0 | 0 | 0 | 0 | 1 | 0 | 4 | 1108521817
| P |  | Poznámka k položce: Poznámka k položce: příloha č. 2 | [15 empty] | P | 1
25 | K | 233211111 | Zemní vrut pro ploty a dopravní značky D 60 mm dl 550 mm | kus | 20 |  | 0 |  |  |  | základní | 0 | 0 | 0 | 0 | 0 | 0 | 4 | K | 1 | ROZPOCET | 0 | 0 | 0 | 0 | 0 | 1 | 0 | 4 | 621801879
| P |  | Poznámka k položce: Poznámka k položce: příloha č. 2 | [15 empty] | P | 1
26 | K | 338171123 | Osazování sloupků a vzpěr plotových ocelových v 2,60 m se zabetonováním | kus | 20 |  | 0 |  |  |  | základní | 0 | 0 | 0 | 0 | 0 | 0 | 4 | K | 1 | ROZPOCET | 0 | 0 | 0 | 0 | 0 | 1 | 0 | 4 | 459664094
| P |  | Poznámka k položce: Poznámka k položce: příloha č. 2 | [15 empty] | P | 1
27 | K | 592311200 | sloupek plotový řadový pro drátěné pletivo 12x15x250 cm | kus | 20 |  | 0 |  |  |  | základní | 0 | 0 | 0 | 0 | 0 | 0 | 4 | K | 1 | ROZPOCET | 0 | 0 | 0 | 0 | 0 | 1 | 0 | 4 | 968847462
| P |  | Poznámka k položce: Poznámka k položce: příloha č. 2 | [15 empty] | P | 1
28 | K | 348171320 | Osazení průběžného pletiva z profilové oceli do 30 kg na 1 m oplocení ve sklonu svahu do 15° | m | 35.85 |  | 0 |  |  |  | základní | 0 | 0 | 0 | 0 | 0 | 0 | 4 | K | 1 | ROZPOCET | 0 | 0 | 0 | 0 | 0 | 1 | 0 | 4 | -336883673
| P |  | Poznámka k položce: Poznámka k položce: příloha č. 2 | [15 empty] | P | 1
29 | K | 313275140 | pletivo PVC EXTRUDER se čtvercovými oky 55 mm/2,5mm, 175 cm | m | 35.85 |  | 0 |  |  |  | základní | 0 | 0 | 0 | 0 | 0 | 0 | 4 | K | 1 | ROZPOCET | 0 | 0 | 0 | 0 | 0 | 1 | 0 | 4 | 741024359
| P |  | Poznámka k položce: Poznámka k položce: příloha č. 2 | [15 empty] | P | 1
30 | K | 32903000 | Náklady na provoz a údržbu vybavení staveniště | ks | 1 |  | 0 |  |  |  | základní | 0 | 0 | 0 | 0 | 0 | 0 | 4 | K | 1 | ROZPOCET | 0 | 0 | 0 | 0 | 0 | 1 | 0 | 4 | 2096576876
| P |  | Poznámka k položce: Poznámka k položce: příloha č. 2 | [15 empty] | P | 1
31 | K | 32103000 | Náklady na stavební buňky | ks | 2 |  | 0 |  |  |  | základní | 0 | 0 | 0 | 0 | 0 | 0 | 4 | K | 1 | ROZPOCET | 0 | 0 | 0 | 0 | 0 | 1 | 0 | 4 | -2100289565
| P |  | Poznámka k položce: Poznámka k položce: příloha č. 2 | [15 empty] | P | 1
32 | K | 767658911 | Oprava a údržba vrat | ks | 1 |  | 0 |  |  |  | základní | 0 | 0 | 0 | 0 | 0 | 0 | 4 | K | 1 | ROZPOCET | 0 | 0 | 0 | 0 | 0 | 1 | 0 | 4 | 951480893
| P |  | Poznámka k položce: Poznámka k položce: příloha č. 2 | [15 empty] | P | 1
33 | K | 34403000 | Dopravní značení na staveništi - pronájem | měsíc | 8 |  | 0 |  |  |  | základní | 0 | 0 | 0 | 0 | 0 | 0 | 4 | K | 1 | ROZPOCET | 0 | 0 | 0 | 0 | 0 | 1 | 0 | 4 | 2039482842
| P |  | Poznámka k položce: Poznámka k položce: příloha č. 2 | [15 empty] | P | 1
34 | K | 926923111 | Návěstidlo "pískejte" - montáž, demontáž | ks | 18 |  | 0 |  |  |  | základní | 0 | 0 | 0 | 0 | 0 | 0 | 4 | K | 1 | ROZPOCET | 0 | 0 | 0 | 0 | 0 | 1 | 0 | 4 | 1131862094
| P |  | Poznámka k položce: Poznámka k položce: příloha č. 1 | [15 empty] | P | 1
35 | K | 41002000-R.1 | Dozor pracovníků SŽDC - ST | h | 16 |  | 0 |  |  |  | základní | 0 | 0 | 0 | 0 | 0 | 0 | 4 | K | 1 | ROZPOCET | 0 | 0 | 0 | 0 | 0 | 1 | 0 | 4 | -876450749
| P |  | Poznámka k položce: Poznámka k položce: příloha č. 1 | [15 empty] | P | 1
36 | K | 41002000-R.2 | Dozor pracovníků SŽDC - SEE | h | 16 |  | 0 |  |  |  | základní | 0 | 0 | 0 | 0 | 0 | 0 | 4 | K | 1 | ROZPOCET | 0 | 0 | 0 | 0 | 0 | 1 | 0 | 4 | 1403317388
| P |  | Poznámka k položce: Poznámka k položce: příloha č. 1 | [15 empty] | P | 1
37 | K | 7598095700-R | Obsluha dočasného přejezdového zabezpečovacího zařízení | h | 1312 |  | 0 |  |  |  | základní | 0 | 0 | 0 | 0 | 0 | 0 | 4 | K | 1 | ROZPOCET | 0 | 0 | 0 | 0 | 0 | 1 | 0 | 4 | -585977114
| P |  | Poznámka k položce: Poznámka k položce: příloha č. 1 | [15 empty] | P | 1

## 652 - Přeložky drážních ...
| List obsahuje: |  | 1) Krycí list soupisu | 2) Rekapitulace |  |  | 3) Soupis prací | Zpět na list: | Rekapitulace stavby
[9 empty] | >> skryté sloupce << | [9 empty] | {4e03788a-82e3-4f57-966b-c499adf3175c}
2
| KRYCÍ LIST SOUPISU | [8 empty] | v --- níže se nacházejí doplnkové a pomocné údaje k sestavám --- v | [8 empty] | False
Stavba:
II/272, Lysá nad Labem - most ev.č.272-006
Objekt:
652 - Přeložky drážních kabelů ČD Telematika
| KSO: |  |  |  |  | CC-CZ:
| Místo: |  |  |  |  | Datum: | 1. 11. 2016
| Zadavatel: |  |  |  |  | IČ:
|  | KSÚS Středočeského Kraje |  |  |  | DIČ:
| Uchazeč: |  |  |  |  | IČ:
DIČ:
| Projektant: |  |  |  |  | IČ: | 62618911
|  | KTA technika, s.r.o. |  |  |  | DIČ: | CZ45272387
Poznámka:
Soupis prací je sestaven s využitím položek Cenové soustavy ÚRS (2016/2) . Cenové a technické podmínky položek a technické specifikace, které nejsou uvedeny v soupisu prací (informace z tzv. úvodních částí katalogů) jsou neomezeně dálkově k dispozici na www.cs-urs.cz, OTSKP - SPK na www.rsd.cz.
| Cena bez DPH | [5 empty] | 0
|  |  | Základ daně |  |  | Sazba daně | Výše daně
| DPH | základní | 0 |  |  | 21% | 0
|  | snížená | 0 |  |  | 15% | 0
|  | zákl. přenesená | 0 |  |  | 21% | 0
|  | sníž. přenesená | 0 |  |  | 15% | 0
|  | nulová | 0 |  |  | 0% | 0
| Cena s DPH |  |  | v | CZK |  | 0
REKAPITULACE ČLENĚNÍ SOUPISU PRACÍ
Stavba:
II/272, Lysá nad Labem - most ev.č.272-006
Objekt:
652 - Přeložky drážních kabelů ČD Telematika
Místo: | [5 empty] | Datum: | 1. 11. 2016
Zadavatel: |  |  | KSÚS Středočeského Kraje |  |  | Projektant: | KTA technika, s.r.o.
Uchazeč:
Kód dílu - Popis | [6 empty] | Cena celkem [CZK]
Náklady soupisu celkem | [6 empty] | 0 | [12 empty] | -1
| 1 - Zemní práce | [5 empty] | 0
| N00 - Komunikace pozemní | [5 empty] | 0
| N01 - Elektromontáže, dodávky | [5 empty] | 0
| OST - Ostatní, zkoušky | [5 empty] | 0
| VRN - Vedlejší rozpočtové náklady | [5 empty] | 0
SOUPIS PRACÍ
Stavba:
II/272, Lysá nad Labem - most ev.č.272-006
Objekt:
652 - Přeložky drážních kabelů ČD Telematika
Místo: | [5 empty] | Datum: | 1. 11. 2016
Zadavatel: |  |  | KSÚS Středočeského Kraje |  |  | Projektant: | KTA technika, s.r.o.
Uchazeč:
PČ | Typ | Kód | Popis | MJ | Množství | J.cena [CZK] | Cena celkem [CZK] | Cenová soustava |  | Poznámka | DPH | J. Nh [h] | Nh celkem [h] | J. hmotnost [t] | Hmotnost celkem [t] | J. suť [t] | Suť Celkem [t]
Náklady soupisu celkem | [6 empty] | 0 | [5 empty] | 104.8079 |  | 22.6027 |  | 0 |  | D | -1 | [10 empty] | 0
| D | 1 | Zemní práce |  |  |  | 0 | [5 empty] | 104.8079 |  | 19.3627 |  | 0 | 1 | D | 0 |  |  |  | ROZPOCET | [6 empty] | 0
1 | K | 460010023 | Vytyčení trasy vedení kabelového podzemního v terénu volném | km | 0.149 |  | 0 | CS ÚRS 2016 02 |  |  | základní | 3.51 | 0.52299 | 0.0088 | 0.0013112 | 0 | 0 | 64 | K | 1 |  |  |  | ROZPOCET | 0 | 0 | 0 | 0 | 0 | 1 | 0 | 64 | 654141321
2 | K | 131103101 | Hloubení jam ručním nebo pneum nářadím v soudržných horninách tř. 1 a 2 | m3 | 21 |  | 0 | CS ÚRS 2016 02 |  |  | základní | 1.705 | 35.805 | 0 | 0 | 0 | 0 | 64 | K | 1 |  |  |  | ROZPOCET | 0 | 0 | 0 | 0 | 0 | 1 | 0 | 64 | 1052904945
| VV |  | 1,5*2*7 |  | 21 | [13 empty] | VV | 1 | 2 | True | 0 | ROZPOCET
| VV |  | Součet |  | 21 | [13 empty] | VV | 1 | 4 | True | 1 | ROZPOCET
3 | K | 132101101 | Hloubení rýh šířky do 600 mm v hornině tř. 1 a 2 objemu do 100 m3 | m3 | 39.76 |  | 0 | CS ÚRS 2016 02 |  |  | základní | 1.176 | 46.7578 | 0 | 0 | 0 | 0 | 64 | K | 1 |  |  |  | ROZPOCET | 0 | 0 | 0 | 0 | 0 | 1 | 0 | 64 | 269944690
| VV |  | 0,35*0,8*25 |  | 7 | [13 empty] | VV | 1 | 2 | True | 0 | ROZPOCET
| VV |  | 0,35*0,8*117 |  | 32.76 | [13 empty] | VV | 1 | 2 | True | 0 | ROZPOCET
| VV |  | Součet |  | 39.76 | [13 empty] | VV | 1 | 4 | True | 1 | ROZPOCET
4 | K | 132102511 | Hloubení rýh š do 600 mm pod kolejí ručně přes 2 m3 v hornině tř. 1 a 2 | m3 | 0.72 |  | 0 | CS ÚRS 2016 02 |  |  | základní | 3.27 | 2.3544 | 0 | 0 | 0 | 0 | 64 | K | 1 |  |  |  | ROZPOCET | 0 | 0 | 0 | 0 | 0 | 1 | 0 | 64 | 647712733
| VV |  | 0,6*1,2 |  | 0.72 | [13 empty] | VV | 1 | 2 | True | 0 | ROZPOCET
| VV |  | Součet |  | 0.72 | [13 empty] | VV | 1 | 4 | True | 1 | ROZPOCET
5 | K | 460421082 | Lože kabelů z písku nebo štěrkopísku tl 5 cm nad kabel, kryté plastovou folií, š lože do 50 cm | m | 124 |  | 0 | CS ÚRS 2016 02 |  |  | základní | 0.073 | 9.052 | 0.15614 | 19.3614 | 0 | 0 | 64 | K | 1 |  |  |  | ROZPOCET | 0 | 0 | 0 | 0 | 0 | 1 | 0 | 64 | 257240308
6 | K | 460300002 | Zásyp jam nebo rýh ručně včetně zhutnění ve volném terénu | m3 | 60.41 |  | 0 | CS ÚRS 2016 02 |  |  | základní | 0.163 | 9.8468 | 0 | 0 | 0 | 0 | 64 | K | 1 |  |  |  | ROZPOCET | 0 | 0 | 0 | 0 | 0 | 1 | 0 | 64 | -1684256932
| VV |  | 0,35*0,7*25 |  | 6.125 | [13 empty] | VV | 1 | 2 | True | 0 | ROZPOCET
| VV |  | 0,35*0,7*117 |  | 28.665 | [13 empty] | VV | 1 | 2 | True | 0 | ROZPOCET
| VV |  | 0,6*1,1*7 |  | 4.62 | [13 empty] | VV | 1 | 2 | True | 0 | ROZPOCET
| VV |  | 1,5*2*7 |  | 21 | [13 empty] | VV | 1 | 2 | True | 0 | ROZPOCET
| VV |  | Součet |  | 60.41 | [13 empty] | VV | 1 | 4 | True | 1 | ROZPOCET
64 | K | 162701105 | Vodorovné přemístění do 10000 m výkopku/sypaniny z horniny tř. 1 až 4 | m3 | 5.39 |  | 0 | CS ÚRS 2016 02 |  |  | základní | 0.083 | 0.44737 | 0 | 0 | 0 | 0 | 4 | K | 1 |  |  |  | ROZPOCET | 0 | 0 | 0 | 0 | 0 | 1 | 0 | 4 | 1812793766
| VV |  | 0,35*0,1*25 |  | 0.875 | [13 empty] | VV | 1 | 2 | True | 0 | ROZPOCET
| VV |  | 0,35*0,1*117 |  | 4.095 | [13 empty] | VV | 1 | 2 | True | 0 | ROZPOCET
| VV |  | 0,6*0,1*7 |  | 0.42 | [13 empty] | VV | 1 | 2 | True | 0 | ROZPOCET
| VV |  | Součet |  | 5.39 | [13 empty] | VV | 1 | 4 | True | 1 | ROZPOCET
65 | K | 162701109 | Příplatek k vodorovnému přemístění výkopku/sypaniny z horniny tř. 1 až 4 ZKD 1000 m přes 10000 m | m3 | 5.39 |  | 0 | CS ÚRS 2016 02 |  |  | základní | 0.004 | 0.02156 | 0 | 0 | 0 | 0 | 4 | K | 1 |  |  |  | ROZPOCET | 0 | 0 | 0 | 0 | 0 | 1 | 0 | 4 | -1681653761
| VV |  | 0,35*0,1*117 |  | 4.095 | [13 empty] | VV | 1 | 2 | True | 0 | ROZPOCET
| VV |  | 0,35*0,1*25 |  | 0.875 | [13 empty] | VV | 1 | 2 | True | 0 | ROZPOCET
| VV |  | 0,6*0,1*7 |  | 0.42 | [13 empty] | VV | 1 | 2 | True | 0 | ROZPOCET
| VV |  | Součet |  | 5.39 | [13 empty] | VV | 1 | 4 | True | 1 | ROZPOCET
| D | N00 | Komunikace pozemní |  |  |  | 0 | [5 empty] | 0 |  | 3.24 |  | 0 | 2 | D | 0 |  |  |  | ROZPOCET | [6 empty] | 0
7 | M | 5963125005 | Železniční přejezdové konstrukce Panel železobetonový silniční rozměru 300x150x15 | kus | 2 |  | 0 |  |  |  | základní | 0 | 0 | 1.62 | 3.24 | 0 | 0 | 128 | M | 1 |  |  |  | ROZPOCET | 0 | 0 | 0 | 0 | 0 | 1 | 0 | 128 | 1147438120
| P |  | Poznámka k položce: Železniční přejezdové konstrukce Panel železobetonový silniční rozměru 300x150x15 | [15 empty] | P | 1
8 | K | 5913305010 | Montáž silničních panelů komunikace dočasná | m2 | 9 |  | 0 |  |  |  | základní | 0 | 0 | 0 | 0 | 0 | 0 | 64 | K | 1 |  |  |  | ROZPOCET | 0 | 0 | 0 | 0 | 0 | 1 | 0 | 64 | -394304466
| P |  | Poznámka k položce: Montáž silničních panelů komunikace dočasná | [15 empty] | P | 1
9 | K | 5913300020 | Demontáž silničních panelů komunikace trvalá | m2 | 9 |  | 0 |  |  |  | základní | 0 | 0 | 0 | 0 | 0 | 0 | 64 | K | 1 |  |  |  | ROZPOCET | 0 | 0 | 0 | 0 | 0 | 1 | 0 | 64 | -869831684
| P |  | Poznámka k položce: Demontáž silničních panelů komunikace dočasná | [15 empty] | P | 1
| D | N01 | Elektromontáže, dodávky |  |  |  | 0 | [5 empty] | 0 |  | 0 |  | 0 | 2 | D | 0 |  |  |  | ROZPOCET | [6 empty] | 0
10 | K | 7593507250-R | Rozebrání a kompletace plastové komory pro uložení rezervy optického kabelu | kus | 1 |  | 0 |  |  |  | základní | 0 | 0 | 0 | 0 | 0 | 0 | 64 | K | 1 |  |  |  | ROZPOCET | 0 | 0 | 0 | 0 | 0 | 1 | 0 | 64 | -1469941828
| P |  | Poznámka k položce: Rozebrání a kompletace plastové komory pro uložení rezervy optického kabelu | [15 empty] | P | 1
11 | K | 7590565080D-R | Uvolnění kabelové rezervy optického kabelu z krytu | kus | 1 |  | 0 |  |  |  | základní | 0 | 0 | 0 | 0 | 0 | 0 | 64 | K | 1 |  |  |  | ROZPOCET | 0 | 0 | 0 | 0 | 0 | 1 | 0 | 64 | -603187198
| P |  | Poznámka k položce: Uvolnění kabelové rezervy optického kabelu z krytu | [15 empty] | P | 1
12 | K | 7590565080-R | Uložení kabelové rezervy optického kabelu, vč. stočení kabelu | kus | 1 |  | 0 |  |  |  | základní | 0 | 0 | 0 | 0 | 0 | 0 | 64 | K | 1 |  |  |  | ROZPOCET | 0 | 0 | 0 | 0 | 0 | 1 | 0 | 64 | -1398076208
| P |  | Poznámka k položce: Uložení kabelové rezervy optického kabelu, vč. stočení kabelu | [15 empty] | P | 1
13 | K | 7590567050 | Demontáž zatažení optického kabelu z ochranné trubky | m | 53 |  | 0 |  |  |  | základní | 0 | 0 | 0 | 0 | 0 | 0 | 64 | K | 1 |  |  |  | ROZPOCET | 0 | 0 | 0 | 0 | 0 | 1 | 0 | 64 | 1313713818
| P |  | Poznámka k položce: Demontáž zatažení optického kabelu z ochranné trubky | [15 empty] | P | 1
14 | K | 7492756040 | Pomocné práce pro montáž kabelů zatažení kabelů do chráničky do 4 kg/m | m | 55 |  | 0 |  |  |  | základní | 0 | 0 | 0 | 0 | 0 | 0 | 64 | K | 1 |  |  |  | ROZPOCET | 0 | 0 | 0 | 0 | 0 | 1 | 0 | 64 | -1321215550
| P |  | Poznámka k položce: Pomocné práce pro montáž kabelů zatažení kabelů do chráničky do 4 kg/m | [15 empty] | P | 1
15 | M | 7593501160 | Trasy kabelového vedení Chránička dělená 06110/2 průměr 110/100 mm délka 300 mm | m | 20 |  | 0 |  |  |  | základní | 0 | 0 | 0 | 0 | 0 | 0 | 128 | M | 1 |  |  |  | ROZPOCET | 0 | 0 | 0 | 0 | 0 | 1 | 0 | 128 | 352291219
| P |  | Poznámka k položce: Trasy kabelového vedení Chránička dělená 06110/2 průměr 110/100 mm délka 300 mm | [15 empty] | P | 1
16 | K | 7593507202 | Demontáž trubek HDPE z výkopu | m | 2 |  | 0 |  |  |  | základní | 0 | 0 | 0 | 0 | 0 | 0 | 64 | K | 1 |  |  |  | ROZPOCET | 0 | 0 | 0 | 0 | 0 | 1 | 0 | 64 | -2023151824
| P |  | Poznámka k položce: Demontáž trubek HDPE z výkopu | [15 empty] | P | 1
17 | M | 7491100360-R | Trubková vedení Pevné elektroinstalační trubky dělené pr.40 750N HDPE | m | 2 |  | 0 |  |  |  | základní | 0 | 0 | 0 | 0 | 0 | 0 | 128 | M | 1 |  |  |  | ROZPOCET | 0 | 0 | 0 | 0 | 0 | 1 | 0 | 128 | -1590711101
| P |  | Poznámka k položce: Trubková vedení Pevné elektroinstalační trubky dělené pr.40 750N HDPE | [15 empty] | P | 1
18 | K | 7593505202 | Uložení HDPE trubky pro optický kabel do výkopu bez zřízení lože a bez krytí | m | 2 |  | 0 |  |  |  | základní | 0 | 0 | 0 | 0 | 0 | 0 | 64 | K | 1 |  |  |  | ROZPOCET | 0 | 0 | 0 | 0 | 0 | 1 | 0 | 64 | -1094132476
| P |  | Poznámka k položce: Uložení HDPE trubky pro optický kabel do výkopu bez zřízení lože a bez krytí | [15 empty] | P | 1
19 | M | 7492104620 | Spojovací vedení, podpěrné izolátory Spojky, ukončení pasu, ostatní Spojka HDPE 05040 pr.40 | kus | 2 |  | 0 |  |  |  | základní | 0 | 0 | 0 | 0 | 0 | 0 | 128 | M | 1 |  |  |  | ROZPOCET | 0 | 0 | 0 | 0 | 0 | 1 | 0 | 128 | -575647025
| P |  | Poznámka k položce: Spojovací vedení, podpěrné izolátory Spojky, ukončení pasu, ostatní Spojka HDPE 05040 pr.40 | [15 empty] | P | 1
20 | K | 7593505220 | Montáž spojky Plasson na HDPE trubce rovné nebo redukční | kus | 2 |  | 0 |  |  |  | základní | 0 | 0 | 0 | 0 | 0 | 0 | 64 | K | 1 |  |  |  | ROZPOCET | 0 | 0 | 0 | 0 | 0 | 1 | 0 | 64 | 78981927
| P |  | Poznámka k položce: Montáž spojky Plasson na HDPE trubce rovné nebo redukční | [15 empty] | P | 1
21 | M | 7593500090 | Trasy kabelového vedení Kabelové žlaby (100x100) spodní + vrchní díl plast | m | 20 |  | 0 |  |  |  | základní | 0 | 0 | 0 | 0 | 0 | 0 | 128 | M | 1 |  |  |  | ROZPOCET | 0 | 0 | 0 | 0 | 0 | 1 | 0 | 128 | 1675969371
| P |  | Poznámka k položce: Trasy kabelového vedení Kabelové žlaby (100x100) spodní + vrchní díl plast | [15 empty] | P | 1
22 | M | 7593500095 | Trasy kabelového vedení Kabelové žlaby (100x100) spojka plast | kus | 10 |  | 0 |  |  |  | základní | 0 | 0 | 0 | 0 | 0 | 0 | 128 | M | 1 |  |  |  | ROZPOCET | 0 | 0 | 0 | 0 | 0 | 1 | 0 | 128 | -676795516
| P |  | Poznámka k položce: Trasy kabelového vedení Kabelové žlaby (100x100) spojka plast | [15 empty] | P | 1
23 | M | 7593500110 | Trasy kabelového vedení Kabelové žlaby (120x100) spodní + vrchní díl plast | m | 6 |  | 0 |  |  |  | základní | 0 | 0 | 0 | 0 | 0 | 0 | 128 | M | 1 |  |  |  | ROZPOCET | 0 | 0 | 0 | 0 | 0 | 1 | 0 | 128 | -1845573734
| P |  | Poznámka k položce: Trasy kabelového vedení Kabelové žlaby (120x100) spodní + vrchní díl plast | [15 empty] | P | 1
24 | M | 7593500115 | Trasy kabelového vedení Kabelové žlaby (120x100) spojka plast | kus | 3 |  | 0 |  |  |  | základní | 0 | 0 | 0 | 0 | 0 | 0 | 128 | M | 1 |  |  |  | ROZPOCET | 0 | 0 | 0 | 0 | 0 | 1 | 0 | 128 | 441293401
| P |  | Poznámka k položce: Trasy kabelového vedení Kabelové žlaby (120x100) spojka plast | [15 empty] | P | 1
25 | K | 7491251025 | Montáž lišt elektroinstalačních, kabelových žlabů z PVC-U jednokomorových zaklapávacích rozměru 100/100 - 100/150 mm | m | 26 |  | 0 |  |  |  | základní | 0 | 0 | 0 | 0 | 0 | 0 | 64 | K | 1 |  |  |  | ROZPOCET | 0 | 0 | 0 | 0 | 0 | 1 | 0 | 64 | 2111409362
| P |  | Poznámka k položce: Montáž lišt elektroinstalačních, kabelových žlabů z PVC-U jednokomorových zaklapávacích rozměru 100/100 - 100/150 mm | [15 empty] | P | 1
26 | K | 7593505200 | Uložení HDPE trubky pro optický kabel do kabelového žlabu | kus | 20 |  | 0 |  |  |  | základní | 0 | 0 | 0 | 0 | 0 | 0 | 64 | K | 1 |  |  |  | ROZPOCET | 0 | 0 | 0 | 0 | 0 | 1 | 0 | 64 | 247809583
| P |  | Poznámka k položce: Uložení HDPE trubky pro optický kabel do kabelového žlabu | [15 empty] | P | 1
27 | M | 7492501770 | Kabely, vodiče, šňůry Cu - nn Kabel silový 2 a 3-žílový Cu, plastová izolace CYKY 3J2,5 (3Cx 2,5) | m | 25 |  | 0 |  |  |  | základní | 0 | 0 | 0 | 0 | 0 | 0 | 128 | M | 1 |  |  |  | ROZPOCET | 0 | 0 | 0 | 0 | 0 | 1 | 0 | 128 | -168165248
| P |  | Poznámka k položce: Kabely, vodiče, šňůry Cu - nn Kabel silový 2 a 3-žílový Cu, plastová izolace CYKY 3J2,5 (3Cx 2,5) | [15 empty] | P | 1
28 | K | 7492553010 | Montáž kabelů 2 a 3-žílových Cu do 16 mm2 | m | 25 |  | 0 |  |  |  | základní | 0 | 0 | 0 | 0 | 0 | 0 | 64 | K | 1 |  |  |  | ROZPOCET | 0 | 0 | 0 | 0 | 0 | 1 | 0 | 64 | 2048513155
| P |  | Poznámka k položce: Montáž kabelů 2 a 3-žílových Cu do 16 mm2 | [15 empty] | P | 1
29 | M | 7492103280 | Spojovací vedení, podpěrné izolátory Spojky, ukončení pasu, ostatní Spojka SVCZC 35 CU smršťovací | kus | 2 |  | 0 |  |  |  | základní | 0 | 0 | 0 | 0 | 0 | 0 | 128 | M | 1 |  |  |  | ROZPOCET | 0 | 0 | 0 | 0 | 0 | 1 | 0 | 128 | 1075013177
| P |  | Poznámka k položce: Spojovací vedení, podpěrné izolátory Spojky, ukončení pasu, ostatní Spojka SVCZC 35 CU smršťovací | [15 empty] | P | 1
30 | K | 7492752012 | Montáž ukončení kabelů nn kabelovou spojkou 3/4/5 - žílové kabely s plastovou izolací do 35 mm2 | kus | 2 |  | 0 |  |  |  | základní | 0 | 0 | 0 | 0 | 0 | 0 | 64 | K | 1 |  |  |  | ROZPOCET | 0 | 0 | 0 | 0 | 0 | 1 | 0 | 64 | 1845366034
| P |  | Poznámka k položce: Montáž ukončení kabelů nn kabelovou spojkou 3/4/5 - žílové kabely s plastovou izolací do 35 mm2 | [15 empty] | P | 1
31 | K | 7492700030 | Ukončení vodičů a kabelů Nn Ukončení kabelu v rozvaděči nebo na přístroji 2 - 5-ti žílových vodičů a kabelů izolovaných s označením a zapojením v rozvaděči nebo na přístroji do 2,5 mm2 | kus | 2 |  | 0 |  |  |  | základní | 0 | 0 | 0 | 0 | 0 | 0 | 64 | K | 1 |  |  |  | ROZPOCET | 0 | 0 | 0 | 0 | 0 | 1 | 0 | 64 | -818729202
| P |  | Poznámka k položce: Ukončení vodičů a kabelů Nn Ukončení kabelu v rozvaděči nebo na přístroji 2 - 5-ti žílových vodičů a kabelů izolovaných s označením a zapojením v rozvaděči nebo na přístroji do 2,5 mm2 | [15 empty] | P | 1
32 | K | 7598015185-R | Měření kabelu silového | kus | 1 |  | 0 |  |  |  | základní | 0 | 0 | 0 | 0 | 0 | 0 | 64 | K | 1 |  |  |  | ROZPOCET | 0 | 0 | 0 | 0 | 0 | 1 | 0 | 64 | -200583994
| P |  | Poznámka k položce: Měření kabelu silového | [15 empty] | P | 1
33 | K | 7492756030 | Pomocné práce pro montáž kabelů vyhledání stávajících kabelů ( měření, sonda ) | kus | 3 |  | 0 |  |  |  | základní | 0 | 0 | 0 | 0 | 0 | 0 | 64 | K | 1 |  |  |  | ROZPOCET | 0 | 0 | 0 | 0 | 0 | 1 | 0 | 64 | -858100345
| P |  | Poznámka k položce: Pomocné práce pro montáž kabelů vyhledání stávajících kabelů ( měření, sonda ) | [15 empty] | P | 1
34 | M | 7593505270-R | Dodávka kabelového označníku Ball Marker | kus | 10 |  | 0 |  |  |  | základní | 0 | 0 | 0 | 0 | 0 | 0 | 128 | M | 1 |  |  |  | ROZPOCET | 0 | 0 | 0 | 0 | 0 | 1 | 0 | 128 | -2055984846
| P |  | Poznámka k položce: Dodávka kabelového označníku Ball Marker | [15 empty] | P | 1
35 | K | 7593505270 | Montáž kabelového označníku Ball Marker | kus | 10 |  | 0 |  |  |  | základní | 0 | 0 | 0 | 0 | 0 | 0 | 64 | K | 1 |  |  |  | ROZPOCET | 0 | 0 | 0 | 0 | 0 | 1 | 0 | 64 | -2132407762
| P |  | Poznámka k položce: Montáž kabelového označníku Ball Marker | [15 empty] | P | 1
36 | M | 7590521525 | Venkovní vedení kabelová - metalické sítě Dálkové kabely ŽDK s Pb pláštěm DCKAYPY, 9XV1,2+33DM0,9 | m | 52 |  | 0 |  |  |  | základní | 0 | 0 | 0 | 0 | 0 | 0 | 128 | M | 1 |  |  |  | ROZPOCET | 0 | 0 | 0 | 0 | 0 | 1 | 0 | 128 | -102626759
| P |  | Poznámka k položce: Venkovní vedení kabelová - metalické sítě Dálkové kabely ŽDK s Pb pláštěm DCKAYPY, 9XV1,2+33DM0,9 | [15 empty] | P | 1
37 | M | 7590521525.1-R | Venkovní vedení kabelová - metalické sítě Dálkové kabely DK14, 4XV1,3+17DM1,3+30DM0,9 | m | 83 |  | 0 |  |  |  | základní | 0 | 0 | 0 | 0 | 0 | 0 | 128 | M | 1 |  |  |  | ROZPOCET | 0 | 0 | 0 | 0 | 0 | 1 | 0 | 128 | 1286345101
| P |  | Poznámka k položce: Venkovní vedení kabelová - metalické sítě Dálkové kabely DK14, 4XV1,3+17DM1,3+30DM0,9 | [15 empty] | P | 1
38 | M | 7590521525.2-R | Venkovní vedení kabelová - metalické sítě Dálkové kabely PK17, 4DM1,3+12DM0,9 | m | 90 |  | 0 |  |  |  | základní | 0 | 0 | 0 | 0 | 0 | 0 | 128 | M | 1 |  |  |  | ROZPOCET | 0 | 0 | 0 | 0 | 0 | 1 | 0 | 128 | 1131985620
| P |  | Poznámka k položce: Venkovní vedení kabelová - metalické sítě Dálkové kabely PK17, 4DM1,3+12DM0,9 | [15 empty] | P | 1
39 | M | 7590521525.3-R | Venkovní vedení kabelová - metalické sítě Dálkové kabely s pláštěm DCKQYPY, 19Xpi1,2+12DM0,9 | m | 83 |  | 0 |  |  |  | základní | 0 | 0 | 0 | 0 | 0 | 0 | 128 | M | 1 |  |  |  | ROZPOCET | 0 | 0 | 0 | 0 | 0 | 1 | 0 | 128 | -1984508234
| P |  | Poznámka k položce: Venkovní vedení kabelová - metalické sítě Dálkové kabely s pláštěm DCKQYPY, 19Xpi1,2+12DM0,9 | [15 empty] | P | 1
40 | M | 7492103690.1-R | Spojovací vedení, podpěrné izolátory Spojky, ukončení pasu, ostatní Spojka XAGA 550/CZ 75/15-500 | kus | 8 |  | 0 |  |  |  | základní | 0 | 0 | 0 | 0 | 0 | 0 | 128 | M | 1 |  |  |  | ROZPOCET | 0 | 0 | 0 | 0 | 0 | 1 | 0 | 128 | -2098221110
| P |  | Poznámka k položce: Spojovací vedení, podpěrné izolátory Spojky, ukončení pasu, ostatní Spojka XAGA 550/CZ 75/15-500 | [15 empty] | P | 1
41 | K | 7590525483 | Montáž spojky rovné pro plastové kabely párové Raychem XAGA s konektory UDW2 2 plášť s pancířem do 80žil | kus | 2 |  | 0 |  |  |  | základní | 0 | 0 | 0 | 0 | 0 | 0 | 64 | K | 1 |  |  |  | ROZPOCET | 0 | 0 | 0 | 0 | 0 | 1 | 0 | 64 | -1572023858
| P |  | Poznámka k položce: Montáž spojky rovné pro plastové kabely párové Raychem XAGA s konektory UDW2 2 plášť s pancířem do 80 žil | [15 empty] | P | 1
42 | K | 7590525486 | Montáž spojky rovné pro plastové kabely párové Raychem XAGA s konektory UDW2 2 plášť s pancířem do 140 žil | kus | 2 |  | 0 |  |  |  | základní | 0 | 0 | 0 | 0 | 0 | 0 | 64 | K | 1 |  |  |  | ROZPOCET | 0 | 0 | 0 | 0 | 0 | 1 | 0 | 64 | 1533685813
| P |  | Poznámka k položce: Montáž spojky rovné pro plastové kabely párové Raychem XAGA s konektory UDW2 2 plášť s pancířem do 140 žil | [15 empty] | P | 1
43 | K | 7590525487 | Montáž spojky rovné pro plastové kabely párové Raychem XAGA s konektory UDW2 2 plášť s pancířem do 200 žil | kus | 2 |  | 0 |  |  |  | základní | 0 | 0 | 0 | 0 | 0 | 0 | 64 | K | 1 |  |  |  | ROZPOCET | 0 | 0 | 0 | 0 | 0 | 1 | 0 | 64 | 1392121133
| P |  | Poznámka k položce: Montáž spojky rovné pro plastové kabely párové Raychem XAGA s konektory UDW2 2 plášť s pancířem do 200 žil | [15 empty] | P | 1
44 | K | 7590525488 | Montáž spojky rovné pro plastové kabely párové Raychem XAGA s konektory UDW2 2 plášť s pancířem do 300 žil | kus | 2 |  | 0 |  |  |  | základní | 0 | 0 | 0 | 0 | 0 | 0 | 64 | K | 1 |  |  |  | ROZPOCET | 0 | 0 | 0 | 0 | 0 | 1 | 0 | 64 | -262458686
| P |  | Poznámka k položce: Montáž spojky rovné pro plastové kabely párové Raychem XAGA s konektory UDW2 2 plášť s pancířem do 300 žil | [15 empty] | P | 1
45 | K | 7590540930 | Slaboproudé rozvody, kabely pro přívod a vnitřní instalaci Spojky metalických kabelů a příslušenství Vodní a tlakový blok pro jedno a dvouplášťové plastové a olověné kabely RPBS-C-II-70/50-200 | kus | 8 |  | 0 |  |  |  | základní | 0 | 0 | 0 | 0 | 0 | 0 | 64 | K | 1 |  |  |  | ROZPOCET | 0 | 0 | 0 | 0 | 0 | 1 | 0 | 64 | -194958987
46 | K | 7598025255 | Měření dálkových kabelů rozšíření měření úplné v obou směrech bez provozu 19 čtyřek | úsek | 1 |  | 0 |  |  |  | základní | 0 | 0 | 0 | 0 | 0 | 0 | 64 | K | 1 |  |  |  | ROZPOCET | 0 | 0 | 0 | 0 | 0 | 1 | 0 | 64 | -1206632985
47 | K | 7598025265 | Měření dálkových kabelů rozšíření měření úplné v obou směrech bez provozu 37 čtyřek | úsek | 1 |  | 0 |  |  |  | základní | 0 | 0 | 0 | 0 | 0 | 0 | 64 | K | 1 |  |  |  | ROZPOCET | 0 | 0 | 0 | 0 | 0 | 1 | 0 | 64 | 1096131561
48 | K | 7598025270 | Měření dálkových kabelů rozšíření měření úplné v obou směrech bez provozu 48 čtyřek | úsek | 1 |  | 0 |  |  |  | základní | 0 | 0 | 0 | 0 | 0 | 0 | 64 | K | 1 |  |  |  | ROZPOCET | 0 | 0 | 0 | 0 | 0 | 1 | 0 | 64 | -2042839718
49 | K | 7598025275 | Měření dálkových kabelů rozšíření měření úplné v obou směrech bez provozu 53 čtyřek | úsek | 1 |  | 0 |  |  |  | základní | 0 | 0 | 0 | 0 | 0 | 0 | 64 | K | 1 |  |  |  | ROZPOCET | 0 | 0 | 0 | 0 | 0 | 1 | 0 | 64 | 492306170
50 | K | 7598035020 | Měření útlumu optického kabelu na skládce, kabelu se 36 vlákny | kus | 1 |  | 0 | Sborník ÚOŽI 01 2015 |  |  | základní | 0 | 0 | 0 | 0 | 0 | 0 | 64 | K | 1 |  |  |  | ROZPOCET | 0 | 0 | 0 | 0 | 0 | 1 | 0 | 64 | -1436614727
| P |  | Poznámka k položce: Měření útlumu optického kabelu na skládce, kabelu se 36 vlákny | [15 empty] | P | 1
51 | K | 7598035065 | Měření útlumu optického kabelu po položení nebo zavěšení, kabelu se 36 vlákny | kus | 1 |  | 0 | Sborník ÚOŽI 01 2015 |  |  | základní | 0 | 0 | 0 | 0 | 0 | 0 | 64 | K | 1 |  |  |  | ROZPOCET | 0 | 0 | 0 | 0 | 0 | 1 | 0 | 64 | -2035418921
| P |  | Poznámka k položce: Měření útlumu optického kabelu po položení nebo zavěšení, kabelu se 36 vlákny | [15 empty] | P | 1
| D | OST | Ostatní, zkoušky |  |  |  | 0 | [5 empty] | 0 |  | 0 |  | 0 | 4 | D | 0 |  |  |  | ROZPOCET | [6 empty] | 0
52 | K | 7598095700 | Dozor pracovníků provozovatele při práci na živém zařízení | hod | 20 |  | 0 |  |  |  | základní | 0 | 0 | 0 | 0 | 0 | 0 | 64 | K | 1 |  |  |  | ROZPOCET | 0 | 0 | 0 | 0 | 0 | 1 | 0 | 64 | -1627981574
| P |  | Poznámka k položce: Dozor pracovníků provozovatele při práci na živém zařízení | [15 empty] | P | 1
53 | K | 7590525602-R | Přepojovací práce | kus | 1 |  | 0 |  |  |  | základní | 0 | 0 | 0 | 0 | 0 | 0 | 64 | K | 1 |  |  |  | ROZPOCET | 0 | 0 | 0 | 0 | 0 | 1 | 0 | 64 | -1108537774
| P |  | Poznámka k položce: Přepojovací práce | [15 empty] | P | 1
54 | K | 75E197-R | Příprava a celkové zkoušky přejezdového zabezpečovacího zařízení pro jednu kolej | kus | 2 |  | 0 |  |  |  | základní | 0 | 0 | 0 | 0 | 0 | 0 | 64 | K | 1 |  |  |  | ROZPOCET | 0 | 0 | 0 | 0 | 0 | 1 | 0 | 64 | -834163568
| P |  | Poznámka k položce: 1. Položka obsahuje: – regulování a aktivování automatického přejezdového zařízení – příprava a provedení celkových zkoušek přejezdového zab.zařízení – kompletní náklady na přezkoušení a regulaci 2. Položka neobsahuje: X 3. Způsob měření: Udává se počet kusů kompletní konstrukce nebo práce. | [15 empty] | P | 1
| D | VRN | Vedlejší rozpočtové náklady |  |  |  | 0 | [5 empty] | 0 |  | 0 |  | 0 | 5 | D | 0 |  |  |  | ROZPOCET | [6 empty] | 0
55 | K | 012002000 | Geodetické práce | hod | 12 |  | 0 | CS ÚRS 2016 02 |  |  | základní | 0 | 0 | 0 | 0 | 0 | 0 | 1024 | K | 1 |  |  |  | ROZPOCET | 0 | 0 | 0 | 0 | 0 | 1 | 0 | 1024 | 1476522324
56 | K | 040001000 | Inženýrská činnost | hod | 10 |  | 0 | CS ÚRS 2016 02 |  |  | základní | 0 | 0 | 0 | 0 | 0 | 0 | 1024 | K | 1 |  |  |  | ROZPOCET | 0 | 0 | 0 | 0 | 0 | 1 | 0 | 1024 | -199198601
66 | K | 171201211 | Poplatek za uložení odpadu ze sypaniny na skládce (skládkovné) | t | 9.702 |  | 0 | CS ÚRS 2016 02 |  |  | základní | 0 | 0 | 0 | 0 | 0 | 0 | 4 | K | 1 |  |  |  | ROZPOCET | 0 | 0 | 0 | 0 | 0 | 1 | 0 | 4 | -1679829186
| VV |  | 5,390*1,8 |  | 9.702 | [13 empty] | VV | 1 | 2 | True | 0 | ROZPOCET
| VV |  | Součet |  | 9.702 | [13 empty] | VV | 1 | 4 | True | 1 | ROZPOCET
67 | K | 997013801 | Poplatek za uložení stavebního betonového odpadu na skládce (skládkovné) | t | 3 |  | 0 | CS ÚRS 2016 02 |  |  | základní | 0 | 0 | 0 | 0 | 0 | 0 | 4 | K | 1 |  |  |  | ROZPOCET | 0 | 0 | 0 | 0 | 0 | 1 | 0 | 4 | 1828912044
57 | K | 065002000 | Mimostaveništní doprava materiálů | kus | 1 |  | 0 | CS ÚRS 2016 02 |  |  | základní | 0 | 0 | 0 | 0 | 0 | 0 | 1024 | K | 1 |  |  |  | ROZPOCET | 0 | 0 | 0 | 0 | 0 | 1 | 0 | 1024 | -305429190
58 | K | 081002000 | Doprava zaměstnanců | kus | 1 |  | 0 | CS ÚRS 2016 02 |  |  | základní | 0 | 0 | 0 | 0 | 0 | 0 | 1024 | K | 1 |  |  |  | ROZPOCET | 0 | 0 | 0 | 0 | 0 | 1 | 0 | 1024 | 106615302
59 | K | 030001000 | Zařízení staveniště | kus | 1 |  | 0 | CS ÚRS 2016 02 |  |  | základní | 0 | 0 | 0 | 0 | 0 | 0 | 1024 | K | 1 |  |  |  | ROZPOCET | 0 | 0 | 0 | 0 | 0 | 1 | 0 | 1024 | -1008416298
60 | K | 034002000 | Zabezpečení staveniště | kus | 1 |  | 0 | CS ÚRS 2016 02 |  |  | základní | 0 | 0 | 0 | 0 | 0 | 0 | 1024 | K | 1 |  |  |  | ROZPOCET | 0 | 0 | 0 | 0 | 0 | 1 | 0 | 1024 | 1378517601
61 | K | 061002000 | Vliv klimatických podmínek | kus | 1 |  | 0 | CS ÚRS 2016 02 |  |  | základní | 0 | 0 | 0 | 0 | 0 | 0 | 1024 | K | 1 |  |  |  | ROZPOCET | 0 | 0 | 0 | 0 | 0 | 1 | 0 | 1024 | 194756573
62 | K | 013244000 | Dokumentace pro provádění stavby | kus | 1 |  | 0 | CS ÚRS 2016 02 |  |  | základní | 0 | 0 | 0 | 0 | 0 | 0 | 1024 | K | 1 |  |  |  | ROZPOCET | 0 | 0 | 0 | 0 | 0 | 1 | 0 | 1024 | -436839348
63 | K | 013254000 | Dokumentace skutečného provedení stavby | kus | 1 |  | 0 | CS ÚRS 2016 02 |  |  | základní | 0 | 0 | 0 | 0 | 0 | 0 | 1024 | K | 1 |  |  |  | ROZPOCET | 0 | 0 | 0 | 0 | 0 | 1 | 0 | 1024 | 448202346

## 653 - Přeložky drážních k...
| List obsahuje: |  | 1) Krycí list soupisu | 2) Rekapitulace |  |  | 3) Soupis prací | Zpět na list: | Rekapitulace stavby
[9 empty] | >> skryté sloupce << | [9 empty] | {5103e9eb-d002-41b2-8a28-9b17c8e293d5}
2
| KRYCÍ LIST SOUPISU | [8 empty] | v --- níže se nacházejí doplnkové a pomocné údaje k sestavám --- v | [8 empty] | False
Stavba:
II/272, Lysá nad Labem - most ev.č.272-006
Objekt:
653 - Přeložky drážních kabelů SSZT
| KSO: |  |  |  |  | CC-CZ:
| Místo: |  |  |  |  | Datum: | 1. 11. 2016
| Zadavatel: |  |  |  |  | IČ:
|  | KSÚS Středočeského Kraje |  |  |  | DIČ:
| Uchazeč: |  |  |  |  | IČ:
DIČ:
| Projektant: |  |  |  |  | IČ: | 62618911
|  | KTA technika, s.r.o. |  |  |  | DIČ: | CZ45272387
Poznámka:
Soupis prací je sestaven s využitím položek Cenové soustavy ÚRS (2016/2) . Cenové a technické podmínky položek a technické specifikace, které nejsou uvedeny v soupisu prací (informace z tzv. úvodních částí katalogů) jsou neomezeně dálkově k dispozici na www.cs-urs.cz, OTSKP - SPK na www.rsd.cz.
| Cena bez DPH | [5 empty] | 0
|  |  | Základ daně |  |  | Sazba daně | Výše daně
| DPH | základní | 0 |  |  | 21% | 0
|  | snížená | 0 |  |  | 15% | 0
|  | zákl. přenesená | 0 |  |  | 21% | 0
|  | sníž. přenesená | 0 |  |  | 15% | 0
|  | nulová | 0 |  |  | 0% | 0
| Cena s DPH |  |  | v | CZK |  | 0
REKAPITULACE ČLENĚNÍ SOUPISU PRACÍ
Stavba:
II/272, Lysá nad Labem - most ev.č.272-006
Objekt:
653 - Přeložky drážních kabelů SSZT
Místo: | [5 empty] | Datum: | 1. 11. 2016
Zadavatel: |  |  | KSÚS Středočeského Kraje |  |  | Projektant: | KTA technika, s.r.o.
Uchazeč:
Kód dílu - Popis | [6 empty] | Cena celkem [CZK]
Náklady soupisu celkem | [6 empty] | 0 | [12 empty] | -1
| 1 - Zemní práce | [5 empty] | 0
| N00 - Komunikace pozemní | [5 empty] | 0
| N01 - Elektromontáže, dodávky | [5 empty] | 0
| OST - Ostatní, zkoušky | [5 empty] | 0
| VRN - Vedlejší rozpočtové náklady | [5 empty] | 0
SOUPIS PRACÍ
Stavba:
II/272, Lysá nad Labem - most ev.č.272-006
Objekt:
653 - Přeložky drážních kabelů SSZT
Místo: | [5 empty] | Datum: | 1. 11. 2016
Zadavatel: |  |  | KSÚS Středočeského Kraje |  |  | Projektant: | KTA technika, s.r.o.
Uchazeč:
PČ | Typ | Kód | Popis | MJ | Množství | J.cena [CZK] | Cena celkem [CZK] | Cenová soustava |  | Poznámka | DPH | J. Nh [h] | Nh celkem [h] | J. hmotnost [t] | Hmotnost celkem [t] | J. suť [t] | Suť Celkem [t]
Náklady soupisu celkem | [6 empty] | 0 | [5 empty] | 205.0157 |  | 11.3221 |  | 0 |  | D | -1 | [10 empty] | 0
| D | 1 | Zemní práce |  |  |  | 0 | [5 empty] | 205.0157 |  | 8.0821 |  | 0 | 1 | D | 0 |  |  |  | ROZPOCET | [6 empty] | 0
1 | K | 460010023 | Vytyčení trasy vedení kabelového podzemního v terénu volném | km | 49 |  | 0 | CS ÚRS 2016 02 |  |  | základní | 3.51 | 171.99 | 0.0088 | 0.4312 | 0 | 0 | 64 | K | 1 |  |  |  | ROZPOCET | 0 | 0 | 0 | 0 | 0 | 1 | 0 | 64 | 601673847
2 | K | 131103101 | Hloubení jam ručním nebo pneum nářadím v soudržných horninách tř. 1 a 2 | m3 | 6 |  | 0 | CS ÚRS 2016 02 |  |  | základní | 1.705 | 10.23 | 0 | 0 | 0 | 0 | 64 | K | 1 |  |  |  | ROZPOCET | 0 | 0 | 0 | 0 | 0 | 1 | 0 | 64 | 1342368390
| VV |  | 1,5*2*2 |  | 6 | [13 empty] | VV | 1 | 2 | True | 0 | ROZPOCET
| VV |  | Součet |  | 6 | [13 empty] | VV | 1 | 4 | True | 1 | ROZPOCET
3 | K | 132101101 | Hloubení rýh šířky do 600 mm v hornině tř. 1 a 2 objemu do 100 m3 | m3 | 13.72 |  | 0 | CS ÚRS 2016 02 |  |  | základní | 1.176 | 16.1347 | 0 | 0 | 0 | 0 | 64 | K | 1 |  |  |  | ROZPOCET | 0 | 0 | 0 | 0 | 0 | 1 | 0 | 64 | 1284760566
| VV |  | 0,35*0,8*28 |  | 7.84 | [13 empty] | VV | 1 | 2 | True | 0 | ROZPOCET
| VV |  | 0,35*0,8*21 |  | 5.88 | [13 empty] | VV | 1 | 2 | True | 0 | ROZPOCET
| VV |  | Součet |  | 13.72 | [13 empty] | VV | 1 | 4 | True | 1 | ROZPOCET
4 | K | 460300002 | Zásyp jam nebo rýh ručně včetně zhutnění ve volném terénu | m3 | 18.005 |  | 0 | CS ÚRS 2016 02 |  |  | základní | 0.163 | 2.9348 | 0 | 0 | 0 | 0 | 64 | K | 1 |  |  |  | ROZPOCET | 0 | 0 | 0 | 0 | 0 | 1 | 0 | 64 | 1453902681
| VV |  | 0,35*0,7*21 |  | 5.145 | [13 empty] | VV | 1 | 2 | True | 0 | ROZPOCET
| VV |  | 0,35*0,7*28 |  | 6.86 | [13 empty] | VV | 1 | 2 | True | 0 | ROZPOCET
| VV |  | 6 |  | 6 | [13 empty] | VV | 1 | 2 | True | 0 | ROZPOCET
| VV |  | Součet |  | 18.005 | [13 empty] | VV | 1 | 4 | True | 1 | ROZPOCET
5 | K | 460421082 | Lože kabelů z písku nebo štěrkopísku tl 5 cm nad kabel, kryté plastovou folií, š lože do 50 cm | m | 49 |  | 0 | CS ÚRS 2016 02 |  |  | základní | 0.073 | 3.577 | 0.15614 | 7.6509 | 0 | 0 | 64 | K | 1 |  |  |  | ROZPOCET | 0 | 0 | 0 | 0 | 0 | 1 | 0 | 64 | -1212255780
69 | K | 162701105 | Vodorovné přemístění do 10000 m výkopku/sypaniny z horniny tř. 1 až 4 | m3 | 1.715 |  | 0 | CS ÚRS 2016 02 |  |  | základní | 0.083 | 0.14234 | 0 | 0 | 0 | 0 | 4 | K | 1 |  |  |  | ROZPOCET | 0 | 0 | 0 | 0 | 0 | 1 | 0 | 4 | 790331569
| VV |  | 0,35*0,1*21 |  | 0.735 | [13 empty] | VV | 1 | 2 | True | 0 | ROZPOCET
| VV |  | 0,35*0,1*28 |  | 0.98 | [13 empty] | VV | 1 | 2 | True | 0 | ROZPOCET
| VV |  | Součet |  | 1.715 | [13 empty] | VV | 1 | 4 | True | 1 | ROZPOCET
70 | K | 162701109 | Příplatek k vodorovnému přemístění výkopku/sypaniny z horniny tř. 1 až 4 ZKD 1000 m přes 10000 m | m3 | 1.715 |  | 0 | CS ÚRS 2016 02 |  |  | základní | 0.004 | 0.00686 | 0 | 0 | 0 | 0 | 4 | K | 1 |  |  |  | ROZPOCET | 0 | 0 | 0 | 0 | 0 | 1 | 0 | 4 | -371034455
| VV |  | 0,35*0,1*21 |  | 0.735 | [13 empty] | VV | 1 | 2 | True | 0 | ROZPOCET
| VV |  | 0,35*0,1*28 |  | 0.98 | [13 empty] | VV | 1 | 2 | True | 0 | ROZPOCET
| VV |  | Součet |  | 1.715 | [13 empty] | VV | 1 | 4 | True | 1 | ROZPOCET
| D | N00 | Komunikace pozemní |  |  |  | 0 | [5 empty] | 0 |  | 3.24 |  | 0 | 2 | D | 0 |  |  |  | ROZPOCET | [6 empty] | 0
6 | M | 5963125005 | Železniční přejezdové konstrukce Panel železobetonový silniční rozměru 300x150x15 | kus | 2 |  | 0 |  |  |  | základní | 0 | 0 | 1.62 | 3.24 | 0 | 0 | 128 | M | 1 |  |  |  | ROZPOCET | 0 | 0 | 0 | 0 | 0 | 1 | 0 | 128 | -1095016066
| P |  | Poznámka k položce: Železniční přejezdové konstrukce Panel železobetonový silniční rozměru 300x150x15 | [15 empty] | P | 1
7 | K | 5913305010 | Montáž silničních panelů komunikace dočasná | m2 | 9 |  | 0 |  |  |  | základní | 0 | 0 | 0 | 0 | 0 | 0 | 64 | K | 1 |  |  |  | ROZPOCET | 0 | 0 | 0 | 0 | 0 | 1 | 0 | 64 | -1247404660
| P |  | Poznámka k položce: Montáž silničních panelů komunikace dočasná | [15 empty] | P | 1
8 | K | 5913300020 | Demontáž silničních panelů komunikace trvalá | m2 | 9 |  | 0 |  |  |  | základní | 0 | 0 | 0 | 0 | 0 | 0 | 64 | K | 1 |  |  |  | ROZPOCET | 0 | 0 | 0 | 0 | 0 | 1 | 0 | 64 | -1458568292
| P |  | Poznámka k položce: Demontáž silničních panelů komunikace dočasná | [15 empty] | P | 1
| D | N01 | Elektromontáže, dodávky |  |  |  | 0 | [5 empty] | 0 |  | 0 |  | 0 | 2 | D | 0 |  |  |  | ROZPOCET | [6 empty] | 0
9 | M | 5913205110M-R | Dodávka dřevěné konstrukce pro dočasné vyvěšení kabelů | kus | 1 |  | 0 |  |  |  | základní | 0 | 0 | 0 | 0 | 0 | 0 | 128 | M | 1 |  |  |  | ROZPOCET | 0 | 0 | 0 | 0 | 0 | 1 | 0 | 128 | -464493203
| P |  | Poznámka k položce: Dodávka dřevěné konstrukce pro dočasné vyvěšení kabelů | [15 empty] | P | 1
10 | K | 5913205110-R | Montáž dřevěné konstrukce pro dočasné vyvěšení kabelů | kus | 1 |  | 0 |  |  |  | základní | 0 | 0 | 0 | 0 | 0 | 0 | 64 | K | 1 |  |  |  | ROZPOCET | 0 | 0 | 0 | 0 | 0 | 1 | 0 | 64 | -908838879
| P |  | Poznámka k položce: Montáž dřevěné konstrukce pro dočasné vyvěšení kabelů | [15 empty] | P | 1
11 | K | 5913200110-R | Demontáž dřevěné konstrukce pro dočasné vyvěšení kabelů | kus | 1 |  | 0 |  |  |  | základní | 0 | 0 | 0 | 0 | 0 | 0 | 64 | K | 1 |  |  |  | ROZPOCET | 0 | 0 | 0 | 0 | 0 | 1 | 0 | 64 | -614923233
| P |  | Poznámka k položce: Demontáž dřevěné konstrukce pro vyvěšení kabelů | [15 empty] | P | 1
12 | K | 7492756040-R | Pomocné práce pro montáž kabelů zatažení stávajících kabelů z výkopu do 4 kg/m, vč. upevnění na konstrukci pro dočasné vyvěšení | m | 28 |  | 0 |  |  |  | základní | 0 | 0 | 0 | 0 | 0 | 0 | 64 | K | 1 |  |  |  | ROZPOCET | 0 | 0 | 0 | 0 | 0 | 1 | 0 | 64 | -215569080
| P |  | Poznámka k položce: Pomocné práce pro montáž kabelů zatažení stávajících kabelů z výkopu do 4 kg/m, vč. upevnění na konstrukci pro dočasné vyvěšení | [15 empty] | P | 1
13 | M | 7593500110 | Trasy kabelového vedení Kabelové žlaby (120x100) spodní + vrchní díl plast | m | 80 |  | 0 |  |  |  | základní | 0 | 0 | 0 | 0 | 0 | 0 | 128 | M | 1 |  |  |  | ROZPOCET | 0 | 0 | 0 | 0 | 0 | 1 | 0 | 128 | -333551205
| P |  | Poznámka k položce: Trasy kabelového vedení Kabelové žlaby (120x100) spodní + vrchní díl plast | [15 empty] | P | 1
14 | M | 7593500115 | Trasy kabelového vedení Kabelové žlaby (120x100) spojka plast | kus | 27 |  | 0 |  |  |  | základní | 0 | 0 | 0 | 0 | 0 | 0 | 128 | M | 1 |  |  |  | ROZPOCET | 0 | 0 | 0 | 0 | 0 | 1 | 0 | 128 | 745700474
| P |  | Poznámka k položce: Trasy kabelového vedení Kabelové žlaby (120x100) spojka plast | [15 empty] | P | 1
15 | K | 7491251025 | Montáž lišt elektroinstalačních, kabelových žlabů z PVC-U jednokomorových zaklapávacích rozměru 100/100 - 100/150 mm | m | 80 |  | 0 |  |  |  | základní | 0 | 0 | 0 | 0 | 0 | 0 | 64 | K | 1 |  |  |  | ROZPOCET | 0 | 0 | 0 | 0 | 0 | 1 | 0 | 64 | -295435223
| P |  | Poznámka k položce: Montáž lišt elektroinstalačních, kabelových žlabů z PVC-U jednokomorových zaklapávacích rozměru 100/100 - 100/150 mm | [15 empty] | P | 1
16 | K | 7593505332-R | Uložení stávajících kabelů do žlabu/trubky/lišty | m | 28 |  | 0 |  |  |  | základní | 0 | 0 | 0 | 0 | 0 | 0 | 64 | K | 1 |  |  |  | ROZPOCET | 0 | 0 | 0 | 0 | 0 | 1 | 0 | 64 | 822741680
| P |  | Poznámka k položce: Uložení stávajících kabelů do žlabu/trubky/lišty | [15 empty] | P | 1
17 | M | 7590521210-R | Venkovní vedení kabelová - metalické sítě Neplněné bez ochr. vodiče,TCEKEY 3 P 1,0 | m | 23 |  | 0 |  |  |  | základní | 0 | 0 | 0 | 0 | 0 | 0 | 128 | M | 1 |  |  |  | ROZPOCET | 0 | 0 | 0 | 0 | 0 | 1 | 0 | 128 | -1009454230
| P |  | Poznámka k položce: Venkovní vedení kabelová - metalické sítě Neplněné bez ochr. vodiče,TCEKEY 3 P 1,0 | [15 empty] | P | 1
18 | M | 7590521220-R | Venkovní vedení kabelová - metalické sítě Neplněné bez ochr. vodiče,TCEKEY 4 P 1,0 | m | 23 |  | 0 |  |  |  | základní | 0 | 0 | 0 | 0 | 0 | 0 | 128 | M | 1 |  |  |  | ROZPOCET | 0 | 0 | 0 | 0 | 0 | 1 | 0 | 128 | -660047015
| P |  | Poznámka k položce: Venkovní vedení kabelová - metalické sítě Neplněné bez ochr. vodiče,TCEKEY 4 P 1,0 | [15 empty] | P | 1
19 | M | 7492103690 | Spojovací vedení, podpěrné izolátory Spojky, ukončení pasu, ostatní Spojka XAGA 500 43/8-150 | kus | 2 |  | 0 |  |  |  | základní | 0 | 0 | 0 | 0 | 0 | 0 | 128 | M | 1 |  |  |  | ROZPOCET | 0 | 0 | 0 | 0 | 0 | 1 | 0 | 128 | -2105096395
20 | K | 7590525411 | Montáž spojky rovné pro plastové kabely párové rovné o průměru 1,0 mm PE plášť bez pancíře S 1 do 8 žil | kus | 2 |  | 0 |  |  |  | základní | 0 | 0 | 0 | 0 | 0 | 0 | 64 | K | 1 |  |  |  | ROZPOCET | 0 | 0 | 0 | 0 | 0 | 1 | 0 | 64 | -820206483
21 | K | 7598015185.1-R | Měření kabelu metalického neplněného do 4P před a po montáži | kus | 2 |  | 0 |  |  |  | základní | 0 | 0 | 0 | 0 | 0 | 0 | 64 | K | 1 |  |  |  | ROZPOCET | 0 | 0 | 0 | 0 | 0 | 1 | 0 | 64 | 884946464
| P |  | Poznámka k položce: Měření kabelu metalického neplněného do 4P před a po montáži | [15 empty] | P | 1
22 | K | 7590555110 | Montáž formy pro kabely TCEKE, TCEKFY, TCEKY, TCEKEZE, TCEKEY do 16 P 1,0 | kus | 1 |  | 0 |  |  |  | základní | 0 | 0 | 0 | 0 | 0 | 0 | 64 | K | 1 |  |  |  | ROZPOCET | 0 | 0 | 0 | 0 | 0 | 1 | 0 | 64 | -58143849
| P |  | Poznámka k položce: Montáž formy pro kabely TCEKE, TCEKFY, TCEKY, TCEKEZE, TCEKEY do 16 P 1,0 | [15 empty] | P | 1
23 | K | 7590555110D-R | Demontáž formy pro kabely TCEKE, TCEKFY, TCEKY, TCEKEZE, TCEKEY do 16 P 1,0 | kus | 1 |  | 0 |  |  |  | základní | 0 | 0 | 0 | 0 | 0 | 0 | 64 | K | 1 |  |  |  | ROZPOCET | 0 | 0 | 0 | 0 | 0 | 1 | 0 | 64 | -1501989797
| P |  | Poznámka k položce: Demontáž formy pro kabely TCEKE, TCEKFY, TCEKY, TCEKEZE, TCEKEY do 16 P 1,0 | [15 empty] | P | 1
24 | K | 7492756030 | Pomocné práce pro montáž kabelů vyhledání stávajících kabelů ( měření, sonda ) | kus | 1 |  | 0 |  |  |  | základní | 0 | 0 | 0 | 0 | 0 | 0 | 64 | K | 1 |  |  |  | ROZPOCET | 0 | 0 | 0 | 0 | 0 | 1 | 0 | 64 | 1031547949
| P |  | Poznámka k položce: Pomocné práce pro montáž kabelů vyhledání stávajících kabelů ( měření, sonda ) | [15 empty] | P | 1
25 | M | 7593505270-R | Dodávka kabelového označníku Ball Marker | kus | 3 |  | 0 |  |  |  | základní | 0 | 0 | 0 | 0 | 0 | 0 | 128 | M | 1 |  |  |  | ROZPOCET | 0 | 0 | 0 | 0 | 0 | 1 | 0 | 128 | -1321190344
| P |  | Poznámka k položce: Dodávka kabelového označníku Ball Marker | [15 empty] | P | 1
26 | K | 7593505270 | Montáž kabelového označníku Ball Marker | kus | 3 |  | 0 |  |  |  | základní | 0 | 0 | 0 | 0 | 0 | 0 | 64 | K | 1 |  |  |  | ROZPOCET | 0 | 0 | 0 | 0 | 0 | 1 | 0 | 64 | -657693404
| P |  | Poznámka k položce: Montáž kabelového označníku Ball Marker | [15 empty] | P | 1
27 | M | 7594200080 | Výstroj konců kolejových obvodů a kódovacích smyček Transformátor stykový DT 075 E norma 37101E (CV371019005) | kus | 1 |  | 0 |  |  |  | základní | 0 | 0 | 0 | 0 | 0 | 0 | 128 | M | 1 |  |  |  | ROZPOCET | 0 | 0 | 0 | 0 | 0 | 1 | 0 | 128 | 1128860776
| P |  | Poznámka k položce: Výstroj konců kolejových obvodů a kódovacích smyček Transformátor stykový DT 075 E norma 37101E (CV371019005) | [15 empty] | P | 1
28 | K | 7594205010 | Montáž stykového transformátoru jednoho DT olejového | kus | 1 |  | 0 |  |  |  | základní | 0 | 0 | 0 | 0 | 0 | 0 | 64 | K | 1 |  |  |  | ROZPOCET | 0 | 0 | 0 | 0 | 0 | 1 | 0 | 64 | -1983846335
| P |  | Poznámka k položce: Montáž stykového transformátoru jednoho DT olejového | [15 empty] | P | 1
29 | K | 7594207010 | Demontáž stykového transformátoru DT olejového | kus | 1 |  | 0 |  |  |  | základní | 0 | 0 | 0 | 0 | 0 | 0 | 64 | K | 1 |  |  |  | ROZPOCET | 0 | 0 | 0 | 0 | 0 | 1 | 0 | 64 | -1546352147
| P |  | Poznámka k položce: Demontáž stykového transformátoru DT olejového | [15 empty] | P | 1
30 | M | 7594200130 | Výstroj konců kolejových obvodů a kódovacích smyček Deska základ.univerzální 1150x500 norma 80102DS0 | kus | 1 |  | 0 |  |  |  | základní | 0 | 0 | 0 | 0 | 0 | 0 | 128 | M | 1 |  |  |  | ROZPOCET | 0 | 0 | 0 | 0 | 0 | 1 | 0 | 128 | 2135573138
| P |  | Poznámka k položce: Výstroj konců kolejových obvodů a kódovacích smyček Deska základ.univerzální 1150x500 norma 80102DS012 (HM0592139991151) | [15 empty] | P | 1
31 | K | 7594200130M-R | Montáž desky základ.univerzální | kus | 1 |  | 0 |  |  |  | základní | 0 | 0 | 0 | 0 | 0 | 0 | 64 | K | 1 |  |  |  | ROZPOCET | 0 | 0 | 0 | 0 | 0 | 1 | 0 | 64 | -415975928
| P |  | Poznámka k položce: Montáž desky základ.univerzální | [15 empty] | P | 1
32 | K | 7594200130D-R | Demontáž desky základ.univerzální | kus | 1 |  | 0 |  |  |  | základní | 0 | 0 | 0 | 0 | 0 | 0 | 64 | K | 1 |  |  |  | ROZPOCET | 0 | 0 | 0 | 0 | 0 | 1 | 0 | 64 | 1478882257
| P |  | Poznámka k položce: Demontáž desky základ.univerzální | [15 empty] | P | 1
33 | M | 7594110465-R | Lanová propojení s stykového transformátoru a kolejnice, Fe 20/420 | kus | 1 |  | 0 |  |  |  | základní | 0 | 0 | 0 | 0 | 0 | 0 | 128 | M | 1 |  |  |  | ROZPOCET | 0 | 0 | 0 | 0 | 0 | 1 | 0 | 128 | 1427915996
| P |  | Poznámka k položce: Lanová propojení s stykového transformátoru a kolejnice, Fe 20/420 | [15 empty] | P | 1
34 | K | 7594105010 | Odpojení a zpětné připojení lan propojovacích jednoho stykového transformátoru | kus | 1 |  | 0 |  |  |  | základní | 0 | 0 | 0 | 0 | 0 | 0 | 64 | K | 1 |  |  |  | ROZPOCET | 0 | 0 | 0 | 0 | 0 | 1 | 0 | 64 | -1911550871
| P |  | Poznámka k položce: Odpojení a zpětné připojení lan propojovacích jednoho stykového transformátoru | [15 empty] | P | 1
35 | M | 7591010040 | Přestavníky elekromotorické EP 631.2L norma 20031B (CV200319002) | kus | 1 |  | 0 |  |  |  | základní | 0 | 0 | 0 | 0 | 0 | 0 | 128 | M | 1 |  |  |  | ROZPOCET | 0 | 0 | 0 | 0 | 0 | 1 | 0 | 128 | 827103992
| P |  | Poznámka k položce: Přestavníky elekromotorické EP 631.2L norma 20031B (CV200319002) | [15 empty] | P | 1
36 | K | 7591015034 | Montáž elektromotorického přestavníku na výhybce s kontrolou jazyků s upevněním kloubovým na koleji | kus | 1 |  | 0 |  |  |  | základní | 0 | 0 | 0 | 0 | 0 | 0 | 64 | K | 1 |  |  |  | ROZPOCET | 0 | 0 | 0 | 0 | 0 | 1 | 0 | 64 | 281528455
| P |  | Poznámka k položce: Montáž elektromotorického přestavníku na výhybce s kontrolou jazyků s upevněním kloubovým na koleji | [15 empty] | P | 1
37 | K | 7591017030 | Demontáž elektromotorického přestavníku z výhybky s kontrolou jazyků | kus | 1 |  | 0 |  |  |  | základní | 0 | 0 | 0 | 0 | 0 | 0 | 64 | K | 1 |  |  |  | ROZPOCET | 0 | 0 | 0 | 0 | 0 | 1 | 0 | 64 | 1840275962
| P |  | Poznámka k položce: Demontáž elektromotorického přestavníku z výhybky s kontrolou jazyků | [15 empty] | P | 1
38 | M | 7591020070 | Součásti elektromotorických přestavníků Deska základ.pod přestav. 700x460 (HM0592139997046) | kus | 1 |  | 0 |  |  |  | základní | 0 | 0 | 0 | 0 | 0 | 0 | 128 | M | 1 |  |  |  | ROZPOCET | 0 | 0 | 0 | 0 | 0 | 1 | 0 | 128 | -14885987
| P |  | Poznámka k položce: Součásti elektromotorických přestavníků Deska základ.pod přestav. 700x460 (HM0592139997046) | [15 empty] | P | 1
39 | K | 7591020070M-R | Montáž desky základ.pod přestav. | kus | 1 |  | 0 |  |  |  | základní | 0 | 0 | 0 | 0 | 0 | 0 | 64 | K | 1 |  |  |  | ROZPOCET | 0 | 0 | 0 | 0 | 0 | 1 | 0 | 64 | -103096669
| P |  | Poznámka k položce: Montáž desky základ.pod přestav. | [15 empty] | P | 1
40 | K | 7591020070D-R | Demontáž desky základ.pod přestav. | kus | 1 |  | 0 |  |  |  | základní | 0 | 0 | 0 | 0 | 0 | 0 | 64 | K | 1 |  |  |  | ROZPOCET | 0 | 0 | 0 | 0 | 0 | 1 | 0 | 64 | 798992182
| P |  | Poznámka k položce: Demontáž desky základ.pod přestav. | [15 empty] | P | 1
41 | M | 7590920170 | Součásti výkolejek Tyč kontrolní KJ III norma 70153A (CV701539001) | kus | 1 |  | 0 |  |  |  | základní | 0 | 0 | 0 | 0 | 0 | 0 | 128 | M | 1 |  |  |  | ROZPOCET | 0 | 0 | 0 | 0 | 0 | 1 | 0 | 128 | 1349479119
| P |  | Poznámka k položce: Součásti výkolejek Tyč kontrolní KJ III norma 70153A (CV701539001) | [15 empty] | P | 1
42 | M | 7590920180 | Součásti výkolejek Tyč kontrolní KJ IV norma 70154A (CV701549001) | kus | 1 |  | 0 |  |  |  | základní | 0 | 0 | 0 | 0 | 0 | 0 | 128 | M | 1 |  |  |  | ROZPOCET | 0 | 0 | 0 | 0 | 0 | 1 | 0 | 128 | -985523364
| P |  | Poznámka k položce: Součásti výkolejek Tyč kontrolní KJ IV norma 70154A (CV701549001) | [15 empty] | P | 1
43 | K | 7590925024 | Montáž součástí výkolejky tyče kontrolní | kus | 2 |  | 0 |  |  |  | základní | 0 | 0 | 0 | 0 | 0 | 0 | 64 | K | 1 |  |  |  | ROZPOCET | 0 | 0 | 0 | 0 | 0 | 1 | 0 | 64 | 706043232
| P |  | Poznámka k položce: Montáž součástí výkolejky tyče kontrolní | [15 empty] | P | 1
44 | K | 7590927024 | Demontáž součástí výkolejky tyče kontrolní | kus | 2 |  | 0 |  |  |  | základní | 0 | 0 | 0 | 0 | 0 | 0 | 64 | K | 1 |  |  |  | ROZPOCET | 0 | 0 | 0 | 0 | 0 | 1 | 0 | 64 | 1990680090
| P |  | Poznámka k položce: Demontáž součástí výkolejky tyče kontrolní | [15 empty] | P | 1
45 | M | 7591020190 | Součásti elektromotorických přestavníků Kloub připevňovací dolní CV030179001 | kus | 1 |  | 0 |  |  |  | základní | 0 | 0 | 0 | 0 | 0 | 0 | 128 | M | 1 |  |  |  | ROZPOCET | 0 | 0 | 0 | 0 | 0 | 1 | 0 | 128 | 1601411933
| P |  | Poznámka k položce: Součásti elektromotorických přestavníků Kloub připevňovací dolní CV030179001 | [15 empty] | P | 1
46 | M | 7591020200 | Součásti elektromotorických přestavníků Kloub připevňovací horní CV030169001 | kus | 1 |  | 0 |  |  |  | základní | 0 | 0 | 0 | 0 | 0 | 0 | 128 | M | 1 |  |  |  | ROZPOCET | 0 | 0 | 0 | 0 | 0 | 1 | 0 | 128 | -250196002
| P |  | Poznámka k položce: Součásti elektromotorických přestavníků Kloub připevňovací horní CV030169001 | [15 empty] | P | 1
47 | K | 7591025010 | Montáž součástí elektrického přestavníku tyče připevňovací kloubové | kus | 2 |  | 0 |  |  |  | základní | 0 | 0 | 0 | 0 | 0 | 0 | 64 | K | 1 |  |  |  | ROZPOCET | 0 | 0 | 0 | 0 | 0 | 1 | 0 | 64 | -708936108
| P |  | Poznámka k položce: Montáž součástí elektrického přestavníku tyče připevňovací kloubové | [15 empty] | P | 1
48 | M | 7591020680 | Součásti elektromotorických přestavníků Souprava připevňovací kloubová elektromotorický přestavník (03083B) | kus | 1 |  | 0 |  |  |  | základní | 0 | 0 | 0 | 0 | 0 | 0 | 128 | M | 1 |  |  |  | ROZPOCET | 0 | 0 | 0 | 0 | 0 | 1 | 0 | 128 | 1566215285
| P |  | Poznámka k položce: Součásti elektromotorických přestavníků Souprava připevňovací kloubová elektromotorický přestavník (03083B) | [15 empty] | P | 1
49 | K | 7591015104 | Montáž upevňovací soupravy kloubové s upevněním na koleji | kus | 1 |  | 0 |  |  |  | základní | 0 | 0 | 0 | 0 | 0 | 0 | 64 | K | 1 |  |  |  | ROZPOCET | 0 | 0 | 0 | 0 | 0 | 1 | 0 | 64 | 1764963828
| P |  | Poznámka k položce: Montáž upevňovací soupravy kloubové s upevněním na koleji | [15 empty] | P | 1
50 | K | 7591017104 | Demontáž upevňovací soupravy kloubové s upevněním na koleji | kus | 1 |  | 0 |  |  |  | základní | 0 | 0 | 0 | 0 | 0 | 0 | 64 | K | 1 |  |  |  | ROZPOCET | 0 | 0 | 0 | 0 | 0 | 1 | 0 | 64 | 1645974406
| P |  | Poznámka k položce: Demontáž upevňovací soupravy kloubové s upevněním na koleji | [15 empty] | P | 1
51 | M | 7590920220 | Součásti výkolejek Spojnice přestavník.S IV norma 70164A (CV701649001) | kus | 1 |  | 0 |  |  |  | základní | 0 | 0 | 0 | 0 | 0 | 0 | 128 | M | 1 |  |  |  | ROZPOCET | 0 | 0 | 0 | 0 | 0 | 1 | 0 | 128 | -1770195141
| P |  | Poznámka k položce: Součásti výkolejek Spojnice přestavník.S IV norma 70164A (CV701649001) | [15 empty] | P | 1
52 | K | 7591025018 | Montáž součástí elektrického přestavníku spojnice přestavníkové | kus | 1 |  | 0 |  |  |  | základní | 0 | 0 | 0 | 0 | 0 | 0 | 64 | K | 1 |  |  |  | ROZPOCET | 0 | 0 | 0 | 0 | 0 | 1 | 0 | 64 | 229425093
| P |  | Poznámka k položce: Montáž součástí elektrického přestavníku spojnice přestavníkové | [15 empty] | P | 1
53 | K | 7591027018 | Demontáž součástí elektrického přestavníku spojnice přestavníkové | kus | 1 |  | 0 |  |  |  | základní | 0 | 0 | 0 | 0 | 0 | 0 | 64 | K | 1 |  |  |  | ROZPOCET | 0 | 0 | 0 | 0 | 0 | 1 | 0 | 64 | -1464268398
| P |  | Poznámka k položce: Demontáž součástí elektrického přestavníku spojnice přestavníkové | [15 empty] | P | 1
| D | OST | Ostatní, zkoušky |  |  |  | 0 | [5 empty] | 0 |  | 0 |  | 0 | 4 | D | 0 |  |  |  | ROZPOCET | [6 empty] | 0
54 | K | 7598095700 | Dozor pracovníků provozovatele při práci na živém zařízení | hod | 20 |  | 0 |  |  |  | základní | 0 | 0 | 0 | 0 | 0 | 0 | 64 | K | 1 |  |  |  | ROZPOCET | 0 | 0 | 0 | 0 | 0 | 1 | 0 | 64 | 1395738246
| P |  | Poznámka k položce: Dozor pracovníků provozovatele při práci na živém zařízení | [15 empty] | P | 1
55 | K | 7598095185 | Přezkoušení vlakových cest (vlakových i posunových) za 1 vlakovou cestu | kus | 32 |  | 0 |  |  |  | základní | 0 | 0 | 0 | 0 | 0 | 0 | 64 | K | 1 |  |  |  | ROZPOCET | 0 | 0 | 0 | 0 | 0 | 1 | 0 | 64 | -1322622511
56 | K | 7590525602-R | Přepojovací práce | kus | 1 |  | 0 |  |  |  | základní | 0 | 0 | 0 | 0 | 0 | 0 | 64 | K | 1 |  |  |  | ROZPOCET | 0 | 0 | 0 | 0 | 0 | 1 | 0 | 64 | 1187056973
| P |  | Poznámka k položce: Práce spojené s přepojováním kabelů | [15 empty] | P | 1
57 | K | 75E197-R | Příprava a celkové zkoušky přejezdového zabezpečovacího zařízení pro jednu kolej | kus | 2 |  | 0 |  |  |  | základní | 0 | 0 | 0 | 0 | 0 | 0 | 64 | K | 1 |  |  |  | ROZPOCET | 0 | 0 | 0 | 0 | 0 | 1 | 0 | 64 | -1677355856
| P |  | Poznámka k položce: 1. Položka obsahuje: – regulování a aktivování automatického přejezdového zařízení – příprava a provedení celkových zkoušek přejezdového zab.zařízení – kompletní náklady na přezkoušení a regulaci 2. Položka neobsahuje: X 3. Způsob měření: Udává se počet kusů kompletní konstrukce nebo práce. | [15 empty] | P | 1
| D | VRN | Vedlejší rozpočtové náklady |  |  |  | 0 | [5 empty] | 0 |  | 0 |  | 0 | 5 | D | 0 |  |  |  | ROZPOCET | [6 empty] | 0
58 | K | 012002000 | Geodetické práce | hod | 8 |  | 0 | CS ÚRS 2016 02 |  |  | základní | 0 | 0 | 0 | 0 | 0 | 0 | 1024 | K | 1 |  |  |  | ROZPOCET | 0 | 0 | 0 | 0 | 0 | 1 | 0 | 1024 | -1455382598
59 | K | 997013801-R | Poplatek za uložení elektroodpadu na skládce (skládkovné) | t | 0.26 |  | 0 |  |  |  | základní | 0 | 0 | 0 | 0 | 0 | 0 | 1024 | K | 1 |  |  |  | ROZPOCET | 0 | 0 | 0 | 0 | 0 | 1 | 0 | 1024 | -625359070
| P |  | Poznámka k položce: Poplatek za uložení elektroodpadu na skládce (skládkovné) | [15 empty] | P | 1
60 | K | 997013801T-R | Poplatek za uložení trafa s olejem nebo s jinými škodlivinami na skládce (skládkovné) | t | 0.15 |  | 0 |  |  |  | základní | 0 | 0 | 0 | 0 | 0 | 0 | 1024 | K | 1 |  |  |  | ROZPOCET | 0 | 0 | 0 | 0 | 0 | 1 | 0 | 1024 | -1912593606
| P |  | Poznámka k položce: Poplatek za uložení trafa s olejem nebo s jinými škodlivinami na skládce (skládkovné) | [15 empty] | P | 1
71 | K | 171201211 | Poplatek za uložení odpadu ze sypaniny na skládce (skládkovné) | t | 3.087 |  | 0 | CS ÚRS 2016 02 |  |  | základní | 0 | 0 | 0 | 0 | 0 | 0 | 4 | K | 1 |  |  |  | ROZPOCET | 0 | 0 | 0 | 0 | 0 | 1 | 0 | 4 | 692257265
| VV |  | 1,715*1,8 |  | 3.087 | [13 empty] | VV | 1 | 2 | True | 0 | ROZPOCET
| VV |  | Součet |  | 3.087 | [13 empty] | VV | 1 | 4 | True | 1 | ROZPOCET
72 | K | 997013801 | Poplatek za uložení stavebního betonového odpadu na skládce (skládkovné) | t | 3.03 |  | 0 | CS ÚRS 2016 02 |  |  | základní | 0 | 0 | 0 | 0 | 0 | 0 | 4 | K | 1 |  |  |  | ROZPOCET | 0 | 0 | 0 | 0 | 0 | 1 | 0 | 4 | 1870697454
61 | K | 040001000 | Inženýrská činnost | hod | 16 |  | 0 | CS ÚRS 2016 02 |  |  | základní | 0 | 0 | 0 | 0 | 0 | 0 | 1024 | K | 1 |  |  |  | ROZPOCET | 0 | 0 | 0 | 0 | 0 | 1 | 0 | 1024 | -401341532
62 | K | 065002000 | Mimostaveništní doprava materiálů | kus | 1 |  | 0 | CS ÚRS 2016 02 |  |  | základní | 0 | 0 | 0 | 0 | 0 | 0 | 1024 | K | 1 |  |  |  | ROZPOCET | 0 | 0 | 0 | 0 | 0 | 1 | 0 | 1024 | -1734852239
63 | K | 081002000 | Doprava zaměstnanců | kus | 1 |  | 0 | CS ÚRS 2016 02 |  |  | základní | 0 | 0 | 0 | 0 | 0 | 0 | 1024 | K | 1 |  |  |  | ROZPOCET | 0 | 0 | 0 | 0 | 0 | 1 | 0 | 1024 | 566127015
64 | K | 030001000 | Zařízení staveniště | kus | 1 |  | 0 | CS ÚRS 2016 02 |  |  | základní | 0 | 0 | 0 | 0 | 0 | 0 | 1024 | K | 1 |  |  |  | ROZPOCET | 0 | 0 | 0 | 0 | 0 | 1 | 0 | 1024 | -415698193
65 | K | 034002000 | Zabezpečení staveniště | kus | 1 |  | 0 | CS ÚRS 2016 02 |  |  | základní | 0 | 0 | 0 | 0 | 0 | 0 | 1024 | K | 1 |  |  |  | ROZPOCET | 0 | 0 | 0 | 0 | 0 | 1 | 0 | 1024 | 341828873
66 | K | 061002000 | Vliv klimatických podmínek | kus | 1 |  | 0 | CS ÚRS 2016 02 |  |  | základní | 0 | 0 | 0 | 0 | 0 | 0 | 1024 | K | 1 |  |  |  | ROZPOCET | 0 | 0 | 0 | 0 | 0 | 1 | 0 | 1024 | -1108233625
67 | K | 013244000 | Dokumentace pro provádění stavby | kus | 1 |  | 0 | CS ÚRS 2016 02 |  |  | základní | 0 | 0 | 0 | 0 | 0 | 0 | 1024 | K | 1 |  |  |  | ROZPOCET | 0 | 0 | 0 | 0 | 0 | 1 | 0 | 1024 | -1738691024
68 | K | 013254000 | Dokumentace skutečného provedení stavby | kus | 1 |  | 0 | CS ÚRS 2016 02 |  |  | základní | 0 | 0 | 0 | 0 | 0 | 0 | 1024 | K | 1 |  |  |  | ROZPOCET | 0 | 0 | 0 | 0 | 0 | 1 | 0 | 1024 | -946584963

## 654 - Přeložka drážních k...
| List obsahuje: |  | 1) Krycí list soupisu | 2) Rekapitulace |  |  | 3) Soupis prací | Zpět na list: | Rekapitulace stavby
[9 empty] | >> skryté sloupce << | [9 empty] | {ca95ca35-826e-45ff-83a8-10972fdfcf0d}
2
| KRYCÍ LIST SOUPISU | [8 empty] | v --- níže se nacházejí doplnkové a pomocné údaje k sestavám --- v | [8 empty] | False
Stavba:
II/272, Lysá nad Labem - most ev.č.272-006
Objekt:
654 - Přeložka drážních kabelů SEE
| KSO: |  |  |  |  | CC-CZ:
| Místo: |  |  |  |  | Datum: | 1. 11. 2016
| Zadavatel: |  |  |  |  | IČ:
|  | KSÚS Středočeského Kraje |  |  |  | DIČ:
| Uchazeč: |  |  |  |  | IČ:
DIČ:
| Projektant: |  |  |  |  | IČ: | 62618911
|  | KTA technika, s.r.o. |  |  |  | DIČ: | CZ45272387
Poznámka:
Soupis prací je sestaven s využitím položek Cenové soustavy ÚRS (2016/2) . Cenové a technické podmínky položek a technické specifikace, které nejsou uvedeny v soupisu prací (informace z tzv. úvodních částí katalogů) jsou neomezeně dálkově k dispozici na www.cs-urs.cz, OTSKP - SPK na www.rsd.cz.
| Cena bez DPH | [5 empty] | 0
|  |  | Základ daně |  |  | Sazba daně | Výše daně
| DPH | základní | 0 |  |  | 21% | 0
|  | snížená | 0 |  |  | 15% | 0
|  | zákl. přenesená | 0 |  |  | 21% | 0
|  | sníž. přenesená | 0 |  |  | 15% | 0
|  | nulová | 0 |  |  | 0% | 0
| Cena s DPH |  |  | v | CZK |  | 0
REKAPITULACE ČLENĚNÍ SOUPISU PRACÍ
Stavba:
II/272, Lysá nad Labem - most ev.č.272-006
Objekt:
654 - Přeložka drážních kabelů SEE
Místo: | [5 empty] | Datum: | 1. 11. 2016
Zadavatel: |  |  | KSÚS Středočeského Kraje |  |  | Projektant: | KTA technika, s.r.o.
Uchazeč:
Kód dílu - Popis | [6 empty] | Cena celkem [CZK]
Náklady soupisu celkem | [6 empty] | 0 | [12 empty] | -1
| 1 - Zemní práce | [5 empty] | 0
| N00 - Komunikace pozemní | [5 empty] | 0
| N01 - Elektromontáže, dodávky | [5 empty] | 0
| OST - Ostatní, zkoušky | [5 empty] | 0
| VRN - Vedlejší rozpočtové náklady | [5 empty] | 0
SOUPIS PRACÍ
Stavba:
II/272, Lysá nad Labem - most ev.č.272-006
Objekt:
654 - Přeložka drážních kabelů SEE
Místo: | [5 empty] | Datum: | 1. 11. 2016
Zadavatel: |  |  | KSÚS Středočeského Kraje |  |  | Projektant: | KTA technika, s.r.o.
Uchazeč:
PČ | Typ | Kód | Popis | MJ | Množství | J.cena [CZK] | Cena celkem [CZK] | Cenová soustava |  | Poznámka | DPH | J. Nh [h] | Nh celkem [h] | J. hmotnost [t] | Hmotnost celkem [t] | J. suť [t] | Suť Celkem [t]
Náklady soupisu celkem | [6 empty] | 0 | [5 empty] | 101.9563 |  | 24.6324 |  | 0 |  | D | -1 | [10 empty] | 0
| D | 1 | Zemní práce |  |  |  | 0 | [5 empty] | 101.9563 |  | 21.3924 |  | 0 | 1 | D | 0 |  |  |  | ROZPOCET | [6 empty] | 0
1 | K | 460010023 | Vytyčení trasy vedení kabelového podzemního v terénu volném | km | 0.137 |  | 0 | CS ÚRS 2016 02 |  |  | základní | 3.51 | 0.48087 | 0.0088 | 0.0012056 | 0 | 0 | 64 | K | 1 |  |  |  | ROZPOCET | 0 | 0 | 0 | 0 | 0 | 1 | 0 | 64 | 1078456541
2 | K | 131103101 | Hloubení jam ručním nebo pneum nářadím v soudržných horninách tř. 1 a 2 | m3 | 19 |  | 0 | CS ÚRS 2016 02 |  |  | základní | 1.705 | 32.395 | 0 | 0 | 0 | 0 | 64 | K | 1 |  |  |  | ROZPOCET | 0 | 0 | 0 | 0 | 0 | 1 | 0 | 64 | 1361189989
3 | K | 132101101 | Hloubení rýh šířky do 600 mm v hornině tř. 1 a 2 objemu do 100 m3 | m3 | 42.1 |  | 0 | CS ÚRS 2016 02 |  |  | základní | 1.176 | 49.5096 | 0 | 0 | 0 | 0 | 64 | K | 1 |  |  |  | ROZPOCET | 0 | 0 | 0 | 0 | 0 | 1 | 0 | 64 | 1761703209
| VV |  | 0,35*0,8*40 |  | 11.2 | [13 empty] | VV | 1 | 2 | True | 0 | ROZPOCET
| VV |  | 0,35*0,8*75 |  | 21 | [13 empty] | VV | 1 | 2 | True | 0 | ROZPOCET
| VV |  | 0,5*0,9*22 |  | 9.9 | [13 empty] | VV | 1 | 2 | True | 0 | ROZPOCET
| VV |  | Součet |  | 42.1 | [13 empty] | VV | 1 | 4 | True | 1 | ROZPOCET
4 | K | 460421082 | Lože kabelů z písku nebo štěrkopísku tl 5 cm nad kabel, kryté plastovou folií, š lože do 50 cm | m | 137 |  | 0 | CS ÚRS 2016 02 |  |  | základní | 0.073 | 10.001 | 0.15614 | 21.3912 | 0 | 0 | 64 | K | 1 |  |  |  | ROZPOCET | 0 | 0 | 0 | 0 | 0 | 1 | 0 | 64 | 1647353210
5 | K | 460300002 | Zásyp jam nebo rýh ručně včetně zhutnění ve volném terénu | m3 | 55.975 |  | 0 | CS ÚRS 2016 02 |  |  | základní | 0.163 | 9.1239 | 0 | 0 | 0 | 0 | 64 | K | 1 |  |  |  | ROZPOCET | 0 | 0 | 0 | 0 | 0 | 1 | 0 | 64 | -1541887113
| VV |  | 19 |  | 19 | [13 empty] | VV | 1 | 2 | True | 0 | ROZPOCET
| VV |  | 0,35*0,7*40 |  | 9.8 | [13 empty] | VV | 1 | 2 | True | 0 | ROZPOCET
| VV |  | 0,35*0,7*75 |  | 18.375 | [13 empty] | VV | 1 | 2 | True | 0 | ROZPOCET
| VV |  | 0,5*0,8*22 |  | 8.8 | [13 empty] | VV | 1 | 2 | True | 0 | ROZPOCET
| VV |  | Součet |  | 55.975 | [13 empty] | VV | 1 | 4 | True | 1 | ROZPOCET
39 | K | 162701105 | Vodorovné přemístění do 10000 m výkopku/sypaniny z horniny tř. 1 až 4 | m3 | 5.125 |  | 0 | CS ÚRS 2016 02 |  |  | základní | 0.083 | 0.42538 | 0 | 0 | 0 | 0 | 4 | K | 1 |  |  |  | ROZPOCET | 0 | 0 | 0 | 0 | 0 | 1 | 0 | 4 | 137961262
| VV |  | 0,35*0,1*40 |  | 1.4 | [13 empty] | VV | 1 | 2 | True | 0 | ROZPOCET
| VV |  | 0,35*0,1*75 |  | 2.625 | [13 empty] | VV | 1 | 2 | True | 0 | ROZPOCET
| VV |  | 0,5*0,1*22 |  | 1.1 | [13 empty] | VV | 1 | 2 | True | 0 | ROZPOCET
| VV |  | Součet |  | 5.125 | [13 empty] | VV | 1 | 4 | True | 1 | ROZPOCET
40 | K | 162701109 | Příplatek k vodorovnému přemístění výkopku/sypaniny z horniny tř. 1 až 4 ZKD 1000 m přes 10000 m | m3 | 5.125 |  | 0 | CS ÚRS 2016 02 |  |  | základní | 0.004 | 0.0205 | 0 | 0 | 0 | 0 | 4 | K | 1 |  |  |  | ROZPOCET | 0 | 0 | 0 | 0 | 0 | 1 | 0 | 4 | -1144636184
| VV |  | 0,35*0,1*40 |  | 1.4 | [13 empty] | VV | 1 | 2 | True | 0 | ROZPOCET
| VV |  | 0,35*0,1*75 |  | 2.625 | [13 empty] | VV | 1 | 2 | True | 0 | ROZPOCET
| VV |  | 0,5*0,1*22 |  | 1.1 | [13 empty] | VV | 1 | 2 | True | 0 | ROZPOCET
| VV |  | Součet |  | 5.125 | [13 empty] | VV | 1 | 4 | True | 1 | ROZPOCET
| D | N00 | Komunikace pozemní |  |  |  | 0 | [5 empty] | 0 |  | 3.24 |  | 0 | 2 | D | 0 |  |  |  | ROZPOCET | [6 empty] | 0
6 | M | 5963125005 | Železniční přejezdové konstrukce Panel železobetonový silniční rozměru 300x150x15 | kus | 2 |  | 0 |  |  |  | základní | 0 | 0 | 1.62 | 3.24 | 0 | 0 | 128 | M | 1 |  |  |  | ROZPOCET | 0 | 0 | 0 | 0 | 0 | 1 | 0 | 128 | -1250957268
| P |  | Poznámka k položce: Železniční přejezdové konstrukce Panel železobetonový silniční rozměru 300x150x15 | [15 empty] | P | 1
7 | K | 5913305010 | Montáž silničních panelů komunikace dočasná | m2 | 9 |  | 0 |  |  |  | základní | 0 | 0 | 0 | 0 | 0 | 0 | 64 | K | 1 |  |  |  | ROZPOCET | 0 | 0 | 0 | 0 | 0 | 1 | 0 | 64 | -1477077937
| P |  | Poznámka k položce: Montáž silničních panelů komunikace dočasná | [15 empty] | P | 1
8 | K | 5913300020 | Demontáž silničních panelů komunikace trvalá | m2 | 9 |  | 0 |  |  |  | základní | 0 | 0 | 0 | 0 | 0 | 0 | 64 | K | 1 |  |  |  | ROZPOCET | 0 | 0 | 0 | 0 | 0 | 1 | 0 | 64 | 1889372563
| P |  | Poznámka k položce: Demontáž silničních panelů komunikace dočasná | [15 empty] | P | 1
| D | N01 | Elektromontáže, dodávky |  |  |  | 0 | [5 empty] | 0 |  | 0 |  | 0 | 2 | D | 0 |  |  |  | ROZPOCET | [6 empty] | 0
9 | M | 7492502160 | Kabely, vodiče, šňůry Cu - nn Kabel silový více-žílový Cu, plastová izolace CYKY 12J4 (12Cx4) | m | 210 |  | 0 |  |  |  | základní | 0 | 0 | 0 | 0 | 0 | 0 | 128 | M | 1 |  |  |  | ROZPOCET | 0 | 0 | 0 | 0 | 0 | 1 | 0 | 128 | -431631375
| P |  | Poznámka k položce: Kabely, vodiče, šňůry Cu - nn Kabel silový více-žílový Cu, plastová izolace CYKY 12J4 (12Cx4) | [15 empty] | P | 1
10 | K | 7492555028 | Montáž kabelů více-žílových Cu 12 x 4 mm2 | m | 210 |  | 0 |  |  |  | základní | 0 | 0 | 0 | 0 | 0 | 0 | 64 | K | 1 |  |  |  | ROZPOCET | 0 | 0 | 0 | 0 | 0 | 1 | 0 | 64 | -114087746
| P |  | Poznámka k položce: Montáž kabelů více-žílových Cu 12 x 4 mm2 | [15 empty] | P | 1
11 | M | 7492103260 | Spojovací vedení, podpěrné izolátory Spojky, ukončení pasu, ostatní Spojka SVCZC 25 CU smršťovací | kus | 6 |  | 0 |  |  |  | základní | 0 | 0 | 0 | 0 | 0 | 0 | 128 | M | 1 |  |  |  | ROZPOCET | 0 | 0 | 0 | 0 | 0 | 1 | 0 | 128 | -706182646
| P |  | Poznámka k položce: Spojovací vedení, podpěrné izolátory Spojky, ukončení pasu, ostatní Spojka SVCZC 25 CU smršťovací | [15 empty] | P | 1
12 | K | 7492752012 | Montáž ukončení kabelů nn kabelovou spojkou 3/4/5 - žílové kabely s plastovou izolací do 35 mm2 | kus | 6 |  | 0 |  |  |  | základní | 0 | 0 | 0 | 0 | 0 | 0 | 64 | K | 1 |  |  |  | ROZPOCET | 0 | 0 | 0 | 0 | 0 | 1 | 0 | 64 | 840859758
| P |  | Poznámka k položce: Montáž ukončení kabelů nn kabelovou spojkou 3/4/5 - žílové kabely s plastovou izolací do 35 mm2 | [15 empty] | P | 1
13 | K | 7492700080 | Ukončení vodičů a kabelů Nn Ukončení kabelu v rozvaděči nebo na přístroji 7 - 12-ti žílových vodičů a kabelů izolovaných s označením a zapojením v rozvaděči nebo na přístroji do 4 mm2 | kus | 4 |  | 0 |  |  |  | základní | 0 | 0 | 0 | 0 | 0 | 0 | 64 | K | 1 |  |  |  | ROZPOCET | 0 | 0 | 0 | 0 | 0 | 1 | 0 | 64 | 1883758680
| P |  | Poznámka k položce: Ukončení vodičů a kabelů Nn Ukončení kabelu v rozvaděči nebo na přístroji 7 - 12-ti žílových vodičů a kabelů izolovaných s označením a zapojením v rozvaděči nebo na přístroji do 4 mm2 | [15 empty] | P | 1
14 | K | 7598015185-R | Měření kabelu silového | kus | 2 |  | 0 |  |  |  | základní | 0 | 0 | 0 | 0 | 0 | 0 | 64 | K | 1 |  |  |  | ROZPOCET | 0 | 0 | 0 | 0 | 0 | 1 | 0 | 64 | 1701876343
| P |  | Poznámka k položce: Měření kabelu silového | [15 empty] | P | 1
15 | K | 7492400110 | Kabely, vodiče - vn Kabely do 6kV včetně - izolace PVC 6-AYKCY 3x35,3x50 mm2, kabel silový, stíněný | m | 25 |  | 0 |  |  |  | základní | 0 | 0 | 0 | 0 | 0 | 0 | 128 | K | 1 |  |  |  | ROZPOCET | 0 | 0 | 0 | 0 | 0 | 1 | 0 | 128 | 125953051
16 | K | 7492451030 | Montáž kabelů vn třížílových do 120 mm2 | m | 25 |  | 0 |  |  |  | základní | 0 | 0 | 0 | 0 | 0 | 0 | 512 | K | 1 |  |  |  | ROZPOCET | 0 | 0 | 0 | 0 | 0 | 1 | 0 | 512 | -463049905
17 | K | 7492700460 | Ukončení vodičů a kabelů VN Kabelové spojky pro plastové a pryžové kabely do 6kV Třížílové kabely s plastovou izolací pro 6kV, do 50 mm2 | kus | 2 |  | 0 |  |  |  | základní | 0 | 0 | 0 | 0 | 0 | 0 | 128 | K | 1 |  |  |  | ROZPOCET | 0 | 0 | 0 | 0 | 0 | 1 | 0 | 128 | 271633617
18 | K | 7492452030 | Montáž spojek kabelů vn třížílových do 120 mm2 | kus | 2 |  | 0 |  |  |  | základní | 0 | 0 | 0 | 0 | 0 | 0 | 512 | K | 1 |  |  |  | ROZPOCET | 0 | 0 | 0 | 0 | 0 | 1 | 0 | 512 | -314229076
19 | K | 7492700910-R | Ukončení vodičů a kabelů VN Ukončení kabelu v rozvaděči nebo na přístroji,3-žilových, do 70mm2 | kus | 2 |  | 0 |  |  |  | základní | 0 | 0 | 0 | 0 | 0 | 0 | 512 | K | 1 |  |  |  | ROZPOCET | 0 | 0 | 0 | 0 | 0 | 1 | 0 | 512 | 443609710
20 | K | 7598015185.2-R | Měření kabelu vn do 6kV | kus | 1 |  | 0 |  |  |  | základní | 0 | 0 | 0 | 0 | 0 | 0 | 64 | K | 1 |  |  |  | ROZPOCET | 0 | 0 | 0 | 0 | 0 | 1 | 0 | 64 | -579191757
| P |  | Poznámka k položce: Měření kabelu silového | [15 empty] | P | 1
21 | K | 7492756030 | Pomocné práce pro montáž kabelů vyhledání stávajících kabelů ( měření, sonda ) | kus | 3 |  | 0 |  |  |  | základní | 0 | 0 | 0 | 0 | 0 | 0 | 64 | K | 1 |  |  |  | ROZPOCET | 0 | 0 | 0 | 0 | 0 | 1 | 0 | 64 | -196174798
| P |  | Poznámka k položce: Pomocné práce pro montáž kabelů vyhledání stávajících kabelů ( měření, sonda ) | [15 empty] | P | 1
22 | M | 7593500110 | Trasy kabelového vedení Kabelové žlaby (120x100) spodní + vrchní díl plast | m | 28 |  | 0 |  |  |  | základní | 0 | 0 | 0 | 0 | 0 | 0 | 128 | M | 1 |  |  |  | ROZPOCET | 0 | 0 | 0 | 0 | 0 | 1 | 0 | 128 | 1259643407
| P |  | Poznámka k položce: Trasy kabelového vedení Kabelové žlaby (120x100) spodní + vrchní díl plast | [15 empty] | P | 1
23 | M | 7593500115 | Trasy kabelového vedení Kabelové žlaby (120x100) spojka plast | kus | 9 |  | 0 |  |  |  | základní | 0 | 0 | 0 | 0 | 0 | 0 | 128 | M | 1 |  |  |  | ROZPOCET | 0 | 0 | 0 | 0 | 0 | 1 | 0 | 128 | -1131137260
| P |  | Poznámka k položce: Trasy kabelového vedení Kabelové žlaby (120x100) spojka plast | [15 empty] | P | 1
24 | K | 7491251025 | Montáž lišt elektroinstalačních, kabelových žlabů z PVC-U jednokomorových zaklapávacích rozměru 100/100 - 100/150 mm | m | 28 |  | 0 |  |  |  | základní | 0 | 0 | 0 | 0 | 0 | 0 | 64 | K | 1 |  |  |  | ROZPOCET | 0 | 0 | 0 | 0 | 0 | 1 | 0 | 64 | 755670315
| P |  | Poznámka k položce: Montáž lišt elektroinstalačních, kabelových žlabů z PVC-U jednokomorových zaklapávacích rozměru 100/100 - 100/150 mm | [15 empty] | P | 1
25 | M | 7593505270-R | Dodávka kabelového označníku Ball Marker | kus | 6 |  | 0 |  |  |  | základní | 0 | 0 | 0 | 0 | 0 | 0 | 128 | M | 1 |  |  |  | ROZPOCET | 0 | 0 | 0 | 0 | 0 | 1 | 0 | 128 | -1156267638
| P |  | Poznámka k položce: Dodávka kabelového označníku Ball Marker | [15 empty] | P | 1
26 | K | 7593505270 | Montáž kabelového označníku Ball Marker | kus | 6 |  | 0 |  |  |  | základní | 0 | 0 | 0 | 0 | 0 | 0 | 64 | K | 1 |  |  |  | ROZPOCET | 0 | 0 | 0 | 0 | 0 | 1 | 0 | 64 | 1113345560
| P |  | Poznámka k položce: Montáž kabelového označníku Ball Marker | [15 empty] | P | 1
| D | OST | Ostatní, zkoušky |  |  |  | 0 | [5 empty] | 0 |  | 0 |  | 0 | 4 | D | 0 |  |  |  | ROZPOCET | [6 empty] | 0
27 | K | 75E197-R | Příprava a celkové zkoušky přejezdového zabezpečovacího zařízení pro jednu kolej | kus | 4 |  | 0 |  |  |  | základní | 0 | 0 | 0 | 0 | 0 | 0 | 64 | K | 1 |  |  |  | ROZPOCET | 0 | 0 | 0 | 0 | 0 | 1 | 0 | 64 | 793300415
| P |  | Poznámka k položce: 1. Položka obsahuje: – regulování a aktivování automatického přejezdového zařízení – příprava a provedení celkových zkoušek přejezdového zab.zařízení – kompletní náklady na přezkoušení a regulaci 2. Položka neobsahuje: X 3. Způsob měření: Udává se počet kusů kompletní konstrukce nebo práce. | [15 empty] | P | 1
28 | K | 7598095700 | Dozor pracovníků provozovatele při práci na živém zařízení | hod | 18 |  | 0 |  |  |  | základní | 0 | 0 | 0 | 0 | 0 | 0 | 64 | K | 1 |  |  |  | ROZPOCET | 0 | 0 | 0 | 0 | 0 | 1 | 0 | 64 | 1466747685
| P |  | Poznámka k položce: Dozor pracovníků provozovatele při práci na živém zařízení | [15 empty] | P | 1
29 | K | 7590525602-R | Přepojovací práce | kus | 1 |  | 0 |  |  |  | základní | 0 | 0 | 0 | 0 | 0 | 0 | 64 | K | 1 |  |  |  | ROZPOCET | 0 | 0 | 0 | 0 | 0 | 1 | 0 | 64 | -527246862
| P |  | Poznámka k položce: Přepojení kabelu za provozu ve 2 spojkách přes 400 do 2000 žil | [15 empty] | P | 1
| D | VRN | Vedlejší rozpočtové náklady |  |  |  | 0 | [5 empty] | 0 |  | 0 |  | 0 | 5 | D | 0 |  |  |  | ROZPOCET | [6 empty] | 0
30 | K | 012002000 | Geodetické práce | hod | 8 |  | 0 | CS ÚRS 2016 02 |  |  | základní | 0 | 0 | 0 | 0 | 0 | 0 | 1024 | K | 1 |  |  |  | ROZPOCET | 0 | 0 | 0 | 0 | 0 | 1 | 0 | 1024 | -1418804368
31 | K | 065002000 | Mimostaveništní doprava materiálů | kus | 1 |  | 0 | CS ÚRS 2016 02 |  |  | základní | 0 | 0 | 0 | 0 | 0 | 0 | 1024 | K | 1 |  |  |  | ROZPOCET | 0 | 0 | 0 | 0 | 0 | 1 | 0 | 1024 | -665786874
41 | K | 171201211 | Poplatek za uložení odpadu ze sypaniny na skládce (skládkovné) | t | 9.225 |  | 0 | CS ÚRS 2016 02 |  |  | základní | 0 | 0 | 0 | 0 | 0 | 0 | 4 | K | 1 |  |  |  | ROZPOCET | 0 | 0 | 0 | 0 | 0 | 1 | 0 | 4 | 972850370
| VV |  | 5,125*1,8 |  | 9.225 | [13 empty] | VV | 1 | 2 | True | 0 | ROZPOCET
| VV |  | Součet |  | 9.225 | [13 empty] | VV | 1 | 4 | True | 1 | ROZPOCET
42 | K | 997013801 | Poplatek za uložení stavebního betonového odpadu na skládce (skládkovné) | t | 3 |  | 0 | CS ÚRS 2016 02 |  |  | základní | 0 | 0 | 0 | 0 | 0 | 0 | 4 | K | 1 |  |  |  | ROZPOCET | 0 | 0 | 0 | 0 | 0 | 1 | 0 | 4 | 1509323886
32 | K | 081002000 | Doprava zaměstnanců | kus | 1 |  | 0 | CS ÚRS 2016 02 |  |  | základní | 0 | 0 | 0 | 0 | 0 | 0 | 1024 | K | 1 |  |  |  | ROZPOCET | 0 | 0 | 0 | 0 | 0 | 1 | 0 | 1024 | 447405809
33 | K | 030001000 | Zařízení staveniště | kus | 1 |  | 0 | CS ÚRS 2016 02 |  |  | základní | 0 | 0 | 0 | 0 | 0 | 0 | 1024 | K | 1 |  |  |  | ROZPOCET | 0 | 0 | 0 | 0 | 0 | 1 | 0 | 1024 | 804402194
34 | K | 034002000 | Zabezpečení staveniště | kus | 1 |  | 0 | CS ÚRS 2016 02 |  |  | základní | 0 | 0 | 0 | 0 | 0 | 0 | 1024 | K | 1 |  |  |  | ROZPOCET | 0 | 0 | 0 | 0 | 0 | 1 | 0 | 1024 | -951143171
35 | K | 040001000 | Inženýrská činnost | hod | 12 |  | 0 | CS ÚRS 2016 02 |  |  | základní | 0 | 0 | 0 | 0 | 0 | 0 | 1024 | K | 1 |  |  |  | ROZPOCET | 0 | 0 | 0 | 0 | 0 | 1 | 0 | 1024 | 977998502
36 | K | 061002000 | Vliv klimatických podmínek | kus | 1 |  | 0 | CS ÚRS 2016 02 |  |  | základní | 0 | 0 | 0 | 0 | 0 | 0 | 1024 | K | 1 |  |  |  | ROZPOCET | 0 | 0 | 0 | 0 | 0 | 1 | 0 | 1024 | -1804557273
37 | K | 013244000 | Dokumentace pro provádění stavby | kus | 1 |  | 0 | CS ÚRS 2016 02 |  |  | základní | 0 | 0 | 0 | 0 | 0 | 0 | 1024 | K | 1 |  |  |  | ROZPOCET | 0 | 0 | 0 | 0 | 0 | 1 | 0 | 1024 | -1859724723
38 | K | 013254000 | Dokumentace skutečného provedení stavby | kus | 1 |  | 0 | CS ÚRS 2016 02 |  |  | základní | 0 | 0 | 0 | 0 | 0 | 0 | 1024 | K | 1 |  |  |  | ROZPOCET | 0 | 0 | 0 | 0 | 0 | 1 | 0 | 1024 | -535231544

## 655 - Úpravy trakčního ve...
| List obsahuje: |  | 1) Krycí list soupisu | 2) Rekapitulace |  |  | 3) Soupis prací | Zpět na list: | Rekapitulace stavby
[9 empty] | >> skryté sloupce << | [9 empty] | {84df653e-b658-4c2a-aecc-12a0aee17c1d}
2
| KRYCÍ LIST SOUPISU | [8 empty] | v --- níže se nacházejí doplnkové a pomocné údaje k sestavám --- v | [8 empty] | False
Stavba:
II/272, Lysá nad Labem - most ev.č.272-006
Objekt:
655 - Úpravy trakčního vedení
| KSO: |  |  |  |  | CC-CZ:
| Místo: |  |  |  |  | Datum: | 1. 11. 2016
| Zadavatel: |  |  |  |  | IČ:
|  | KSÚS Středočeského Kraje |  |  |  | DIČ:
| Uchazeč: |  |  |  |  | IČ:
DIČ:
| Projektant: |  |  |  |  | IČ:
|  | SUDOP PRAHA a.s. |  |  |  | DIČ:
Poznámka:
Soupis prací je sestaven s využitím položek Cenové soustavy ÚRS (2016/2) . Cenové a technické podmínky položek a technické specifikace, které nejsou uvedeny v soupisu prací (informace z tzv. úvodních částí katalogů) jsou neomezeně dálkově k dispozici na www.cs-urs.cz, OTSKP - SPK na www.rsd.cz.
| Cena bez DPH | [5 empty] | 0
|  |  | Základ daně |  |  | Sazba daně | Výše daně
| DPH | základní | 0 |  |  | 21% | 0
|  | snížená | 0 |  |  | 15% | 0
|  | zákl. přenesená | 0 |  |  | 21% | 0
|  | sníž. přenesená | 0 |  |  | 15% | 0
|  | nulová | 0 |  |  | 0% | 0
| Cena s DPH |  |  | v | CZK |  | 0
REKAPITULACE ČLENĚNÍ SOUPISU PRACÍ
Stavba:
II/272, Lysá nad Labem - most ev.č.272-006
Objekt:
655 - Úpravy trakčního vedení
Místo: | [5 empty] | Datum: | 1. 11. 2016
Zadavatel: |  |  | KSÚS Středočeského Kraje |  |  | Projektant: | SUDOP PRAHA a.s.
Uchazeč:
Kód dílu - Popis | [6 empty] | Cena celkem [CZK]
Náklady soupisu celkem | [6 empty] | 0 | [12 empty] | -1
| m1 - 74A Základy TV | [5 empty] | 0
| m2 - 74B Stožáry TV | [5 empty] | 0
| m3 - 74C Vodiče TV | [5 empty] | 0
| m5 - 74R Různé TV | [5 empty] | 0
| m6 - 74D Demontáže TV | [5 empty] | 0
| m10 - 74 M Revize , zkoušky , měření a technická pomoc TV | [5 empty] | 0
| A01 - 46 M Zemní a pomocné stavební práce při elektromontážích | [5 empty] | 0
| 742 - 742 Silnoproudé rozvody | [5 empty] | 0
| 990 - 990 Poplatky za skládky | [5 empty] | 0
SOUPIS PRACÍ
Stavba:
II/272, Lysá nad Labem - most ev.č.272-006
Objekt:
655 - Úpravy trakčního vedení
Místo: | [5 empty] | Datum: | 1. 11. 2016
Zadavatel: |  |  | KSÚS Středočeského Kraje |  |  | Projektant: | SUDOP PRAHA a.s.
Uchazeč:
PČ | Typ | Kód | Popis | MJ | Množství | J.cena [CZK] | Cena celkem [CZK] | Cenová soustava |  | Poznámka | DPH | J. Nh [h] | Nh celkem [h] | J. hmotnost [t] | Hmotnost celkem [t] | J. suť [t] | Suť Celkem [t]
Náklady soupisu celkem | [6 empty] | 0 | [5 empty] | 0 |  | 0 |  | 0 |  | D | -1 | [7 empty] | 0
| D | m1 | 74A Základy TV |  |  |  | 0 | [5 empty] | 0 |  | 0 |  | 0 | 1 | D | 0 | ROZPOCET | [6 empty] | 0
1 | K | 74A100R | Úprava kabelů u základu TV | kus | 4 |  | 0 |  |  |  | základní | 0 | 0 | 0 | 0 | 0 | 0 | 4 | K | 1 | ROZPOCET | 0 | 0 | 0 | 0 | 0 | 1 | 0 | 4 | -325004895
2 | K | 74A200R | Hloubený základ TV vč. geodet. bodu, vytyčení a sondy, zem 2-4 | m3 | 70 |  | 0 |  |  |  | základní | 0 | 0 | 0 | 0 | 0 | 0 | 4 | K | 1 | ROZPOCET | 0 | 0 | 0 | 0 | 0 | 1 | 0 | 4 | 423547724
3 | K | 74A500R | Výztuž pro základ TV - jednodílná | kus | 20 |  | 0 |  |  |  | základní | 0 | 0 | 0 | 0 | 0 | 0 | 4 | K | 1 | ROZPOCET | 0 | 0 | 0 | 0 | 0 | 1 | 0 | 4 | -1457287343
4 | K | 74A510R | Svorník kotevní kovaný pro základ TV vč. povrch. úpravy dle TKP | kus | 48 |  | 0 |  |  |  | základní | 0 | 0 | 0 | 0 | 0 | 0 | 4 | K | 1 | ROZPOCET | 0 | 0 | 0 | 0 | 0 | 1 | 0 | 4 | -1403205490
| P |  | Poznámka k položce: Položka obsahuje cenu materiálu kovaného svorníku pro základ TV.Cena položky je vč. Ostatních rozpočtových nákladů | [15 empty] | P | 1
5 | K | 74A800R | Uzemnění stožáru TV | kus | 4 |  | 0 |  |  |  | základní | 0 | 0 | 0 | 0 | 0 | 0 | 4 | K | 1 | ROZPOCET | 0 | 0 | 0 | 0 | 0 | 1 | 0 | 4 | -1028010624
| P |  | Poznámka k položce: Položka obsahuje všechny náklady na montáž a materiál dodaného zařízení se všemi pomocnými doplňujícími součástmi, měřeními a regulacemi s použitím mechanizmů a montážních souprav.Cena položky je vč. Ostatních rozpočtových nákladů | [15 empty] | P | 1
6 | K | 74A110R | Odvoz zeminy z výkopku základu TV do vzdálenosti 1 km | m3 | 70 |  | 0 |  |  |  | základní | 0 | 0 | 0 | 0 | 0 | 0 | 4 | K | 1 | ROZPOCET | 0 | 0 | 0 | 0 | 0 | 1 | 0 | 4 | 1851727930
| P |  | Poznámka k položce: Položka obsahuje všechny náklady na odvoz do 1 km vč.naložení, přeložení a uložení na skládku a k tomu potřebných vozidel a mechanizmů. Cena položky je vč. Ostatních rozpočtových nákladů | [15 empty] | P | 1
7 | K | 74A120R | Odvoz zeminy z výkopku základu TV za každý další km 20 | m3 x km | 1400 |  | 0 |  |  |  | základní | 0 | 0 | 0 | 0 | 0 | 0 | 4 | K | 1 | ROZPOCET | 0 | 0 | 0 | 0 | 0 | 1 | 0 | 4 | 2064181364
| P |  | Poznámka k položce: Položka obsahuje všechny náklady na odvoz zeminy nad 1 km vč. přeložení a uložení na skládku a k tomu potřebných vozidel a mechanizmů. Cena položky je vč. Ostatních rozpočtových nákladů | [15 empty] | P | 1
8 | K | 74L100R | Tažné hnací vozidlo k pracovním soupravám (pro základy - montáž) | hod | 70 |  | 0 |  |  |  | základní | 0 | 0 | 0 | 0 | 0 | 0 | 4 | K | 1 | ROZPOCET | 0 | 0 | 0 | 0 | 0 | 1 | 0 | 4 | 1162442895
| P |  | Poznámka k položce: Položka obsahuje veškeré výkony tažného hnacího vozidla pro posun montážní techniky v kolejišti.Cena položky je vč. Ostatních rozpočtových nákladů | [15 empty] | P | 1
| D | m2 | 74B Stožáry TV |  |  |  | 0 | [5 empty] | 0 |  | 0 |  | 0 | 1 | D | 0 | ROZPOCET | [6 empty] | 0
9 | K | 74BU40R | Stožár TV - typ ( BP 12,5m ) vč. podlití | kus | 4 |  | 0 |  |  |  | základní | 0 | 0 | 0 | 0 | 0 | 0 | 4 | K | 1 | ROZPOCET | 0 | 0 | 0 | 0 | 0 | 1 | 0 | 4 | 187879004
| P |  | Poznámka k položce: Položka obsahuje průměrnou cenu materiálu stožáru typového provedení, protikorozní ošetření stožáru podle TKP, dopravné a jeho montáž mechanizmem a konečnou regulaci po jeho zatížení.Cena položky je vč. Ostatních rozpočtových nákladů | [15 empty] | P | 1
10 | K | 74BX10R | Břevno typ 34 L | m | 60 |  | 0 |  |  |  | základní | 0 | 0 | 0 | 0 | 0 | 0 | 4 | K | 1 | ROZPOCET | 0 | 0 | 0 | 0 | 0 | 1 | 0 | 4 | -351356130
11 | K | 74BX40R | Připevnění břevna 23,34 s ukončením C na BP | kus | 4 |  | 0 |  |  |  | základní | 0 | 0 | 0 | 0 | 0 | 0 | 4 | K | 1 | ROZPOCET | 0 | 0 | 0 | 0 | 0 | 1 | 0 | 4 | 2055585226
12 | K | 74BY10R | Příplatek za montáž bran nad stávajícím TV | kus | 2 |  | 0 |  |  |  | základní | 0 | 0 | 0 | 0 | 0 | 0 | 4 | K | 1 | ROZPOCET | 0 | 0 | 0 | 0 | 0 | 1 | 0 | 4 | 832547473
| P |  | Poznámka k položce: Položka obsahuje příplatek za montáž bran nad stávajícím TV včetně použitých mechanizmů. Cena položky je vč. Ostatních rozpočtových nákladů | [15 empty] | P | 1
13 | K | 74L110R | Tažné hnací vozidlo k pracovním soupravám (pro stožáry a brány - montáž) | hod | 8.667 |  | 0 |  |  |  | základní | 0 | 0 | 0 | 0 | 0 | 0 | 4 | K | 1 | ROZPOCET | 0 | 0 | 0 | 0 | 0 | 1 | 0 | 4 | -623228151
| P |  | Poznámka k položce: Položka obsahuje veškeré výkony tažného hnacího vozidla pro posun montážní techniky v kolejišti.Cena položky je vč. Ostatních rozpočtových nákladů | [15 empty] | P | 1
| D | m3 | 74C Vodiče TV |  |  |  | 0 | [5 empty] | 0 |  | 0 |  | 0 | 1 | D | 0 | ROZPOCET | [6 empty] | 0
14 | K | 74C130R | Boční držák | kus | 8 |  | 0 |  |  |  | základní | 0 | 0 | 0 | 0 | 0 | 0 | 4 | K | 1 | ROZPOCET | 0 | 0 | 0 | 0 | 0 | 1 | 0 | 4 | -1856631342
15 | K | 74C200R | Závěs lana na bráně (táhlem, bez táhla) | kus | 14 |  | 0 |  |  |  | základní | 0 | 0 | 0 | 0 | 0 | 0 | 4 | K | 1 | ROZPOCET | 0 | 0 | 0 | 0 | 0 | 1 | 0 | 4 | 791414942
16 | K | 74C300R | Křížení sestav | kus | 2 |  | 0 |  |  |  | základní | 0 | 0 | 0 | 0 | 0 | 0 | 4 | K | 1 | ROZPOCET | 0 | 0 | 0 | 0 | 0 | 1 | 0 | 4 | -36980518
17 | K | 74C301R | Věšák troleje | kus | 260 |  | 0 |  |  |  | základní | 0 | 0 | 0 | 0 | 0 | 0 | 4 | K | 1 | ROZPOCET | 0 | 0 | 0 | 0 | 0 | 1 | 0 | 4 | 1180624466
| P |  | Poznámka k položce: Položka obsahuje všechny náklady na montáž a materiál dodaného zařízení protikorozně ošetřeného podle TKP se všemi pomocnými doplňujícími součástmi a pracemi s použitím mechanizmů.Cena položky je vč. Ostatních rozpočtových nákladů | [15 empty] | P | 1
18 | K | 74C310R | Proudová propojení | kus | 24 |  | 0 |  |  |  | základní | 0 | 0 | 0 | 0 | 0 | 0 | 4 | K | 1 | ROZPOCET | 0 | 0 | 0 | 0 | 0 | 1 | 0 | 4 | -1280233662
| P |  | Poznámka k položce: Položka obsahuje všechny náklady na montáž a materiál dodaného zařízení protikorozně ošetřeného podle TKP se všemi pomocnými doplňujícími součástmi a pracemi s použitím mechanizmů.Cena položky je vč. Ostatních rozpočtových nákladů | [15 empty] | P | 1
19 | K | 74C320R | Spojka 2 lan nebo TR + lana | kus | 24 |  | 0 |  |  |  | základní | 0 | 0 | 0 | 0 | 0 | 0 | 4 | K | 1 | ROZPOCET | 0 | 0 | 0 | 0 | 0 | 1 | 0 | 4 | -1192371993
20 | K | 74C322R | Sjízdná spojka troleje | kus | 14 |  | 0 |  |  |  | základní | 0 | 0 | 0 | 0 | 0 | 0 | 4 | K | 1 | ROZPOCET | 0 | 0 | 0 | 0 | 0 | 1 | 0 | 4 | 1141560840
21 | K | 74C330R | Dělič v troleji vč. tabulky | kus | 31 |  | 0 |  |  |  | základní | 0 | 0 | 0 | 0 | 0 | 0 | 4 | K | 1 | ROZPOCET | 0 | 0 | 0 | 0 | 0 | 1 | 0 | 4 | -368672148
| P |  | Poznámka k položce: Položka obsahuje všechny náklady na montáž a materiál dodaného zařízení protikorozně ošetřeného podle TKP se všemi pomocnými doplňujícími součástmi a pracemi s použitím mechanizmů.Cena položky je vč. Ostatních rozpočtových nákladů | [15 empty] | P | 1
22 | K | 74C5A0R | Tažení nosného lana 50 mm2 Bz | m | 1060 |  | 0 |  |  |  | základní | 0 | 0 | 0 | 0 | 0 | 0 | 4 | K | 1 | ROZPOCET | 0 | 0 | 0 | 0 | 0 | 1 | 0 | 4 | 794054479
| P |  | Poznámka k položce: Položka obsahuje všechny náklady na montáž a materiál dodaného zařízení se všemi pomocnými doplňujícími součástmi. Cena položky je vč. Ostatních rozpočtových nákladů | [15 empty] | P | 1
23 | K | 74C5A1R | Tažení nosného lana 70 mm2 Bz | m | 200 |  | 0 |  |  |  | základní | 0 | 0 | 0 | 0 | 0 | 0 | 4 | K | 1 | ROZPOCET | 0 | 0 | 0 | 0 | 0 | 1 | 0 | 4 | -468638303
| P |  | Poznámka k položce: Položka obsahuje všechny náklady na montáž a materiál dodaného zařízení se všemi pomocnými doplňujícími součástmi. Cena položky je vč. Ostatních rozpočtových nákladů | [15 empty] | P | 1
24 | K | 74C5A2R | Tažení nosného lana 120 mm2 Cu | m | 760 |  | 0 |  |  |  | základní | 0 | 0 | 0 | 0 | 0 | 0 | 4 | K | 1 | ROZPOCET | 0 | 0 | 0 | 0 | 0 | 1 | 0 | 4 | 36173097
| P |  | Poznámka k položce: Položka obsahuje všechny náklady na montáž a materiál dodaného zařízení se všemi pomocnými doplňujícími součástmi. Cena položky je vč. Ostatních rozpočtových nákladů | [15 empty] | P | 1
25 | K | 74C5B1R | Tažení troleje 100 mm2 Cu | m | 1060 |  | 0 |  |  |  | základní | 0 | 0 | 0 | 0 | 0 | 0 | 4 | K | 1 | ROZPOCET | 0 | 0 | 0 | 0 | 0 | 1 | 0 | 4 | 265836649
| P |  | Poznámka k položce: Položka obsahuje všechny náklady na montáž a materiál dodaného zařízení se všemi pomocnými doplňujícími součástmi. Cena položky je vč. Ostatních rozpočtových nákladů | [15 empty] | P | 1
26 | K | 74C5B3R | Tažení troleje 150 mm2 Cu | m | 760 |  | 0 |  |  |  | základní | 0 | 0 | 0 | 0 | 0 | 0 | 4 | K | 1 | ROZPOCET | 0 | 0 | 0 | 0 | 0 | 1 | 0 | 4 | -2040939750
| P |  | Poznámka k položce: Položka obsahuje všechny náklady na montáž a materiál dodaného zařízení se všemi pomocnými doplňujícími součástmi. Cena položky je vč. Ostatních rozpočtových nákladů | [15 empty] | P | 1
27 | K | 74C5C0R | Výšková regulace troleje | m | 3640 |  | 0 |  |  |  | základní | 0 | 0 | 0 | 0 | 0 | 0 | 4 | K | 1 | ROZPOCET | 0 | 0 | 0 | 0 | 0 | 1 | 0 | 4 | 577020047
| P |  | Poznámka k položce: Položka obsahuje všechny náklady na regulaci TD s použitím mechanizmů.Cena položky je vč. Ostatních rozpočtových nákladů | [15 empty] | P | 1
28 | K | 74C5D0R | Příplatek za rozvinutí NL nad DSL | m | 2020 |  | 0 |  |  |  | základní | 0 | 0 | 0 | 0 | 0 | 0 | 4 | K | 1 | ROZPOCET | 0 | 0 | 0 | 0 | 0 | 1 | 0 | 4 | -1717683136
| P |  | Poznámka k položce: Položka obsahuje všechny náklady na montáž dodaného zařízení se všemi pomocnými doplňujícími součástmi. Cena položky je vč. Ostatních rozpočtových nákladů | [15 empty] | P | 1
29 | K | 74C5E0R | Definitivní regulace pohyblivého kotvení troleje | kus | 12 |  | 0 |  |  |  | základní | 0 | 0 | 0 | 0 | 0 | 0 | 4 | K | 1 | ROZPOCET | 0 | 0 | 0 | 0 | 0 | 1 | 0 | 4 | 212697423
| P |  | Poznámka k položce: Položka obsahuje všechny náklady na regulaci kotvení se všemi pomocnými doplňujícími pracemi vč,mechanismů.Cena položky je vč. Ostatních rozpočtových nákladů | [15 empty] | P | 1
30 | K | 74C5E1R | Definitivní regulace pohyblivého kotvení nosného lana | kus | 12 |  | 0 |  |  |  | základní | 0 | 0 | 0 | 0 | 0 | 0 | 4 | K | 1 | ROZPOCET | 0 | 0 | 0 | 0 | 0 | 1 | 0 | 4 | 1362891199
| P |  | Poznámka k položce: Položka obsahuje všechny náklady na regulaci kotvení se všemi pomocnými doplňujícími pracemi vč,mechanismů.Cena položky je vč. Ostatních rozpočtových nákladů | [15 empty] | P | 1
31 | K | 74C5F0R | Zajištění kotvení NL a TR všech sestavení | kus | 12 |  | 0 |  |  |  | základní | 0 | 0 | 0 | 0 | 0 | 0 | 4 | K | 1 | ROZPOCET | 0 | 0 | 0 | 0 | 0 | 1 | 0 | 4 | -833961105
| P |  | Poznámka k položce: Položka obsahuje všechny náklady na zajištění kotvení se všemi pomocnými a doplňujícími pracemi,vč.mechanismů. Cena položky je vč. Ostatních rozpočtových nákladů | [15 empty] | P | 1
32 | K | 74C5H0R | Zkouška mechanických vlastností TV | km | 4 |  | 0 |  |  |  | základní | 0 | 0 | 0 | 0 | 0 | 0 | 4 | K | 1 | ROZPOCET | 0 | 0 | 0 | 0 | 0 | 1 | 0 | 4 | -1339984497
| P |  | Poznámka k položce: Položka obsahuje všechny náklady na prvotní zkoušku dodaného zařízení podle TKP se všemi pomocnými pracemi.Cena položky je vč. Ostatních rozpočtových nákladů | [15 empty] | P | 1
33 | K | 74C5H1R | Zkouška elektrických vlastností TV | km | 12 |  | 0 |  |  |  | základní | 0 | 0 | 0 | 0 | 0 | 0 | 4 | K | 1 | ROZPOCET | 0 | 0 | 0 | 0 | 0 | 1 | 0 | 4 | -1795263678
| P |  | Poznámka k položce: Položka obsahuje všechny náklady na prvotní zkoušku dodaného zařízení podle TKP se všemi pomocnými pracemi.Cena položky je vč. Ostatních rozpočtových nákladů | [15 empty] | P | 1
34 | K | 74C600R | Připev. jednostranné lišty pro kotvení ZV, NV, OV | kus | 2 |  | 0 |  |  |  | základní | 0 | 0 | 0 | 0 | 0 | 0 | 4 | K | 1 | ROZPOCET | 0 | 0 | 0 | 0 | 0 | 1 | 0 | 4 | 1102125028
| P |  | Poznámka k položce: Položka obsahuje všechny náklady na montáž a materiál dodaného zařízení protikorozně ošetřeného podle TKP se všemi pomocnými doplňujícími součástmi a pracemi s použitím mechanizmů.Cena položky je vč. Ostatních rozpočtových nákladů | [15 empty] | P | 1
35 | K | 74C621R | Připevnění konzoly ZV, NV OV pro "V" závěs na T, P, BP, DS | kus | 2 |  | 0 |  |  |  | základní | 0 | 0 | 0 | 0 | 0 | 0 | 4 | K | 1 | ROZPOCET | 0 | 0 | 0 | 0 | 0 | 1 | 0 | 4 | 418029644
| P |  | Poznámka k položce: Položka obsahuje všechny náklady na montáž a materiál dodaného zařízení protikorozně ošetřeného podle TKP se všemi pomocnými doplňujícími součástmi a pracemi s použitím mechanizmů.Cena položky je vč. Ostatních rozpočtových nákladů | [15 empty] | P | 1
36 | K | 74C632R | "V" závěs 1-2 lan ZV, NV, OV | kus | 2 |  | 0 |  |  |  | základní | 0 | 0 | 0 | 0 | 0 | 0 | 4 | K | 1 | ROZPOCET | 0 | 0 | 0 | 0 | 0 | 1 | 0 | 4 | 783704704
37 | K | 74C640R | Připojení lana 95 Cu nebo 120 Cu na lano ZV, NV, OV | kus | 2 |  | 0 |  |  |  | základní | 0 | 0 | 0 | 0 | 0 | 0 | 4 | K | 1 | ROZPOCET | 0 | 0 | 0 | 0 | 0 | 1 | 0 | 4 | -299070857
38 | K | 74C641R | Proudové spojení dvou lan ZV, NV, OV | kus | 2 |  | 0 |  |  |  | základní | 0 | 0 | 0 | 0 | 0 | 0 | 4 | K | 1 | ROZPOCET | 0 | 0 | 0 | 0 | 0 | 1 | 0 | 4 | -1493483283
39 | K | 74C642R | Distanční rozpěrka pro 2-6 lan ZV, NV, OV | kus | 6 |  | 0 |  |  |  | základní | 0 | 0 | 0 | 0 | 0 | 0 | 4 | K | 1 | ROZPOCET | 0 | 0 | 0 | 0 | 0 | 1 | 0 | 4 | 637332616
| P |  | Poznámka k položce: Položka obsahuje všechny náklady na montáž a materiál dodaného zařízení protikorozně ošetřeného podle TKP se všemi pomocnými doplňujícími součástmi a pracemi s použitím mechanizmů.Cena položky je vč. Ostatních rozpočtových nákladů | [15 empty] | P | 1
40 | K | 74C650R | Vložená izolace v 1 laně ZV, NV, OV | kus | 2 |  | 0 |  |  |  | základní | 0 | 0 | 0 | 0 | 0 | 0 | 4 | K | 1 | ROZPOCET | 0 | 0 | 0 | 0 | 0 | 1 | 0 | 4 | 1299161808
| P |  | Poznámka k položce: Položka obsahuje všechny náklady na montáž a materiál dodaného zařízení protikorozně ošetřeného podle TKP se všemi pomocnými doplňujícími součástmi a pracemi s použitím mechanizmů.Cena položky je vč. Ostatních rozpočtových nákladů | [15 empty] | P | 1
41 | K | 74C651R | Vložená izolace ve 2 lanech ZV, NV, OV | kus | 2 |  | 0 |  |  |  | základní | 0 | 0 | 0 | 0 | 0 | 0 | 4 | K | 1 | ROZPOCET | 0 | 0 | 0 | 0 | 0 | 1 | 0 | 4 | -1904117278
| P |  | Poznámka k položce: Položka obsahuje všechny náklady na montáž a materiál dodaného zařízení protikorozně ošetřeného podle TKP se všemi pomocnými doplňujícími součástmi a pracemi s použitím mechanizmů.Cena položky je vč. Ostatních rozpočtových nákladů | [15 empty] | P | 1
42 | K | 74C660R | Tažení lana pro ZV, NV, OV - 120 mm2 Cu | m | 300 |  | 0 |  |  |  | základní | 0 | 0 | 0 | 0 | 0 | 0 | 4 | K | 1 | ROZPOCET | 0 | 0 | 0 | 0 | 0 | 1 | 0 | 4 | 832302993
| P |  | Poznámka k položce: Položka obsahuje všechny náklady na montáž a materiál dodaného zařízení se všemi pomocnými doplňujícími součástmi, včetně regulace.Cena položky je vč. Ostatních rozpočtových nákladů | [15 empty] | P | 1
43 | K | 74C661R | Tažení lana pro ZV, NV, OV - 240 mm2 AlFe | m | 150 |  | 0 |  |  |  | základní | 0 | 0 | 0 | 0 | 0 | 0 | 4 | K | 1 | ROZPOCET | 0 | 0 | 0 | 0 | 0 | 1 | 0 | 4 | -1088261684
| P |  | Poznámka k položce: Položka obsahuje všechny náklady na montáž a materiál dodaného zařízení se všemi pomocnými doplňujícími součástmi, včetně regulace.Cena položky je vč. Ostatních rozpočtových nákladů | [15 empty] | P | 1
44 | K | 74C713R | Kotvení dvou dvojitých svodů z odpoj. s připoj. na TV - BP | kus | 2 |  | 0 |  |  |  | základní | 0 | 0 | 0 | 0 | 0 | 0 | 4 | K | 1 | ROZPOCET | 0 | 0 | 0 | 0 | 0 | 1 | 0 | 4 | 1336437930
45 | K | 74C722R | Svody z trojitého napáj. převěsu na TV lany 120 Cu | kus | 2 |  | 0 |  |  |  | základní | 0 | 0 | 0 | 0 | 0 | 0 | 4 | K | 1 | ROZPOCET | 0 | 0 | 0 | 0 | 0 | 1 | 0 | 4 | -716620232
| P |  | Poznámka k položce: Položka obsahuje všechny náklady na montáž a materiál dodaného zařízení protikorozně ošetřeného podle TKP se všemi pomocnými doplňujícími součástmi a regulačními pracemi s použitím mechanizmů.Cena položky je vč. Ostatních rozpočtových nákladů | [15 empty] | P | 1
46 | K | 74C724R | Dva svody z dvojitého napáj. převěsu na TV lany 120 Cu | kus | 8 |  | 0 |  |  |  | základní | 0 | 0 | 0 | 0 | 0 | 0 | 4 | K | 1 | ROZPOCET | 0 | 0 | 0 | 0 | 0 | 1 | 0 | 4 | 2073204812
47 | K | 74C733R | Překlenutí vložené izolace v laně napáj. převěsu | kus | 31 |  | 0 |  |  |  | základní | 0 | 0 | 0 | 0 | 0 | 0 | 4 | K | 1 | ROZPOCET | 0 | 0 | 0 | 0 | 0 | 1 | 0 | 4 | 1786272767
48 | K | 74C740R | Proudové propojení troleje s nosným lanem | kus | 8 |  | 0 |  |  |  | základní | 0 | 0 | 0 | 0 | 0 | 0 | 4 | K | 1 | ROZPOCET | 0 | 0 | 0 | 0 | 0 | 1 | 0 | 4 | -484655678
49 | K | 74C741R | Proudové propojení sestav TV | kus | 6 |  | 0 |  |  |  | základní | 0 | 0 | 0 | 0 | 0 | 0 | 4 | K | 1 | ROZPOCET | 0 | 0 | 0 | 0 | 0 | 1 | 0 | 4 | 221970340
50 | K | 74C750R | Připevnění kotevní lišty napáj. převěsu s 1 třmenem na stož. TV | kus | 2 |  | 0 |  |  |  | základní | 0 | 0 | 0 | 0 | 0 | 0 | 4 | K | 1 | ROZPOCET | 0 | 0 | 0 | 0 | 0 | 1 | 0 | 4 | -79062396
51 | K | 74C751R | Připevnění kotevní lišty napáj. převěsu s 2-4 třmeny na stož. BP | kus | 2 |  | 0 |  |  |  | základní | 0 | 0 | 0 | 0 | 0 | 0 | 4 | K | 1 | ROZPOCET | 0 | 0 | 0 | 0 | 0 | 1 | 0 | 4 | 1865174186
52 | K | 74C752R | Připevnění kotevní lišty napáj. převěsu s 3-6 třmeny na stož. BP | kus | 4 |  | 0 |  |  |  | základní | 0 | 0 | 0 | 0 | 0 | 0 | 4 | K | 1 | ROZPOCET | 0 | 0 | 0 | 0 | 0 | 1 | 0 | 4 | -2090618757
53 | K | 74C754R | Kotvení lana napáj. převěsu - 120 mm2 Cu s izolací | kus | 4 |  | 0 |  |  |  | základní | 0 | 0 | 0 | 0 | 0 | 0 | 4 | K | 1 | ROZPOCET | 0 | 0 | 0 | 0 | 0 | 1 | 0 | 4 | 1537562735
54 | K | 74C755R | Kotvení 2-4 lan napáj. převěsů 120 mm2 Cu s izolací zdvojený závěs | kus | 4 |  | 0 |  |  |  | základní | 0 | 0 | 0 | 0 | 0 | 0 | 4 | K | 1 | ROZPOCET | 0 | 0 | 0 | 0 | 0 | 1 | 0 | 4 | 322995412
55 | K | 74C760R | Závěs 1-2 lan 120 mm2 Cu na liště a bráně | kus | 4 |  | 0 |  |  |  | základní | 0 | 0 | 0 | 0 | 0 | 0 | 4 | K | 1 | ROZPOCET | 0 | 0 | 0 | 0 | 0 | 1 | 0 | 4 | -321294994
56 | K | 74C761R | Podpěrný izolátor pro NV na liště, bráně, stož. T, BP | kus | 8 |  | 0 |  |  |  | základní | 0 | 0 | 0 | 0 | 0 | 0 | 4 | K | 1 | ROZPOCET | 0 | 0 | 0 | 0 | 0 | 1 | 0 | 4 | -632882411
57 | K | 74C762R | Dva podpěrné izolátory pro NV na liště, bráně, stož. T, BP | kus | 10 |  | 0 |  |  |  | základní | 0 | 0 | 0 | 0 | 0 | 0 | 4 | K | 1 | ROZPOCET | 0 | 0 | 0 | 0 | 0 | 1 | 0 | 4 | -2112284076
| P |  | Poznámka k položce: Položka obsahuje všechny náklady na montáž a materiál dodaného zařízení protikorozně ošetřeného podle TKP se všemi pomocnými doplňujícími součástmi s použitím mechanizmů.Cena položky je vč. Ostatních rozpočtových nákladů | [15 empty] | P | 1
58 | K | 74C771R | Ukončení 2 napájecích kabelů sestavy "J" na stož. P, T, BP | kus | 4 |  | 0 |  |  |  | základní | 0 | 0 | 0 | 0 | 0 | 0 | 4 | K | 1 | ROZPOCET | 0 | 0 | 0 | 0 | 0 | 1 | 0 | 4 | 1999049021
| P |  | Poznámka k položce: Položka obsahuje všechny náklady na montáž a materiál dodaného zařízení protikorozně ošetřeného podle TKP se všemi pomocnými doplňujícími součástmi s použitím mechanizmů.Cena položky je vč. Ostatních rozpočtových nákladů | [15 empty] | P | 1
59 | K | 74C773R | Ukončení 4 napájecích kabelů sestavy "J" na stož. BP | kus | 4 |  | 0 |  |  |  | základní | 0 | 0 | 0 | 0 | 0 | 0 | 4 | K | 1 | ROZPOCET | 0 | 0 | 0 | 0 | 0 | 1 | 0 | 4 | 552226755
60 | K | 74C77BR | Připevnění 1-4 kabelů na stož. BP | kus | 40 |  | 0 |  |  |  | základní | 0 | 0 | 0 | 0 | 0 | 0 | 4 | K | 1 | ROZPOCET | 0 | 0 | 0 | 0 | 0 | 1 | 0 | 4 | 1842619154
61 | K | 74C78BR | Připevnění 2 krytů na stož. P, T, BP | kus | 4 |  | 0 |  |  |  | základní | 0 | 0 | 0 | 0 | 0 | 0 | 4 | K | 1 | ROZPOCET | 0 | 0 | 0 | 0 | 0 | 1 | 0 | 4 | -949206934
62 | K | 74C78DR | Připevnění 4 krytů na stož. BP | kus | 4 |  | 0 |  |  |  | základní | 0 | 0 | 0 | 0 | 0 | 0 | 4 | K | 1 | ROZPOCET | 0 | 0 | 0 | 0 | 0 | 1 | 0 | 4 | -1304175820
| P |  | Poznámka k položce: Položka obsahuje všechny náklady na montáž a materiál dodaného zařízení protikorozně ošetřeného podle TKP se všemi pomocnými doplňujícími součástmi s použitím mechanizmů.Cena položky je vč. Ostatních rozpočtových nákladů | [15 empty] | P | 1
63 | K | 74C904R | Omezovač přepětí_pro kabely vn | kus | 8 |  | 0 |  |  |  | základní | 0 | 0 | 0 | 0 | 0 | 0 | 4 | K | 1 | ROZPOCET | 0 | 0 | 0 | 0 | 0 | 1 | 0 | 4 | 929532162
| P |  | Poznámka k položce: Položka obsahuje všechny náklady na montáž a materiál dodaného zařízení protikorozně ošetřeného podle TKP se všemi pomocnými doplňujícími součástmi s použitím mechanizmů.Cena položky je vč. Ostatních rozpočtových nákladů | [15 empty] | P | 1
64 | K | 74C912R | Připojení izol. svodu na zemnič | kus | 8 |  | 0 |  |  |  | základní | 0 | 0 | 0 | 0 | 0 | 0 | 4 | K | 1 | ROZPOCET | 0 | 0 | 0 | 0 | 0 | 1 | 0 | 4 | 791005842
| P |  | Poznámka k položce: Položka obsahuje všechny náklady na montáž a materiál dodaného zařízení protikorozně ošetřeného podle TKP se všemi pomocnými doplňujícími součástmi.Cena položky je vč. Ostatních rozpočtových nákladů | [15 empty] | P | 1
65 | K | 74C913R | Připojení izol. svodu na střed stykového transf. | kus | 8 |  | 0 |  |  |  | základní | 0 | 0 | 0 | 0 | 0 | 0 | 4 | K | 1 | ROZPOCET | 0 | 0 | 0 | 0 | 0 | 1 | 0 | 4 | -711928832
| P |  | Poznámka k položce: Položka obsahuje všechny náklady na montáž a materiál dodaného zařízení protikorozně ošetřeného podle TKP se všemi pomocnými doplňujícími součástmi.Cena položky je vč. Ostatních rozpočtových nákladů | [15 empty] | P | 1
66 | K | 74C928R | Připojení trakční podpěry k zemnící tyči | kus | 4 |  | 0 |  |  |  | základní | 0 | 0 | 0 | 0 | 0 | 0 | 4 | K | 1 | ROZPOCET | 0 | 0 | 0 | 0 | 0 | 1 | 0 | 4 | 1841928903
| P |  | Poznámka k položce: Položka obsahuje všechny náklady na montáž a materiál dodaného zařízení protikorozně ošetřeného podle TKP se všemi pomocnými doplňujícími součástmi.Cena položky je vč. Ostatních rozpočtových nákladů | [15 empty] | P | 1
67 | K | 74C972R | Připevnění návěstního štítu | kus | 56 |  | 0 |  |  |  | základní | 0 | 0 | 0 | 0 | 0 | 0 | 4 | K | 1 | ROZPOCET | 0 | 0 | 0 | 0 | 0 | 1 | 0 | 4 | -1002041321
| P |  | Poznámka k položce: Položka obsahuje všechny náklady na montáž a materiál dodaného zařízení protikorozně ošetřeného podle TKP se všemi pomocnými doplňujícími součástmi.Cena položky je vč. Ostatních rozpočtových nákladů | [15 empty] | P | 1
68 | K | 74C980R | Výstražné tabulky na stožáru T, P, BP, DS | kus | 4 |  | 0 |  |  |  | základní | 0 | 0 | 0 | 0 | 0 | 0 | 4 | K | 1 | ROZPOCET | 0 | 0 | 0 | 0 | 0 | 1 | 0 | 4 | 613785475
| P |  | Poznámka k položce: Položka obsahuje všechny náklady na montáž a materiál dodaného zařízení protikorozně ošetřeného podle TKP se všemi pomocnými doplňujícími součástmi.Cena položky je vč. Ostatních rozpočtových nákladů | [15 empty] | P | 1
69 | K | 74C981R | Číslování stožárů a pohonů odpojovačů 1 - 3 znaky | kus | 8 |  | 0 |  |  |  | základní | 0 | 0 | 0 | 0 | 0 | 0 | 4 | K | 1 | ROZPOCET | 0 | 0 | 0 | 0 | 0 | 1 | 0 | 4 | 586268147
| P |  | Poznámka k položce: Položka obsahuje všechny náklady na montáž a materiál dodaného zařízení protikorozně ošetřeného podle TKP se všemi pomocnými doplňujícími součástmi.Cena položky je vč. Ostatních rozpočtových nákladů | [15 empty] | P | 1
70 | K | 74C992R | Úpravy stávajícího TV - provizorní stavy za 100m | kus | 20 |  | 0 |  |  |  | základní | 0 | 0 | 0 | 0 | 0 | 0 | 4 | K | 1 | ROZPOCET | 0 | 0 | 0 | 0 | 0 | 1 | 0 | 4 | 821819240
| P |  | Poznámka k položce: Položka obsahuje - veškeré další práce a úpravy na stávajícím TV, nutné ke zprovoznění TV.Cena položky je vč. Ostatních rozpočtových nákladů | [15 empty] | P | 1
71 | K | 74L120R | Tažné hnací vozidlo k pracovním soupravám (pro vodiče - montáž) | hod | 266.233 |  | 0 |  |  |  | základní | 0 | 0 | 0 | 0 | 0 | 0 | 4 | K | 1 | ROZPOCET | 0 | 0 | 0 | 0 | 0 | 1 | 0 | 4 | -859265556
| P |  | Poznámka k položce: Položka obsahuje veškeré výkony tažného hnacího vozidla pro posun montážní techniky v kolejišti.Cena položky je vč. Ostatních rozpočtových nákladů | [15 empty] | P | 1
| D | m5 | 74R Různé TV |  |  |  | 0 | [5 empty] | 0 |  | 0 |  | 0 | 1 | D | 0 | ROZPOCET | [6 empty] | 0
72 | K | 74R000R | Kontrolní zaměření základu TV | kus | 4 |  | 0 |  |  |  | základní | 0 | 0 | 0 | 0 | 0 | 0 | 4 | K | 1 | ROZPOCET | 0 | 0 | 0 | 0 | 0 | 1 | 0 | 4 | -1237304210
| P |  | Poznámka k položce: Položka obsahuje kontrolní geodetické zaměření základu TV po realizaci - nivelační bod, podklad pro dokumentaci skutečného provedení.Cena položky je vč. Ostatních rozpočtových nákladů | [15 empty] | P | 1
73 | K | 74R015R | Zaměření skutečného provedení TV 2kolej. trať, malé ŽST za 100m | kus | 20 |  | 0 |  |  |  | základní | 0 | 0 | 0 | 0 | 0 | 0 | 4 | K | 1 | ROZPOCET | 0 | 0 | 0 | 0 | 0 | 1 | 0 | 4 | 1120375501
| P |  | Poznámka k položce: Položka obsahuje činnost geodeta pro výstavbu TV.Cena položky je vč. Ostatních rozpočtových nákladů | [15 empty] | P | 1
| D | m6 | 74D Demontáže TV |  |  |  | 0 | [5 empty] | 0 |  | 0 |  | 0 | 1 | D | 0 | ROZPOCET | [6 empty] | 0
74 | K | 74D000R | Dem_Bourání betonového základu | m3 | 16 |  | 0 |  |  |  | základní | 0 | 0 | 0 | 0 | 0 | 0 | 4 | K | 1 | ROZPOCET | 0 | 0 | 0 | 0 | 0 | 1 | 0 | 4 | -686211143
75 | K | 74D070R | Dem_Stožár - BP, AP | kus | 4 |  | 0 |  |  |  | základní | 0 | 0 | 0 | 0 | 0 | 0 | 4 | K | 1 | ROZPOCET | 0 | 0 | 0 | 0 | 0 | 1 | 0 | 4 | -1886626371
| P |  | Poznámka k položce: Položka obsahuje všechny náklady na demontáž stožáru se všemi pomocnými doplňujícími úpravami pro jeho likvidaci, včetně odvozu a s přepravou a dovozem potřebných mechanizmů k uvedené činnosti.Cena položky je vč. Ostatních rozpočtových nákladů | [15 empty] | P | 1
76 | K | 74D080R | Dem_Odvoz betonové sutě z demolice základu TV do vzd. 1 km | m3 | 12 |  | 0 |  |  |  | základní | 0 | 0 | 0 | 0 | 0 | 0 | 4 | K | 1 | ROZPOCET | 0 | 0 | 0 | 0 | 0 | 1 | 0 | 4 | 69529297
77 | K | 74D090R | Dem_Odvoz betonové sutě z demolice základu TV za každý další km | m3 x km | 240 |  | 0 |  |  |  | základní | 0 | 0 | 0 | 0 | 0 | 0 | 4 | K | 1 | ROZPOCET | 0 | 0 | 0 | 0 | 0 | 1 | 0 | 4 | 1996369551
78 | K | 74D320R | Dem_"V" Závěs | kus | 2 |  | 0 |  |  |  | základní | 0 | 0 | 0 | 0 | 0 | 0 | 4 | K | 1 | ROZPOCET | 0 | 0 | 0 | 0 | 0 | 1 | 0 | 4 | 1869825069
| P |  | Poznámka k položce: Položka obsahuje všechny náklady na demontáž stávajícího zařízení se všemi pomocnými doplňujícími úpravami pro jeho likvidaci a s přepravou a dovozem potřebných mechanizmů k uvedené činnosti.Cena položky je vč. Ostatních rozpočtových nákladů | [15 empty] | P | 1
79 | K | 74D410R | Dem_Věšáky | kus | 260 |  | 0 |  |  |  | základní | 0 | 0 | 0 | 0 | 0 | 0 | 4 | K | 1 | ROZPOCET | 0 | 0 | 0 | 0 | 0 | 1 | 0 | 4 | 1148395379
| P |  | Poznámka k položce: Položka obsahuje všechny náklady na demontáž stávajícího zařízení se všemi pomocnými doplňujícími úpravami pro jeho likvidaci a s přepravou a dovozem potřebných mechanizmů k uvedené činnosti.Cena položky je vč. Ostatních rozpočtových nákladů | [15 empty] | P | 1
80 | K | 74D411R | Dem_Proudové propojky podélné, příčné | kus | 20 |  | 0 |  |  |  | základní | 0 | 0 | 0 | 0 | 0 | 0 | 4 | K | 1 | ROZPOCET | 0 | 0 | 0 | 0 | 0 | 1 | 0 | 4 | 1117681392
| P |  | Poznámka k položce: Položka obsahuje všechny náklady na demontáž stávajícího zařízení se všemi pomocnými doplňujícími úpravami pro jeho likvidaci a s přepravou a dovozem potřebných mechanizmů k uvedené činnosti.Cena položky je vč. Ostatních rozpočtových nákladů | [15 empty] | P | 1
81 | K | 74D414R | Dem_Dělič | kus | 31 |  | 0 |  |  |  | základní | 0 | 0 | 0 | 0 | 0 | 0 | 4 | K | 1 | ROZPOCET | 0 | 0 | 0 | 0 | 0 | 1 | 0 | 4 | 1813337367
| P |  | Poznámka k položce: Položka obsahuje všechny náklady na demontáž stávajícího zařízení se všemi pomocnými doplňujícími úpravami pro jeho likvidaci nebo další použití s přepravou a dovozem potřebných mechanizmů k uvedené činnosti.Cena položky je vč. Ostatních rozpočtových nákladů | [15 empty] | P | 1
82 | K | 74D420R | Dem_Vložené izolace | kus | 11 |  | 0 |  |  |  | základní | 0 | 0 | 0 | 0 | 0 | 0 | 4 | K | 1 | ROZPOCET | 0 | 0 | 0 | 0 | 0 | 1 | 0 | 4 | 181963175
| P |  | Poznámka k položce: Položka obsahuje všechny náklady na demontáž stávajícího zařízení se všemi pomocnými doplňujícími úpravami pro jeho likvidaci a s přepravou a dovozem potřebných mechanizmů k uvedené činnosti.Cena položky je vč. Ostatních rozpočtových nákladů | [15 empty] | P | 1
83 | K | 74D441R | Dem_Trolej vč. nástavků - stočení na buben | m | 1820 |  | 0 |  |  |  | základní | 0 | 0 | 0 | 0 | 0 | 0 | 4 | K | 1 | ROZPOCET | 0 | 0 | 0 | 0 | 0 | 1 | 0 | 4 | -199094966
| P |  | Poznámka k položce: Položka obsahuje všechny náklady na demontáž stávajícího zařízení se všemi pomocnými doplňujícími úpravami pro jeho likvidaci nebo další použití s přepravou a dovozem potřebných mechanizmů k uvedené činnosti.Cena položky je vč. Ostatních rozpočtových nákladů | [15 empty] | P | 1
84 | K | 74D443R | Dem_Lano - nosné vč. nástavků - stočení na buben | m | 2020 |  | 0 |  |  |  | základní | 0 | 0 | 0 | 0 | 0 | 0 | 4 | K | 1 | ROZPOCET | 0 | 0 | 0 | 0 | 0 | 1 | 0 | 4 | -1984890250
| P |  | Poznámka k položce: Položka obsahuje všechny náklady na demontáž stávajícího zařízení se všemi pomocnými doplňujícími úpravami pro jeho likvidaci nebo další použití s přepravou a dovozem potřebných mechanizmů k uvedené činnosti.Cena položky je vč. Ostatních rozpočtových nákladů | [15 empty] | P | 1
85 | K | 74D600R | Dem_Kotvení ZV, OV, NV, vč. připevnění lišt | kus | 2 |  | 0 |  |  |  | základní | 0 | 0 | 0 | 0 | 0 | 0 | 4 | K | 1 | ROZPOCET | 0 | 0 | 0 | 0 | 0 | 1 | 0 | 4 | -1747112717
| P |  | Poznámka k položce: Položka obsahuje všechny náklady na demontáž stávajícího zařízení se všemi pomocnými doplňujícími úpravami pro jeho likvidaci nebo další použití s přepravou a dovozem potřebných mechanizmů k uvedené činnosti.Cena položky je vč. Ostatních rozpočtových nákladů | [15 empty] | P | 1
86 | K | 74D611R | Dem_Lano ZV - stočení na buben | m | 200 |  | 0 |  |  |  | základní | 0 | 0 | 0 | 0 | 0 | 0 | 4 | K | 1 | ROZPOCET | 0 | 0 | 0 | 0 | 0 | 1 | 0 | 4 | 427814433
| P |  | Poznámka k položce: Položka obsahuje všechny náklady na demontáž stávajícího zařízení se všemi pomocnými doplňujícími úpravami pro jeho likvidaci nebo další použití s přepravou a dovozem potřebných mechanizmů k uvedené činnosti.Cena položky je vč. Ostatních rozpočtových nákladů | [15 empty] | P | 1
87 | K | 74D711R | Dem_Kotvení svodu, převěsu z odpoj. - dvojité lano | kus | 16 |  | 0 |  |  |  | základní | 0 | 0 | 0 | 0 | 0 | 0 | 4 | K | 1 | ROZPOCET | 0 | 0 | 0 | 0 | 0 | 1 | 0 | 4 | -1270775294
| P |  | Poznámka k položce: Položka obsahuje všechny náklady na demontáž stávajícího zařízení se všemi pomocnými doplňujícími úpravami pro jeho likvidaci nebo další použití s přepravou a dovozem potřebných mechanizmů k uvedené činnosti.Cena položky je vč. Ostatních rozpočtových nákladů | [15 empty] | P | 1
88 | K | 74D721R | Dem_Svody - dvojité lano | kus | 4 |  | 0 |  |  |  | základní | 0 | 0 | 0 | 0 | 0 | 0 | 4 | K | 1 | ROZPOCET | 0 | 0 | 0 | 0 | 0 | 1 | 0 | 4 | -1905305677
| P |  | Poznámka k položce: Položka obsahuje všechny náklady na demontáž stávajícího zařízení se všemi pomocnými doplňujícími úpravami pro jeho likvidaci nebo další použití s přepravou a dovozem potřebných mechanizmů k uvedené činnosti.Cena položky je vč. Ostatních rozpočtových nákladů | [15 empty] | P | 1
89 | K | 74D800R | Dem_Bleskojistky | kus | 8 |  | 0 |  |  |  | základní | 0 | 0 | 0 | 0 | 0 | 0 | 4 | K | 1 | ROZPOCET | 0 | 0 | 0 | 0 | 0 | 1 | 0 | 4 | 2065414112
| P |  | Poznámka k položce: Položka obsahuje všechny náklady na demontáž stávajícího zařízení se všemi pomocnými doplňujícími úpravami pro jeho likvidaci nebo další použití s přepravou a dovozem potřebných mechanizmů k uvedené činnosti.Cena položky je vč. Ostatních rozpočtových nákladů | [15 empty] | P | 1
90 | K | 74D830R | Dem_Kabelu vn | m | 2500 |  | 0 |  |  |  | základní | 0 | 0 | 0 | 0 | 0 | 0 | 4 | K | 1 | ROZPOCET | 0 | 0 | 0 | 0 | 0 | 1 | 0 | 4 | 116382015
| P |  | Poznámka k položce: Položka obsahuje všechny náklady na demontáž stávajícího zařízení se všemi pomocnými doplňujícími úpravami pro jeho likvidaci nebo další použití s přepravou a dovozem potřebných mechanizmů k uvedené činnosti.Cena položky je vč. Ostatních rozpočtových nákladů | [15 empty] | P | 1
91 | K | 74D840R | Dem_Uchycení kabelu na stož. vč. krytu | kus | 20 |  | 0 |  |  |  | základní | 0 | 0 | 0 | 0 | 0 | 0 | 4 | K | 1 | ROZPOCET | 0 | 0 | 0 | 0 | 0 | 1 | 0 | 4 | -1435881775
| P |  | Poznámka k položce: Položka obsahuje všechny náklady na demontáž stávajícího zařízení se všemi pomocnými doplňujícími úpravami pro jeho likvidaci nebo další použití s přepravou a dovozem potřebných mechanizmů k uvedené činnosti.Cena položky je vč. Ostatních rozpočtových nákladů | [15 empty] | P | 1
92 | K | 74D910R | Dem_Návěst pro el. provoz | kus | 56 |  | 0 |  |  |  | základní | 0 | 0 | 0 | 0 | 0 | 0 | 4 | K | 1 | ROZPOCET | 0 | 0 | 0 | 0 | 0 | 1 | 0 | 4 | -560340263
| P |  | Poznámka k položce: Položka obsahuje všechny náklady na demontáž stávajícího zařízení se všemi pomocnými doplňujícími úpravami pro jeho likvidaci nebo další použití s přepravou a dovozem potřebných mechanizmů k uvedené činnosti.Cena položky je vč. Ostatních rozpočtových nákladů | [15 empty] | P | 1
93 | K | 74L150R | Tažné hnací vozidlo k pracovním soupravám (pro demontáž) | hod | 80.933 |  | 0 |  |  |  | základní | 0 | 0 | 0 | 0 | 0 | 0 | 4 | K | 1 | ROZPOCET | 0 | 0 | 0 | 0 | 0 | 1 | 0 | 4 | 1674994204
| P |  | Poznámka k položce: Položka obsahuje veškeré výkony tažného hnacího vozidla pro posun montážní a demontážní techniky v kolejišti.Cena položky je vč. Ostatních rozpočtových nákladů | [15 empty] | P | 1
| D | m10 | 74 M Revize , zkoušky , měření a technická pomoc TV |  |  |  | 0 | [5 empty] | 0 |  | 0 |  | 0 | 1 | D | 0 | ROZPOCET | [6 empty] | 0
94 | K | 74M020R | Statické měření parametrů TV dle ČSN | hod | 14.56 |  | 0 |  |  |  | základní | 0 | 0 | 0 | 0 | 0 | 0 | 4 | K | 1 | ROZPOCET | 0 | 0 | 0 | 0 | 0 | 1 | 0 | 4 | -277532030
| P |  | Poznámka k položce: Položka obsahuje cenu měření a kontrolu parametrů trolejových vedení a trakčních zařízení podle požadavku ČSN, jejich vyhodnocení včetně nájmu mechanizmu a měřících zařízení.Počítá se 1km TV na 4 hod.Cena položky je vč. Ostatních rozpočtových nákladů | [15 empty] | P | 1
95 | K | 74M100R | Protokol způsobilosti TV | hod | 8 |  | 0 |  |  |  | základní | 0 | 0 | 0 | 0 | 0 | 0 | 4 | K | 1 | ROZPOCET | 0 | 0 | 0 | 0 | 0 | 1 | 0 | 4 | 512906295
| P |  | Poznámka k položce: Položka obsahuje cenu za vyhotovení dokladu právnickou osobou o trolejových vedení a trakčních zařízení.Cena položky je vč. Ostatních rozpočtových nákladů | [15 empty] | P | 1
96 | K | 74M110R | Technická kontrola TV | hod | 16 |  | 0 |  |  |  | základní | 0 | 0 | 0 | 0 | 0 | 0 | 4 | K | 1 | ROZPOCET | 0 | 0 | 0 | 0 | 0 | 1 | 0 | 4 | 485828634
| P |  | Poznámka k položce: Položka obsahuje cenu měření a kontrolu parametrů trolejvých vedení a trakčních zařízení podle požadavku ČSN, jejich vyhodnocení včetně nájmu mechanizmu a měřících zařízení.Cena položky je vč. Ostatních rozpočtových nákladů | [15 empty] | P | 1
97 | K | 74M200R | Měření dotykových napětí u trakčního stožáru | kus | 4 |  | 0 |  |  |  | základní | 0 | 0 | 0 | 0 | 0 | 0 | 4 | K | 1 | ROZPOCET | 0 | 0 | 0 | 0 | 0 | 1 | 0 | 4 | 2065906532
| P |  | Poznámka k položce: Položka obsahuje cenu měření a kontrolu parametrů trolejových vedení a trakčních zařízení podle požadavku ČSN, jejich vyhodnocení včetně nájmu mechanizmu a měřících zařízení.Cena položky je vč. Ostatních rozpočtových nákladů | [15 empty] | P | 1
98 | K | 74M300R | Revizní zpráva | hod | 16 |  | 0 |  |  |  | základní | 0 | 0 | 0 | 0 | 0 | 0 | 4 | K | 1 | ROZPOCET | 0 | 0 | 0 | 0 | 0 | 1 | 0 | 4 | 1518500773
| P |  | Poznámka k položce: Položka obsahuje cenu za revizi autorizovaným revizním technikem na zařízeních trakčního vedení podle požadavku ČSN, včetně hodnocení.Cena položky je vč. Ostatních rozpočtových nákladů | [15 empty] | P | 1
99 | K | 74M400R | Výkon jednotek správce správce TV mimo výkonů investora | hod | 90 |  | 0 |  |  |  | základní | 0 | 0 | 0 | 0 | 0 | 0 | 4 | K | 1 | ROZPOCET | 0 | 0 | 0 | 0 | 0 | 1 | 0 | 4 | 1078782777
| P |  | Poznámka k položce: Položka obsahuje cenu za zajištění pracoviště správcem TV (zkratování TV) ,zajištění přejezdů správcem TV vč. Nájmu pracovníků a použitých mechanismů nutných k výkonu.Cena položky je vč. Ostatních rozpočtových nákladů | [15 empty] | P | 1
100 | K | 74M410R | Ocenění výluk mimo SŽDC | hod | 213 |  | 0 |  |  |  | základní | 0 | 0 | 0 | 0 | 0 | 0 | 4 | K | 1 | ROZPOCET | 0 | 0 | 0 | 0 | 0 | 1 | 0 | 4 | 394120421
| P |  | Poznámka k položce: Položka obsahuje cenu za výluku trati na stavbách ,kde není investorem SŽDC (správce TV),např. přemostění trati s TVCena položky je vč. Ostatních rozpočtových nákladů | [15 empty] | P | 1
| D | A01 | 46 M Zemní a pomocné stavební práce při elektromontážích |  |  |  | 0 | [5 empty] | 0 |  | 0 |  | 0 | 1 | D | 0 | ROZPOCET | [6 empty] | 0
101 | K | 460010021 | Vytyčení trasy kabelového vedení v obvodu železniční stanice | km | 0.225 |  | 0 | CS ÚRS 2016 02 |  |  | základní | 0 | 0 | 0 | 0 | 0 | 0 | 4 | K | 1 | ROZPOCET | 0 | 0 | 0 | 0 | 0 | 1 | 0 | 4 | 1531931328
102 | K | 460150174 | Hloubení kabelových zapažených i nezapažených rýh ručně š 35 cm, hl 90 cm, v hornině tř 4 | m | 155 |  | 0 | CS ÚRS 2016 02 |  |  | základní | 0 | 0 | 0 | 0 | 0 | 0 | 4 | K | 1 | ROZPOCET | 0 | 0 | 0 | 0 | 0 | 1 | 0 | 4 | -2095605360
103 | K | 460150654 | Hloubení kabelových zapažených i nezapažených rýh ručně š 65 cm, hl 90 cm, v hornině tř 4 | m | 225 |  | 0 | CS ÚRS 2016 02 |  |  | základní | 0 | 0 | 0 | 0 | 0 | 0 | 4 | K | 1 | ROZPOCET | 0 | 0 | 0 | 0 | 0 | 1 | 0 | 4 | -1563758481
104 | K | 460201611 | Zarovnání kabelových rýh š do 50 cm po výkopu strojně | m | 155 |  | 0 | CS ÚRS 2016 02 |  |  | základní | 0 | 0 | 0 | 0 | 0 | 0 | 4 | K | 1 | ROZPOCET | 0 | 0 | 0 | 0 | 0 | 1 | 0 | 4 | 898628928
105 | K | 460201613 | Zarovnání kabelových rýh š přes 80 do 140 cm po výkopu strojně | m | 225 |  | 0 | CS ÚRS 2016 02 |  |  | základní | 0 | 0 | 0 | 0 | 0 | 0 | 4 | K | 1 | ROZPOCET | 0 | 0 | 0 | 0 | 0 | 1 | 0 | 4 | 2072002323
106 | K | 460260001 | Zatažení lana do kanálu nebo tvárnicové trasy | m | 842 |  | 0 | CS ÚRS 2016 02 |  |  | základní | 0 | 0 | 0 | 0 | 0 | 0 | 4 | K | 1 | ROZPOCET | 0 | 0 | 0 | 0 | 0 | 1 | 0 | 4 | 1961930279
107 | K | 460310105 | Řízený zemní protlak strojně v hornině tř 1až4 hloubky do 6 m vnějšího průměru do 160 mm | m | 54 |  | 0 | CS ÚRS 2016 02 |  |  | základní | 0 | 0 | 0 | 0 | 0 | 0 | 4 | K | 1 | ROZPOCET | 0 | 0 | 0 | 0 | 0 | 1 | 0 | 4 | -1806501703
108 | K | 460400021 | Pažení příložné plné výkopů rýh kabelových hloubky do 2 m | m2 | 405 |  | 0 | CS ÚRS 2016 02 |  |  | základní | 0 | 0 | 0 | 0 | 0 | 0 | 4 | K | 1 | ROZPOCET | 0 | 0 | 0 | 0 | 0 | 1 | 0 | 4 | -537517382
109 | K | 460400121 | Odstranění pažení příložného plného výkopů rýh kabelových hloubky do 2 m | m2 | 405 |  | 0 | CS ÚRS 2016 02 |  |  | základní | 0 | 0 | 0 | 0 | 0 | 0 | 4 | K | 1 | ROZPOCET | 0 | 0 | 0 | 0 | 0 | 1 | 0 | 4 | -1168496959
110 | K | 460470011 | Provizorní zajištění kabelů ve výkopech při jejich křížení | kus | 10 |  | 0 | CS ÚRS 2016 02 |  |  | základní | 0 | 0 | 0 | 0 | 0 | 0 | 4 | K | 1 | ROZPOCET | 0 | 0 | 0 | 0 | 0 | 1 | 0 | 4 | -1131950256
111 | K | 460470012 | Provizorní zajištění kabelů ve výkopech při jejich souběhu | m | 50 |  | 0 | CS ÚRS 2016 02 |  |  | základní | 0 | 0 | 0 | 0 | 0 | 0 | 4 | K | 1 | ROZPOCET | 0 | 0 | 0 | 0 | 0 | 1 | 0 | 4 | 231787656
112 | K | 460510281 | Kanály zapuštěné do terénu neasfaltované z prefabrikovaných betonových žlabů typ TK 1 | m | 788 |  | 0 | CS ÚRS 2016 02 |  |  | základní | 0 | 0 | 0 | 0 | 0 | 0 | 4 | K | 1 | ROZPOCET | 0 | 0 | 0 | 0 | 0 | 1 | 0 | 4 | -1108722778
113 | K | 460560172 | Zásyp rýh ručně šířky 35 cm, hloubky 90 cm, z horniny třídy 2 | m | 155 |  | 0 | CS ÚRS 2016 02 |  |  | základní | 0 | 0 | 0 | 0 | 0 | 0 | 4 | K | 1 | ROZPOCET | 0 | 0 | 0 | 0 | 0 | 1 | 0 | 4 | 762370069
114 | K | 460560542 | Zásyp rýh ručně šířky 60 cm, hloubky 90 cm, z horniny třídy 2 | m | 225 |  | 0 | CS ÚRS 2016 02 |  |  | základní | 0 | 0 | 0 | 0 | 0 | 0 | 4 | K | 1 | ROZPOCET | 0 | 0 | 0 | 0 | 0 | 1 | 0 | 4 | 2050849354
115 | K | 460600023 | Vodorovné přemístění horniny jakékoliv třídy do 1000 m | m3 | 56.775 |  | 0 | CS ÚRS 2016 02 |  |  | základní | 0 | 0 | 0 | 0 | 0 | 0 | 4 | K | 1 | ROZPOCET | 0 | 0 | 0 | 0 | 0 | 1 | 0 | 4 | -1685577566
116 | K | 460600031 | Příplatek k vodorovnému přemístění horniny za každých dalších 1000 m | m3 | 1135.5 |  | 0 | CS ÚRS 2016 02 |  |  | základní | 0 | 0 | 0 | 0 | 0 | 0 | 4 | K | 1 | ROZPOCET | 0 | 0 | 0 | 0 | 0 | 1 | 0 | 4 | -1457782168
117 | K | R | Korungovaná dvouplášťová chránička pro mechanickou ochranu vedení, fí 120 - 160mm | m | 300 |  | 0 |  |  |  | základní | 0 | 0 | 0 | 0 | 0 | 0 | 4 | K | 1 | ROZPOCET | 0 | 0 | 0 | 0 | 0 | 1 | 0 | 4 | -69818178
| D | 742 | 742 Silnoproudé rozvody |  |  |  | 0 | [5 empty] | 0 |  | 0 |  | 0 | 1 | D | 0 | ROZPOCET | [6 empty] | 0
118 | K | 742EDGR | 10-CXEKVCEY 1x300/25 mm2, kabel silový izolace polyetylen, stíněný | m | 2450 |  | 0 |  |  |  | základní | 0 | 0 | 0 | 0 | 0 | 0 | 4 | K | 1 | ROZPOCET | 0 | 0 | 0 | 0 | 0 | 1 | 0 | 4 | -541044406
| P |  | Poznámka k položce: Položka obsahuje : Dodávku a montáž kabelu včetně dovozu, manipulace a uložení kabelu (do země, chráničky, na rošty a pod.). Dále obsahuje cenu za pom. mechanismy včetně všech ostatních vedlejších nákladů | [15 empty] | P | 1
119 | K | 742FDGR | Kabelová koncovka venkovní pro jednožílové kabely s plastovou izolací pro 6kV, 150 - 300 mm2 | kus | 20 |  | 0 |  |  |  | základní | 0 | 0 | 0 | 0 | 0 | 0 | 4 | K | 1 | ROZPOCET | 0 | 0 | 0 | 0 | 0 | 1 | 0 | 4 | 1233957816
| P |  | Poznámka k položce: Položka obsahuje : Dodávku a montáž kabelové koncovky vč. podružného materiálu, dopravy na staveniště, odizolování pláště a izolace žil kabelu, montáž kabelové koncovky včetně ukončení žil a stínění (oko). Dále obsahuje cenu za pom. mechanismy včetně všech ostatních vedlejších nákladů | [15 empty] | P | 1
120 | K | 747ECAR | Zkoušky kabelů vn zvýšeným napětím do 35kV | kus | 10 |  | 0 |  |  |  | základní | 0 | 0 | 0 | 0 | 0 | 0 | 4 | K | 1 | ROZPOCET | 0 | 0 | 0 | 0 | 0 | 1 | 0 | 4 | 813982994
| P |  | Poznámka k položce: Položka obsahuje: Cenu za provedení měření kabelu/ vodiče vč. vyhotovení protokolu. Dále obsahuje cenu za pom. mechanismy včetně všech ostatních vedlejších nákladů. | [15 empty] | P | 1
| D | 990 | 990 Poplatky za skládky |  |  |  | 0 | [5 empty] | 0 |  | 0 |  | 0 | 1 | D | 0 | ROZPOCET | [6 empty] | 0
121 | K | 015111 | POPLATKY ZA LIKVIDACŮ ODPADŮ NEKONTAMINOVANÝCH - 17 05 04 , VYTĚŽENÉ ZEMINY A HORNINY - I. TŘÍDA TĚŽITELNOSTI | t | 227 |  | 0 |  |  |  | základní | 0 | 0 | 0 | 0 | 0 | 0 | 4 | K | 1 | ROZPOCET | 0 | 0 | 0 | 0 | 0 | 1 | 0 | 4 | 1876724808
| P |  | Poznámka k položce: 1. Položka obsahuje: – veškeré poplatky provozovateli skládky, recyklační linky nebo jiného zařízení na zpracování nebo likvidaci odpadů související s převzetím, uložením, zpracováním nebo likvidací odpadu 2. Položka neobsahuje: – náklady spojené s dopravou odpadu z místa stavby na místo převzetí provozovatelem skládky, recyklační linky nebo jiného zařízení na zpracování nebo likvidaci odpadů 3. Způsob měření: Tunou se rozumí hmotnost odpadu vytříděného v souladu se zákonem č. 185/2001 Sb., o nakládání s odpady, v platném znění. | [15 empty] | P | 1
122 | K | 015140 | POPLATKY ZA LIKVIDACŮ ODPADŮ NEKONTAMINOVANÝCH - 17 01 01 , BETON Z DEMOLIC OBJEKTŮ, ZÁKLADŮ TV | t | 40 |  | 0 |  |  |  | základní | 0 | 0 | 0 | 0 | 0 | 0 | 4 | K | 1 | ROZPOCET | 0 | 0 | 0 | 0 | 0 | 1 | 0 | 4 | 1303042378
| P |  | Poznámka k položce: 1. Položka obsahuje: – veškeré poplatky provozovateli skládky, recyklační linky nebo jiného zařízení na zpracování nebo likvidaci odpadů související s převzetím, uložením, zpracováním nebo likvidací odpadu 2. Položka neobsahuje: – náklady spojené s dopravou odpadu z místa stavby na místo převzetí provozovatelem skládky, recyklační linky nebo jiného zařízení na zpracování nebo likvidaci odpadů 3. Způsob měření: Tunou se rozumí hmotnost odpadu vytříděného v souladu se zákonem č. 185/2001 Sb., o nakládání s odpady, v platném znění. | [15 empty] | P | 1
123 | K | 015270 | POPLATKY ZA LIKVIDACŮ ODPADŮ NEKONTAMINOVANÝCH - 17 01 03 , IZOLÁTORY PORCELÁNOVÉ | t | 0.48 |  | 0 |  |  |  | základní | 0 | 0 | 0 | 0 | 0 | 0 | 4 | K | 1 | ROZPOCET | 0 | 0 | 0 | 0 | 0 | 1 | 0 | 4 | -1217181674
| P |  | Poznámka k položce: 1. Položka obsahuje: – veškeré poplatky provozovateli skládky, recyklační linky nebo jiného zařízení na zpracování nebo likvidaci odpadů související s převzetím, uložením, zpracováním nebo likvidací odpadu 2. Položka neobsahuje: – náklady spojené s dopravou odpadu z místa stavby na místo převzetí provozovatelem skládky, recyklační linky nebo jiného zařízení na zpracování nebo likvidaci odpadů 3. Způsob měření: Tunou se rozumí hmotnost odpadu vytříděného v souladu se zákonem č. 185/2001 Sb., o nakládání s odpady, v platném znění. | [15 empty] | P | 1

## 656 - Ukolejnění kovových...
| List obsahuje: |  | 1) Krycí list soupisu | 2) Rekapitulace |  |  | 3) Soupis prací | Zpět na list: | Rekapitulace stavby
[9 empty] | >> skryté sloupce << | [9 empty] | {09994f04-658f-4c6c-bd15-f78df2ef6cd6}
2
| KRYCÍ LIST SOUPISU | [8 empty] | v --- níže se nacházejí doplnkové a pomocné údaje k sestavám --- v | [8 empty] | False
Stavba:
II/272, Lysá nad Labem - most ev.č.272-006
Objekt:
656 - Ukolejnění kovových konstrukcí
| KSO: |  |  |  |  | CC-CZ:
| Místo: |  |  |  |  | Datum: | 1. 11. 2016
| Zadavatel: |  |  |  |  | IČ:
|  | KSÚS Středočeského Kraje |  |  |  | DIČ:
| Uchazeč: |  |  |  |  | IČ:
DIČ:
| Projektant: |  |  |  |  | IČ:
|  | SUDOP PRAHA a.s. |  |  |  | DIČ:
Poznámka:
Soupis prací je sestaven s využitím položek Cenové soustavy ÚRS (2016/2) . Cenové a technické podmínky položek a technické specifikace, které nejsou uvedeny v soupisu prací (informace z tzv. úvodních částí katalogů) jsou neomezeně dálkově k dispozici na www.cs-urs.cz, OTSKP - SPK na www.rsd.cz.
| Cena bez DPH | [5 empty] | 0
|  |  | Základ daně |  |  | Sazba daně | Výše daně
| DPH | základní | 0 |  |  | 21% | 0
|  | snížená | 0 |  |  | 15% | 0
|  | zákl. přenesená | 0 |  |  | 21% | 0
|  | sníž. přenesená | 0 |  |  | 15% | 0
|  | nulová | 0 |  |  | 0% | 0
| Cena s DPH |  |  | v | CZK |  | 0
REKAPITULACE ČLENĚNÍ SOUPISU PRACÍ
Stavba:
II/272, Lysá nad Labem - most ev.č.272-006
Objekt:
656 - Ukolejnění kovových konstrukcí
Místo: | [5 empty] | Datum: | 1. 11. 2016
Zadavatel: |  |  | KSÚS Středočeského Kraje |  |  | Projektant: | SUDOP PRAHA a.s.
Uchazeč:
Kód dílu - Popis | [6 empty] | Cena celkem [CZK]
Náklady soupisu celkem | [6 empty] | 0 | [12 empty] | -1
| A - Definitivní stav | [5 empty] | 0
| 1B - Provizorní stavy | [5 empty] | 0
| 2 - Revize, zkoušky, měření a technická pomoc TV | [5 empty] | 0
SOUPIS PRACÍ
Stavba:
II/272, Lysá nad Labem - most ev.č.272-006
Objekt:
656 - Ukolejnění kovových konstrukcí
Místo: | [5 empty] | Datum: | 1. 11. 2016
Zadavatel: |  |  | KSÚS Středočeského Kraje |  |  | Projektant: | SUDOP PRAHA a.s.
Uchazeč:
PČ | Typ | Kód | Popis | MJ | Množství | J.cena [CZK] | Cena celkem [CZK] | Cenová soustava |  | Poznámka | DPH | J. Nh [h] | Nh celkem [h] | J. hmotnost [t] | Hmotnost celkem [t] | J. suť [t] | Suť Celkem [t]
Náklady soupisu celkem | [6 empty] | 0 | [5 empty] | 0 |  | 0 |  | 0 |  | D | -1 | [7 empty] | 0
| D | A | Definitivní stav |  |  |  | 0 | [5 empty] | 0 |  | 0 |  | 0 | 1 | D | 0 | ROZPOCET | [6 empty] | 0
1 | K | 74C976 | Zpracování KSU a TP _pro účely zavedení do provozu za 100m | kus | 24 |  | 0 |  |  |  | základní | 0 | 0 | 0 | 0 | 0 | 0 | 4 | K | 1 | ROZPOCET | 0 | 0 | 0 | 0 | 0 | 1 | 0 | 4 | -327565009
| P |  | Poznámka k položce: 1. Položka obsahuje: – veškeré další práce pro zpracování a odsouhlasení KSU a TP při uvádění do provozu 2. Položka neobsahuje: X 3. Způsob měření: Udává se počet kusů kompletní konstrukce nebo práce. | [15 empty] | P | 1
| D | 1B | Provizorní stavy |  |  |  | 0 | [5 empty] | 0 |  | 0 |  | 0 | 1 | D | 0 | ROZPOCET | [6 empty] | 0
2 | K | 74C924 | Nepřímé ukolejnění konstrukce všech typů (včetně výztužných dvojic) - 2 vodič | kus | 6 |  | 0 |  |  |  | základní | 0 | 0 | 0 | 0 | 0 | 0 | 4 | K | 1 | ROZPOCET | 0 | 0 | 0 | 0 | 0 | 1 | 0 | 4 | 947159382
| P |  | Poznámka k položce: 1. Položka obsahuje: – všechny náklady na montáž a materiál dodaného zařízení protikorozně ošetřeného podle TKP se všemi pomocnými doplňujícími součástmi a pracemi s použitím mechanizmů – cena položky je vč. ostatních rozpočtových nákladů 2. Položka neobsahuje: X 3. Způsob měření: Udává se počet kusů kompletní konstrukce nebo práce. | [15 empty] | P | 1
3 | K | 74C572 | Tažení ochranného lana 70 mm2 Fe | m | 150 |  | 0 |  |  |  | základní | 0 | 0 | 0 | 0 | 0 | 0 | 4 | K | 1 | ROZPOCET | 0 | 0 | 0 | 0 | 0 | 1 | 0 | 4 | 2066950276
| P |  | Poznámka k položce: 1. Položka obsahuje: – všechny náklady na montáž a materiál dodaného zařízení se všemi pomocnými doplňujícími součástmi – cena položky je vč. ostatních rozpočtových nákladů 2. Položka neobsahuje: X 3. Způsob měření: Měří se metr délkový v ose vodiče nebo lana. | [15 empty] | P | 1
| D | 2 | Revize, zkoušky, měření a technická pomoc TV |  |  |  | 0 | [5 empty] | 0 |  | 0 |  | 0 | 1 | D | 0 | ROZPOCET | [6 empty] | 0
4 | K | 74F331 | Technická pomoc při výstavbě TV | hod | 8 |  | 0 |  |  |  | základní | 0 | 0 | 0 | 0 | 0 | 0 | 4 | K | 1 | ROZPOCET | 0 | 0 | 0 | 0 | 0 | 1 | 0 | 4 | -1216659392
| P |  | Poznámka k položce: 1. Položka obsahuje: – zajištění pracoviště TDI vč. nájmu pracovníků a použitých mechanismů nutných k výkonu 2. Položka neobsahuje: X 3. Způsob měření: Udává se čas v hodinách. | [15 empty] | P | 1
5 | K | 74F314 | Měření dotykového napětí u vodivé konstrukce | kus | 6 |  | 0 |  |  |  | základní | 0 | 0 | 0 | 0 | 0 | 0 | 4 | K | 1 | ROZPOCET | 0 | 0 | 0 | 0 | 0 | 1 | 0 | 4 | 575371656
| P |  | Poznámka k položce: 1. Položka obsahuje: – kolejové mechanizmy pro tažení závěsného kabelu na stožárech TV – dopravu kolejových mechanismů z mateřského depa do prostoru stavby a zpět 2. Položka neobsahuje: X 3. Způsob měření: Udává se počet kusů kompletní konstrukce nebo práce. | [15 empty] | P | 1
6 | K | 74F322 | Revizní zpráva | kus | 1 |  | 0 |  |  |  | základní | 0 | 0 | 0 | 0 | 0 | 0 | 4 | K | 1 | ROZPOCET | 0 | 0 | 0 | 0 | 0 | 1 | 0 | 4 | -1162617225
| P |  | Poznámka k položce: 1. Položka obsahuje: – revizi autorizovaným revizním technikem na zařízeních trakčního vedení podle požadavku ČSN, včetně hodnocení 2. Položka neobsahuje: X 3. Způsob měření: Udává se počet kusů kompletní konstrukce nebo práce. | [15 empty] | P | 1
7 | K | 74F332 | Výkon organizačních jednotek správce | hod | 8 |  | 0 |  |  |  | základní | 0 | 0 | 0 | 0 | 0 | 0 | 4 | K | 1 | ROZPOCET | 0 | 0 | 0 | 0 | 0 | 1 | 0 | 4 | -2004519175
| P |  | Poznámka k položce: 1. Položka obsahuje: – zajištění pracoviště správcem TV (zkratování TV) ,zajištění přejezdů správcem TV vč. nájmu pracovníků a použitých mechanismů nutných k výkonu 2. Položka neobsahuje: X 3. Způsob měření: Udává se čas v hodinách. | [15 empty] | P | 1

## 657 - Ochrana kolejiště p...
| List obsahuje: |  | 1) Krycí list soupisu | 2) Rekapitulace |  |  | 3) Soupis prací | Zpět na list: | Rekapitulace stavby
[9 empty] | >> skryté sloupce << | [9 empty] | {5564b48a-ec98-4172-8d04-ce82ced8ab2a}
2
| KRYCÍ LIST SOUPISU | [8 empty] | v --- níže se nacházejí doplnkové a pomocné údaje k sestavám --- v | [8 empty] | False
Stavba:
II/272, Lysá nad Labem - most ev.č.272-006
Objekt:
657 - Ochrana kolejiště při demolici
| KSO: |  |  |  |  | CC-CZ:
| Místo: |  |  |  |  | Datum: | 1. 11. 2016
| Zadavatel: |  |  |  |  | IČ:
|  | KSÚS Středočeského Kraje |  |  |  | DIČ:
| Uchazeč: |  |  |  |  | IČ:
DIČ:
| Projektant: |  |  |  |  | IČ: | 62618911
|  | KTA technika, s.r.o. |  |  |  | DIČ: | CZ45272387
Poznámka:
Soupis prací je sestaven s využitím položek Cenové soustavy ÚRS (2016/2) . Cenové a technické podmínky položek a technické specifikace, které nejsou uvedeny v soupisu prací (informace z tzv. úvodních částí katalogů) jsou neomezeně dálkově k dispozici na www.cs-urs.cz, OTSKP - SPK na www.rsd.cz.
| Cena bez DPH | [5 empty] | 0
|  |  | Základ daně |  |  | Sazba daně | Výše daně
| DPH | základní | 0 |  |  | 21% | 0
|  | snížená | 0 |  |  | 15% | 0
|  | zákl. přenesená | 0 |  |  | 21% | 0
|  | sníž. přenesená | 0 |  |  | 15% | 0
|  | nulová | 0 |  |  | 0% | 0
| Cena s DPH |  |  | v | CZK |  | 0
REKAPITULACE ČLENĚNÍ SOUPISU PRACÍ
Stavba:
II/272, Lysá nad Labem - most ev.č.272-006
Objekt:
657 - Ochrana kolejiště při demolici
Místo: | [5 empty] | Datum: | 1. 11. 2016
Zadavatel: |  |  | KSÚS Středočeského Kraje |  |  | Projektant: | KTA technika, s.r.o.
Uchazeč:
Kód dílu - Popis | [6 empty] | Cena celkem [CZK]
Náklady soupisu celkem | [6 empty] | 0 | [12 empty] | -1
| D1 - D1 | [5 empty] | 0
| D1 - D1 | [5 empty] | 0
| D1 - D1 | [5 empty] | 0
SOUPIS PRACÍ
Stavba:
II/272, Lysá nad Labem - most ev.č.272-006
Objekt:
657 - Ochrana kolejiště při demolici
Místo: | [5 empty] | Datum: | 1. 11. 2016
Zadavatel: |  |  | KSÚS Středočeského Kraje |  |  | Projektant: | KTA technika, s.r.o.
Uchazeč:
PČ | Typ | Kód | Popis | MJ | Množství | J.cena [CZK] | Cena celkem [CZK] | Cenová soustava |  | Poznámka | DPH | J. Nh [h] | Nh celkem [h] | J. hmotnost [t] | Hmotnost celkem [t] | J. suť [t] | Suť Celkem [t]
Náklady soupisu celkem | [6 empty] | 0 | [5 empty] | 0 |  | 0 |  | 0 |  | D | -1 | [7 empty] | 0
| D | D1 | D1 |  |  |  | 0 | [5 empty] | 0 |  | 0 |  | 0 | 1 | D | 0 | ROZPOCET | [6 empty] | 0
1 | K | 928125112 | Montáž panelu mezi kolejnicemi nebo kolejemi | m2 | 1386 |  | 0 |  |  |  | základní | 0 | 0 | 0 | 0 | 0 | 0 | 4 | K | 1 | ROZPOCET | 0 | 0 | 0 | 0 | 0 | 1 | 0 | 4 | 1428144594
2 | K | 452181111 | Podpěrný práh nebo závěr dřevěný dočasný zřízení | m3 | 16.828 |  | 0 |  |  |  | základní | 0 | 0 | 0 | 0 | 0 | 0 | 4 | K | 1 | ROZPOCET | 0 | 0 | 0 | 0 | 0 | 1 | 0 | 4 | 1030217967
3 | K | 52130110 | Výřezy dřevěné pro stavební účely tyčové | m3 | 16.83 |  | 0 |  |  |  | základní | 0 | 0 | 0 | 0 | 0 | 0 | 4 | K | 1 | ROZPOCET | 0 | 0 | 0 | 0 | 0 | 1 | 0 | 4 | -1468493389
4 | K | 452181211 | Podpěrný práh nebo závěr dřevěný dočasný odstranění | m3 | 10.519 |  | 0 |  |  |  | základní | 0 | 0 | 0 | 0 | 0 | 0 | 4 | K | 1 | ROZPOCET | 0 | 0 | 0 | 0 | 0 | 1 | 0 | 4 | -1772420492
5 | K | 564821111 | Podklad ze štěrkodrtě ŠD tl 80 mm | m2 | 84 |  | 0 |  |  |  | základní | 0 | 0 | 0 | 0 | 0 | 0 | 4 | K | 1 | ROZPOCET | 0 | 0 | 0 | 0 | 0 | 1 | 0 | 4 | 53078579
6 | K | 583439310 | kamenivo drcené hrubé horninová směs frakce 16-32 | t | 168 |  | 0 |  |  |  | základní | 0 | 0 | 0 | 0 | 0 | 0 | 4 | K | 1 | ROZPOCET | 0 | 0 | 0 | 0 | 0 | 1 | 0 | 4 | 893126626
7 | K | 919726123 | Geotextilie pro ochranu, separaci a filtraci netkaná měrná hmotnost do 500 g/m2 | m2 | 1359.6 |  | 0 |  |  |  | základní | 0 | 0 | 0 | 0 | 0 | 0 | 4 | K | 1 | ROZPOCET | 0 | 0 | 0 | 0 | 0 | 1 | 0 | 4 | 2112489643
8 | K | 693112600 | geotextilie netkaná (polypropylen) PK-NONTEX PP 500 | m2 | 1359.6 |  | 0 |  |  |  | základní | 0 | 0 | 0 | 0 | 0 | 0 | 4 | K | 1 | ROZPOCET | 0 | 0 | 0 | 0 | 0 | 1 | 0 | 4 | 1784459549
9 | K | 547311111 | Montáž pražců dřevěných | kus | 173 |  | 0 |  |  |  | základní | 0 | 0 | 0 | 0 | 0 | 0 | 4 | K | 1 | ROZPOCET | 0 | 0 | 0 | 0 | 0 | 1 | 0 | 4 | -81430192
10 | K | 541301811 | Odstranění pražců | kus | 51 |  | 0 |  |  |  | základní | 0 | 0 | 0 | 0 | 0 | 0 | 4 | K | 1 | ROZPOCET | 0 | 0 | 0 | 0 | 0 | 1 | 0 | 4 | 2141098810
11 | K | 928126112 | Odstranění panelu mezi kolejnicemi nebo mezi kolejemi | m2 | 780 |  | 0 |  |  |  | základní | 0 | 0 | 0 | 0 | 0 | 0 | 4 | K | 1 | ROZPOCET | 0 | 0 | 0 | 0 | 0 | 1 | 0 | 4 | -577007150
12 | K | 921901111 | Mimostaveništní doprava materiálů | kus | 1 |  | 0 |  |  |  | základní | 0 | 0 | 0 | 0 | 0 | 0 | 4 | K | 1 | ROZPOCET | 0 | 0 | 0 | 0 | 0 | 1 | 0 | 4 | 228848924
13 | K | 41002000-R.1 | Dozor pracovníků SŽDC - ST | h | 16 |  | 0 |  |  |  | základní | 0 | 0 | 0 | 0 | 0 | 0 | 4 | K | 1 | ROZPOCET | 0 | 0 | 0 | 0 | 0 | 1 | 0 | 4 | -1974735038
14 | K | 41002000-R.2 | Dozor pracovníků SŽDC - SEE | h | 16 |  | 0 |  |  |  | základní | 0 | 0 | 0 | 0 | 0 | 0 | 4 | K | 1 | ROZPOCET | 0 | 0 | 0 | 0 | 0 | 1 | 0 | 4 | 1804206957
15 | K | 921901116 | naložení a složení panelů na mezideponii | ks | 48 |  | 0 |  |  |  | základní | 0 | 0 | 0 | 0 | 0 | 0 | 4 | K | 1 | ROZPOCET | 0 | 0 | 0 | 0 | 0 | 1 | 0 | 4 | -955276210
16 | K | 220820061-D | Demontáž přestavníku, vč. táhel - výhybka č.22 | kus | 1 |  | 0 |  |  |  | základní | 0 | 0 | 0 | 0 | 0 | 0 | 4 | K | 1 | ROZPOCET | 0 | 0 | 0 | 0 | 0 | 1 | 0 | 4 | 1398595945
17 | K | 220820061-D.1 | Montáž přestavníku a táhel - výhybka č. 22 | kus | 1 |  | 0 |  |  |  | základní | 0 | 0 | 0 | 0 | 0 | 0 | 4 | K | 1 | ROZPOCET | 0 | 0 | 0 | 0 | 0 | 1 | 0 | 4 | -621428799
18 | K | 220890301 | Komplexní zkoušky za jednu jízní cestu do 30 výhybek - výhybka č.22 | kus | 1 |  | 0 |  |  |  | základní | 0 | 0 | 0 | 0 | 0 | 0 | 4 | K | 1 | ROZPOCET | 0 | 0 | 0 | 0 | 0 | 1 | 0 | 4 | 678399498
| D | D1 | D1 |  |  |  | 0 | [5 empty] | 0 |  | 0 |  | 0 | 1 | D | 0 | ROZPOCET | [6 empty] | 0
19 | K | 928125112 | Montáž panelu mezi kolejnicemi nebo kolejemi | m2 | 126 |  | 0 |  |  |  | základní | 0 | 0 | 0 | 0 | 0 | 0 | 4 | K | 1 | ROZPOCET | 0 | 0 | 0 | 0 | 0 | 1 | 0 | 4 | -2051668468
20 | K | 452181111 | Podpěrný práh nebo závěr dřevěný dočasný zřízení | m3 | 2.128 |  | 0 |  |  |  | základní | 0 | 0 | 0 | 0 | 0 | 0 | 4 | K | 1 | ROZPOCET | 0 | 0 | 0 | 0 | 0 | 1 | 0 | 4 | 1319222333
21 | K | 52130110 | Výřezy dřevěné pro stavební účely tyčové | m3 | 2.128 |  | 0 |  |  |  | základní | 0 | 0 | 0 | 0 | 0 | 0 | 4 | K | 1 | ROZPOCET | 0 | 0 | 0 | 0 | 0 | 1 | 0 | 4 | -307438154
22 | K | 452181211 | Podpěrný práh nebo závěr dřevěný dočasný odstranění | m3 | 8.529 |  | 0 |  |  |  | základní | 0 | 0 | 0 | 0 | 0 | 0 | 4 | K | 1 | ROZPOCET | 0 | 0 | 0 | 0 | 0 | 1 | 0 | 4 | -669816062
23 | K | 541301811 | Odstranění pražců | kus | 63 |  | 0 |  |  |  | základní | 0 | 0 | 0 | 0 | 0 | 0 | 4 | K | 1 | ROZPOCET | 0 | 0 | 0 | 0 | 0 | 1 | 0 | 4 | 2116429233
24 | K | 928126112 | Odstranění panelu mezi kolejnicemi nebo mezi kolejemi | m2 | 609 |  | 0 |  |  |  | základní | 0 | 0 | 0 | 0 | 0 | 0 | 4 | K | 1 | ROZPOCET | 0 | 0 | 0 | 0 | 0 | 1 | 0 | 4 | -1800856291
25 | K | 512502121 | Odstranění lože z kameniva | m3 | 50 |  | 0 |  |  |  | základní | 0 | 0 | 0 | 0 | 0 | 0 | 4 | K | 1 | ROZPOCET | 0 | 0 | 0 | 0 | 0 | 1 | 0 | 4 | -1668140133
26 | K | 113311121 | Odstranění geotextilií v komunikacích | m2 | 581.13 |  | 0 |  |  |  | základní | 0 | 0 | 0 | 0 | 0 | 0 | 4 | K | 1 | ROZPOCET | 0 | 0 | 0 | 0 | 0 | 1 | 0 | 4 | 883867534
27 | K | 921901111 | Mimostaveništní doprava materiálů | kus | 1 |  | 0 |  |  |  | základní | 0 | 0 | 0 | 0 | 0 | 0 | 4 | K | 1 | ROZPOCET | 0 | 0 | 0 | 0 | 0 | 1 | 0 | 4 | -911298603
28 | K | 41002000-R.1 | Dozor pracovníků SŽDC - ST | h | 16 |  | 0 |  |  |  | základní | 0 | 0 | 0 | 0 | 0 | 0 | 4 | K | 1 | ROZPOCET | 0 | 0 | 0 | 0 | 0 | 1 | 0 | 4 | -939801819
29 | K | 41002000-R.2 | Dozor pracovníků SŽDC - SEE | h | 16 |  | 0 |  |  |  | základní | 0 | 0 | 0 | 0 | 0 | 0 | 4 | K | 1 | ROZPOCET | 0 | 0 | 0 | 0 | 0 | 1 | 0 | 4 | -28628558
30 | K | 921901116 | naložení a složení panelů na mezideponii | ks | 68 |  | 0 |  |  |  | základní | 0 | 0 | 0 | 0 | 0 | 0 | 4 | K | 1 | ROZPOCET | 0 | 0 | 0 | 0 | 0 | 1 | 0 | 4 | -1037881796
31 | K | 220820061-D | Demontáž přestavníku, vč. táhel - výhybka č.22 | kus | 1 |  | 0 |  |  |  | základní | 0 | 0 | 0 | 0 | 0 | 0 | 4 | K | 1 | ROZPOCET | 0 | 0 | 0 | 0 | 0 | 1 | 0 | 4 | -2034974891
32 | K | 220820061-D.1 | Montáž přestavníku a táhel - výhybka č. 22 | kus | 1 |  | 0 |  |  |  | základní | 0 | 0 | 0 | 0 | 0 | 0 | 4 | K | 1 | ROZPOCET | 0 | 0 | 0 | 0 | 0 | 1 | 0 | 4 | 944894490
33 | K | 220890301 | Komplexní zkoušky za jednu jízní cestu do 30 výhybek - výhybka č.22 | kus | 1 |  | 0 |  |  |  | základní | 0 | 0 | 0 | 0 | 0 | 0 | 4 | K | 1 | ROZPOCET | 0 | 0 | 0 | 0 | 0 | 1 | 0 | 4 | -2022658851
| D | D1 | D1 |  |  |  | 0 | [5 empty] | 0 |  | 0 |  | 0 | 1 | D | 0 | ROZPOCET | [6 empty] | 0
34 | K | 928125112 | Montáž panelu mezi kolejnicemi nebo kolejemi | m2 | 204 |  | 0 |  |  |  | základní | 0 | 0 | 0 | 0 | 0 | 0 | 4 | K | 1 | ROZPOCET | 0 | 0 | 0 | 0 | 0 | 1 | 0 | 4 | -560885416
35 | K | 452181111 | Podpěrný práh nebo závěr dřevěný dočasný zřízení | m3 | 2.873 |  | 0 |  |  |  | základní | 0 | 0 | 0 | 0 | 0 | 0 | 4 | K | 1 | ROZPOCET | 0 | 0 | 0 | 0 | 0 | 1 | 0 | 4 | 1925858365
36 | K | 52130110 | Výřezy dřevěné pro stavební účely tyčové | m3 | 2.873 |  | 0 |  |  |  | základní | 0 | 0 | 0 | 0 | 0 | 0 | 4 | K | 1 | ROZPOCET | 0 | 0 | 0 | 0 | 0 | 1 | 0 | 4 | -60702035
37 | K | 452181211 | Podpěrný práh nebo závěr dřevěný dočasný odstranění | m3 | 3.129 |  | 0 |  |  |  | základní | 0 | 0 | 0 | 0 | 0 | 0 | 4 | K | 1 | ROZPOCET | 0 | 0 | 0 | 0 | 0 | 1 | 0 | 4 | -1501505780
38 | K | 541301811 | Odstranění pražců | kus | 97 |  | 0 |  |  |  | základní | 0 | 0 | 0 | 0 | 0 | 0 | 4 | K | 1 | ROZPOCET | 0 | 0 | 0 | 0 | 0 | 1 | 0 | 4 | -1604753225
39 | K | 928126112 | Odstranění panelu mezi kolejnicemi nebo mezi kolejemi | m2 | 267 |  | 0 |  |  |  | základní | 0 | 0 | 0 | 0 | 0 | 0 | 4 | K | 1 | ROZPOCET | 0 | 0 | 0 | 0 | 0 | 1 | 0 | 4 | -2006357337
40 | K | 512502121 | Odstranění lože z kameniva | m3 | 16 |  | 0 |  |  |  | základní | 0 | 0 | 0 | 0 | 0 | 0 | 4 | K | 1 | ROZPOCET | 0 | 0 | 0 | 0 | 0 | 1 | 0 | 4 | -409302344
41 | K | 113311121 | Odstranění geotextilií v komunikacích | m2 | 398.31 |  | 0 |  |  |  | základní | 0 | 0 | 0 | 0 | 0 | 0 | 4 | K | 1 | ROZPOCET | 0 | 0 | 0 | 0 | 0 | 1 | 0 | 4 | -482727378
42 | K | 921901111.1 | Mimostaveništní doprava materiálů | kus | 1 |  | 0 |  |  |  | základní | 0 | 0 | 0 | 0 | 0 | 0 | 4 | K | 1 | ROZPOCET | 0 | 0 | 0 | 0 | 0 | 1 | 0 | 4 | -109065293
43 | K | 41002000-R.1 | Dozor pracovníků SŽDC - ST | h | 24 |  | 0 |  |  |  | základní | 0 | 0 | 0 | 0 | 0 | 0 | 4 | K | 1 | ROZPOCET | 0 | 0 | 0 | 0 | 0 | 1 | 0 | 4 | -651671264
44 | K | 41002000-R.2.1 | Dozor pracovníků SŽDC - SEE | h | 2 |  | 0 |  |  |  | základní | 0 | 0 | 0 | 0 | 0 | 0 | 4 | K | 1 | ROZPOCET | 0 | 0 | 0 | 0 | 0 | 1 | 0 | 4 | -1756189585
45 | K | 220820061-D | Demontáž přestavníku, vč. táhel - výhybka č.22 | kus | 1 |  | 0 |  |  |  | základní | 0 | 0 | 0 | 0 | 0 | 0 | 4 | K | 1 | ROZPOCET | 0 | 0 | 0 | 0 | 0 | 1 | 0 | 4 | -2065874546
46 | K | 220820061-D.1 | Montáž přestavníku a táhel - výhybka č. 22 | kus | 1 |  | 0 |  |  |  | základní | 0 | 0 | 0 | 0 | 0 | 0 | 4 | K | 1 | ROZPOCET | 0 | 0 | 0 | 0 | 0 | 1 | 0 | 4 | 191052255
47 | K | 220890301 | Komplexní zkoušky za jednu jízní cestu do 30 výhybek - výhybka č.22 | kus | 1 |  | 0 |  |  |  | základní | 0 | 0 | 0 | 0 | 0 | 0 | 4 | K | 1 | ROZPOCET | 0 | 0 | 0 | 0 | 0 | 1 | 0 | 4 | 412285977
48 | K | 44002000 | mimořádná revize a pověření funkce plyn.ohřevu výhybek, výměna drobného materiálu | kus | 1 |  | 0 |  |  |  | základní | 0 | 0 | 0 | 0 | 0 | 0 | 4 | K | 1 | ROZPOCET | 0 | 0 | 0 | 0 | 0 | 1 | 0 | 4 | -2134027546

## 701 - Přístupová schodišt...
| List obsahuje: |  | 1) Krycí list soupisu | 2) Rekapitulace |  |  | 3) Soupis prací | Zpět na list: | Rekapitulace stavby
[9 empty] | >> skryté sloupce << | [9 empty] | {ebe7d25c-d260-4fb3-8ca6-3c0cdfaca827}
2
| KRYCÍ LIST SOUPISU | [8 empty] | v --- níže se nacházejí doplnkové a pomocné údaje k sestavám --- v | [8 empty] | False
Stavba:
II/272, Lysá nad Labem - most ev.č.272-006
Objekt:
701 - Přístupová schodiště na most 272-006
| KSO: |  |  |  |  | CC-CZ:
| Místo: |  |  |  |  | Datum: | 1. 11. 2016
| Zadavatel: |  |  |  |  | IČ:
|  | KSÚS Středočeského Kraje |  |  |  | DIČ:
| Uchazeč: |  |  |  |  | IČ:
DIČ:
| Projektant: |  |  |  |  | IČ:
|  | PRAGOPROJEKT, a.s. |  |  |  | DIČ:
Poznámka:
Soupis prací je sestaven s využitím položek Cenové soustavy ÚRS (2016/2) . Cenové a technické podmínky položek a technické specifikace, které nejsou uvedeny v soupisu prací (informace z tzv. úvodních částí katalogů) jsou neomezeně dálkově k dispozici na www.cs-urs.cz, OTSKP - SPK na www.rsd.cz.
| Cena bez DPH | [5 empty] | 0
|  |  | Základ daně |  |  | Sazba daně | Výše daně
| DPH | základní | 0 |  |  | 21% | 0
|  | snížená | 0 |  |  | 15% | 0
|  | zákl. přenesená | 0 |  |  | 21% | 0
|  | sníž. přenesená | 0 |  |  | 15% | 0
|  | nulová | 0 |  |  | 0% | 0
| Cena s DPH |  |  | v | CZK |  | 0
REKAPITULACE ČLENĚNÍ SOUPISU PRACÍ
Stavba:
II/272, Lysá nad Labem - most ev.č.272-006
Objekt:
701 - Přístupová schodiště na most 272-006
Místo: | [5 empty] | Datum: | 1. 11. 2016
Zadavatel: |  |  | KSÚS Středočeského Kraje |  |  | Projektant: | PRAGOPROJEKT, a.s.
Uchazeč:
Kód dílu - Popis | [6 empty] | Cena celkem [CZK]
Náklady soupisu celkem | [6 empty] | 0 | [12 empty] | -1
| HSV - Práce a dodávky HSV | [5 empty] | 0
| 1 - Zemní práce | [5 empty] | 0
| 2 - Zakládání | [5 empty] | 0
| 3 - Svislé a kompletní konstrukce | [5 empty] | 0
| 4 - Vodorovné konstrukce | [5 empty] | 0
| 5 - Komunikace pozemní | [5 empty] | 0
| 6 - Úpravy povrchů, podlahy a osazování výplní | [5 empty] | 0
| 8 - Trubní vedení | [5 empty] | 0
| 9 - Ostatní konstrukce a práce-bourání | [5 empty] | 0
| 997 - Přesun sutě | [5 empty] | 0
| 998 - Přesun hmot | [5 empty] | 0
| PSV - Práce a dodávky PSV | [5 empty] | 0
| 711 - Izolace proti vodě, vlhkosti a plynům | [5 empty] | 0
| 762 - Konstrukce tesařské | [5 empty] | 0
| 764 - Konstrukce klempířské | [5 empty] | 0
| 765 - Krytina skládaná | [5 empty] | 0
| 767 - Konstrukce zámečnické | [5 empty] | 0
| 783 - Dokončovací práce - nátěry | [5 empty] | 0
SOUPIS PRACÍ
Stavba:
II/272, Lysá nad Labem - most ev.č.272-006
Objekt:
701 - Přístupová schodiště na most 272-006
Místo: | [5 empty] | Datum: | 1. 11. 2016
Zadavatel: |  |  | KSÚS Středočeského Kraje |  |  | Projektant: | PRAGOPROJEKT, a.s.
Uchazeč:
PČ | Typ | Kód | Popis | MJ | Množství | J.cena [CZK] | Cena celkem [CZK] | Cenová soustava |  | Poznámka | DPH | J. Nh [h] | Nh celkem [h] | J. hmotnost [t] | Hmotnost celkem [t] | J. suť [t] | Suť Celkem [t]
Náklady soupisu celkem | [6 empty] | 0 | [5 empty] | 5128.0639 |  | 230.77 |  | 111.5402 |  | D | -1 | [10 empty] | 0
| D | HSV | Práce a dodávky HSV |  |  |  | 0 | [5 empty] | 2816.0957 |  | 225.2507 |  | 111.5402 | 1 | D | 0 |  |  |  | ROZPOCET | [6 empty] | 0
| D | 1 | Zemní práce |  |  |  | 0 | [5 empty] | 1195.6508 |  | 107.6237 |  | 6.6056 | 1 | D | 1 |  |  |  | ROZPOCET | [6 empty] | 0
1 | K | 113107142 | Odstranění podkladu pl do 50 m2 živičných tl 100 mm | m2 | 30.605 |  | 0 | CS ÚRS 2016 02 |  |  | základní | 0.412 | 12.6093 | 0 | 0 | 0.181 | 5.5395 | 4 | K | 2 |  |  |  | ROZPOCET | 0 | 0 | 0 | 0 | 0 | 1 | 0 | 4 | 853091703
| VV |  | vybourání živičného krytu chodníku v tl. 100 mm výkres č. 4 | [15 empty] | VV | 2 | 1 | True | 0 | ROZPOCET
| VV |  | "schodiště litolská strana" | [15 empty] | VV | 2 | 1 | True | 0 | ROZPOCET
| VV |  | "plocha chodníku a přístupu ke schodišti " 6,49*1,25+6,26*2,24 |  | 22.135 | [13 empty] | VV | 2 | 2 | True | 0 | ROZPOCET
| VV |  | "schodiště lyská strana" | [15 empty] | VV | 2 | 1 | True | 0 | ROZPOCET
| VV |  | "plocha chodníku a přístupu ke schodišti " 7,7*1,1 |  | 8.47 | [13 empty] | VV | 2 | 2 | True | 0 | ROZPOCET
| VV |  | Součet |  | 30.605 | [13 empty] | VV | 2 | 4 | True | 1 | ROZPOCET
2 | K | 113203111 | Vytrhání obrub z dlažebních kostek | m | 9.27 |  | 0 | CS ÚRS 2016 02 |  |  | základní | 0.147 | 1.3627 | 0 | 0 | 0.115 | 1.066 | 4 | K | 2 |  |  |  | ROZPOCET | 0 | 0 | 0 | 0 | 0 | 1 | 0 | 4 | 1681364970
| VV |  | rozebrání lemu z dlažebních kostek kamenných v bet. loži výkres č. 4 | [15 empty] | VV | 2 | 1 | True | 0 | ROZPOCET
| VV |  | "schodiště litolská strana" 4,2+5,07 |  | 9.27 | [13 empty] | VV | 2 | 2 | True | 1 | ROZPOCET
3 | K | 115201511 | Demontáž odpadního potrubí DN 150 | m | 1 |  | 0 | CS ÚRS 2016 02 |  |  | základní | 0.135 | 0.135 | 0 | 0 | 0 | 0 | 4 | K | 2 |  |  |  | ROZPOCET | 0 | 0 | 0 | 0 | 0 | 1 | 0 | 4 | 1183774649
| VV |  | "uříznutí stáv. Svodu DN 150 - 1ks výkres č. 3" 1 |  | 1 | [13 empty] | VV | 2 | 2 | True | 1 | ROZPOCET
| VV |  | jen v případě poškození stávající vpusti | [15 empty] | VV | 2 | 1 | True | 0 | ROZPOCET
4 | K | 115201514 | Demontáž odpadního potrubí DN 400 | m | 8 |  | 0 | CS ÚRS 2016 02 |  |  | základní | 0.257 | 2.056 | 0 | 0 | 0 | 0 | 4 | K | 2 |  |  |  | ROZPOCET | 0 | 0 | 0 | 0 | 0 | 1 | 0 | 4 | -191802526
| VV |  | oprava ležaté kanalizace bet DN 400 v případě poškození výkres č. 3 dl | [15 empty] | VV | 2 | 1 | True | 0 | ROZPOCET
| VV |  | "schodiště lyská strana" 8,0 |  | 8 | [13 empty] | VV | 2 | 2 | True | 1 | ROZPOCET
| VV |  | jen v případě poškození stávající kanalizace | [15 empty] | VV | 2 | 1 | True | 0 | ROZPOCET
5 | K | 130901121 | Bourání kcí v hloubených vykopávkách ze zdiva z betonu prostého ručně | m3 | 0.3 |  | 0 | CS ÚRS 2016 02 |  |  | základní | 16.002 | 4.8006 | 0 | 0 | 0 | 0 | 4 | K | 2 |  |  |  | ROZPOCET | 0 | 0 | 0 | 0 | 0 | 1 | 0 | 4 | 110452202
| VV |  | "vybourání uliční vpusti výkres č. 3 ks x objem betonu" 1*0,3 |  | 0.3 | [13 empty] | VV | 2 | 2 | True | 1 | ROZPOCET
| VV |  | jen v případě poškození stávající vpusti | [15 empty] | VV | 2 | 1 | True | 0 | ROZPOCET
6 | K | 131301202 | Hloubení jam zapažených v hornině tř. 4 objemu do 1000 m3 | m3 | 133.721 |  | 0 | CS ÚRS 2016 02 |  |  | základní | 2.127 | 284.4246 | 0 | 0 | 0 | 0 | 4 | K | 2 |  |  |  | ROZPOCET | 0 | 0 | 0 | 0 | 0 | 1 | 0 | 4 | -1472742213
| VV |  | objem výkopu mezi štětovnicemi mínus objem stáv. základu + objem výkopu mimo pažení výkres č. 4 | [15 empty] | VV | 2 | 1 | True | 0 | ROZPOCET
| VV |  | "schodiště litolská strana" (3,97*4,5*3,3)-(1,8*1,2*3,7)+1,4*1,1*2 |  | 54.043 | [13 empty] | VV | 2 | 2 | True | 0 | ROZPOCET
| VV |  | objem výkopu mínus objem stáv. základu výkres č. 4 | [15 empty] | VV | 2 | 1 | True | 0 | ROZPOCET
| VV |  | "schodiště lyská strana" 5,92*6,02*2,46-3,7*1,2*1,8 |  | 79.678 | [13 empty] | VV | 2 | 2 | True | 0 | ROZPOCET
| VV |  | Součet |  | 133.721 | [13 empty] | VV | 2 | 4 | True | 1 | ROZPOCET
7 | K | 131301209 | Příplatek za lepivost u hloubení jam zapažených v hornině tř. 4 | m3 | 66.861 |  | 0 | CS ÚRS 2016 02 |  |  | základní | 0.154 | 10.2966 | 0 | 0 | 0 | 0 | 4 | K | 2 |  |  |  | ROZPOCET | 0 | 0 | 0 | 0 | 0 | 1 | 0 | 4 | 1688530824
| VV |  | "50% dle pol.č.131301202" 133,721*0,5 |  | 66.861 | [13 empty] | VV | 2 | 2 | True | 1 | ROZPOCET
8 | K | 132301101 | Hloubení rýh š do 600 mm v hornině tř. 4 objemu do 100 m3 | m3 | 24.3 |  | 0 | CS ÚRS 2016 02 |  |  | základní | 3.937 | 95.6691 | 0 | 0 | 0 | 0 | 4 | K | 2 |  |  |  | ROZPOCET | 0 | 0 | 0 | 0 | 0 | 1 | 0 | 4 | 157906185
| VV |  | výkop pro napojení odvodnění zastřešení na vsakovací systém mostu š x hl x dl | [15 empty] | VV | 2 | 1 | True | 0 | ROZPOCET
| VV |  | "schodiště litolská strana" 0,6*1*3 |  | 1.8 | [13 empty] | VV | 2 | 2 | True | 0 | ROZPOCET
| VV |  | "schodiště lyská strana" 0,6*1*14,5 |  | 8.7 | [13 empty] | VV | 2 | 2 | True | 0 | ROZPOCET
| VV |  | Mezisoučet |  | 10.5 | [13 empty] | VV | 2 | 3 | True | 0 | ROZPOCET
| VV |  | kanalizace od dvorních vpustí š x hl x dl | [15 empty] | VV | 2 | 1 | True | 0 | ROZPOCET
| VV |  | "dle pol.č.871260310" 0,6*1,0*23,0 |  | 13.8 | [13 empty] | VV | 2 | 2 | True | 0 | ROZPOCET
| VV |  | Součet |  | 24.3 | [13 empty] | VV | 2 | 4 | True | 1 | ROZPOCET
9 | K | 132301109 | Příplatek za lepivost k hloubení rýh š do 600 mm v hornině tř. 4 | m3 | 12.15 |  | 0 | CS ÚRS 2016 02 |  |  | základní | 1.011 | 12.2836 | 0 | 0 | 0 | 0 | 4 | K | 2 |  |  |  | ROZPOCET | 0 | 0 | 0 | 0 | 0 | 1 | 0 | 4 | -521953773
| VV |  | "dle pol.č.132301101" 24,3*0,5 |  | 12.15 | [13 empty] | VV | 2 | 2 | True | 1 | ROZPOCET
10 | K | 132301201 | Hloubení rýh š do 2000 mm v hornině tř. 4 objemu do 100 m3 | m3 | 19.2 |  | 0 | CS ÚRS 2016 02 |  |  | základní | 2.133 | 40.9536 | 0 | 0 | 0 | 0 | 4 | K | 2 |  |  |  | ROZPOCET | 0 | 0 | 0 | 0 | 0 | 1 | 0 | 4 | 8710632
| VV |  | oprava ležaté kanalizace bet DN 400 v případě poškození výkres č. 3 š. x hl x dl | [15 empty] | VV | 2 | 1 | True | 0 | ROZPOCET
| VV |  | "schodiště lyská strana" 1,2*2,0*8,0 |  | 19.2 | [13 empty] | VV | 2 | 2 | True | 1 | ROZPOCET
| VV |  | jen v případě poškození stávající kanalizace | [15 empty] | VV | 2 | 1 | True | 0 | ROZPOCET
11 | K | 132301209 | Příplatek za lepivost k hloubení rýh š do 2000 mm v hornině tř. 4 | m3 | 9.6 |  | 0 | CS ÚRS 2016 02 |  |  | základní | 0.198 | 1.9008 | 0 | 0 | 0 | 0 | 4 | K | 2 |  |  |  | ROZPOCET | 0 | 0 | 0 | 0 | 0 | 1 | 0 | 4 | -2061102554
| VV |  | "dle pol.č.132301201" 19,2*0,5 |  | 9.6 | [13 empty] | VV | 2 | 2 | True | 1 | ROZPOCET
12 | K | 153112122 | Zaberanění ocelových štětovnic na dl do 8 m ve standardních podmínkách z terénu | m2 | 225.6 |  | 0 | CS ÚRS 2016 02 |  |  | základní | 1.084 | 244.5504 | 0 | 0 | 0 | 0 | 4 | K | 2 |  |  |  | ROZPOCET | 0 | 0 | 0 | 0 | 0 | 1 | 0 | 4 | 1521386493
| VV |  | půdorysná délka pažení x délka štětovnic 8 m výkres č. 4 | [15 empty] | VV | 2 | 1 | True | 0 | ROZPOCET
| VV |  | "schodiště litolská strana" (4,2+5,4)*2*8 |  | 153.6 | [13 empty] | VV | 2 | 2 | True | 0 | ROZPOCET
| VV |  | "schodiště lyská strana" (6,6+2,4)*8 |  | 72 | [13 empty] | VV | 2 | 2 | True | 0 | ROZPOCET
| VV |  | Součet |  | 225.6 | [13 empty] | VV | 2 | 4 | True | 1 | ROZPOCET
13 | M | 159202200 | štětovnice - 50% obratovost | t | 29.012 |  | 0 | CS ÚRS 2016 02 |  |  | základní | 0 | 0 | 1 | 29.012 | 0 | 0 | 8 | M | 2 |  |  |  | ROZPOCET | 0 | 0 | 0 | 0 | 0 | 1 | 0 | 4 | 883877919
| VV |  | půdorysná délka pažení x délka štětovnic 8 m / hm. 0,1235 kg/m2 | [15 empty] | VV | 2 | 1 | True | 0 | ROZPOCET
| VV |  | "schodiště litolská strana" (4,2+5,4)*2*8*0,1235 |  | 18.97 | [13 empty] | VV | 2 | 2 | True | 0 | ROZPOCET
| VV |  | "schodiště lyská strana" (6,6+2,4)*8*0,1235 |  | 8.892 | [13 empty] | VV | 2 | 2 | True | 0 | ROZPOCET
| VV |  | Mezisoučet |  | 27.862 | [13 empty] | VV | 2 | 3 | True | 0 | ROZPOCET
| VV |  | "převázka dle pol.č.153116112" 1,15 |  | 1.15 | [13 empty] | VV | 2 | 2 | True | 0 | ROZPOCET
| VV |  | Mezisoučet |  | 1.15 | [13 empty] | VV | 2 | 3 | True | 0 | ROZPOCET
| VV |  | Součet |  | 29.012 | [13 empty] | VV | 2 | 4 | True | 1 | ROZPOCET
14 | K | 153113112 | Vytažení ocelových štětovnic dl do 12 m zaberaněných do hl 8 m z terénu ve standardnich podmínkách | m2 | 225.6 |  | 0 | CS ÚRS 2016 02 |  |  | základní | 1.2 | 270.72 | 0 | 0 | 0 | 0 | 4 | K | 2 |  |  |  | ROZPOCET | 0 | 0 | 0 | 0 | 0 | 1 | 0 | 4 | 1907445577
| VV |  | "dle pol.č.153112122" 225,6 |  | 225.6 | [13 empty] | VV | 2 | 2 | True | 1 | ROZPOCET
15 | K | 153116112 | Montáž ocelových kleštin nebo převázek hradicích stěn z terénu | t | 1.692 |  | 0 | CS ÚRS 2016 02 |  |  | základní | 14.931 | 25.2633 | 0.00577 | 0.0097628 | 0 | 0 | 4 | K | 2 |  |  |  | ROZPOCET | 0 | 0 | 0 | 0 | 0 | 1 | 0 | 4 | 1811888397
| VV |  | převázka štětovnicí s přivařením ke stěne / odřezání | [15 empty] | VV | 2 | 1 | True | 0 | ROZPOCET
| VV |  | "schodiště litolská strana" | [15 empty] | VV | 2 | 1 | True | 0 | ROZPOCET
| VV |  | "1ks pro každou stěnu hm. 0,0741 t/m = 1,15 t" 4*3,88*0,0741 |  | 1.15 | [13 empty] | VV | 2 | 2 | True | 0 | ROZPOCET
| VV |  | rozpěra převázky TR KR min 200/6, přivařit k převázce / odřezánírozpěra převázky TR KR min 200/6, přivařit k převázce / odřezání | [15 empty] | VV | 2 | 1 | True | 0 | ROZPOCET
| VV |  | "2 ks pro dvojci převázek = 4 ks" (2*3,88+2*4,3)*0,0331 |  | 0.542 | [13 empty] | VV | 2 | 2 | True | 0 | ROZPOCET
| VV |  | Součet |  | 1.692 | [13 empty] | VV | 2 | 4 | True | 1 | ROZPOCET
16 | M | 140111060 | trubka ocelová bezešvá hladká jakost 11 353, 219 x 6,3 mm | m | 16.36 |  | 0 | CS ÚRS 2016 02 |  |  | základní | 0 | 0 | 0.03305 | 0.5407 | 0 | 0 | 8 | M | 2 |  |  |  | ROZPOCET | 0 | 0 | 0 | 0 | 0 | 1 | 0 | 4 | 1360841386
| VV |  | rozpěra převázky TR KR min 200/6, přivařit k převázce / odřezánírozpěra převázky TR KR min 200/6, přivařit k převázce / odřezání | [15 empty] | VV | 2 | 1 | True | 0 | ROZPOCET
| VV |  | "2 ks pro dvojci převázek = 4 ks" (2*3,88+2*4,3) |  | 16.36 | [13 empty] | VV | 2 | 2 | True | 1 | ROZPOCET
17 | K | 153116113 | Demontáž ocelových kleštin nebo převázek hradicích stěn z terénu | t | 1.692 |  | 0 | CS ÚRS 2016 02 |  |  | základní | 3.41 | 5.7697 | 0.00072 | 0.0012182 | 0 | 0 | 4 | K | 2 |  |  |  | ROZPOCET | 0 | 0 | 0 | 0 | 0 | 1 | 0 | 4 | 744850925
| VV |  | "dle pol.č.153116112" 1,692 |  | 1.692 | [13 empty] | VV | 2 | 2 | True | 1 | ROZPOCET
18 | K | 161101101 | Svislé přemístění výkopku z horniny tř. 1 až 4 hl výkopu do 2,5 m | m3 | 43.5 |  | 0 | CS ÚRS 2016 02 |  |  | základní | 0.345 | 15.0075 | 0 | 0 | 0 | 0 | 4 | K | 2 |  |  |  | ROZPOCET | 0 | 0 | 0 | 0 | 0 | 1 | 0 | 4 | -300027316
| VV |  | "dle pol.č.132301101 a 132301201" 24,3+19,2 |  | 43.5 | [13 empty] | VV | 2 | 2 | True | 1 | ROZPOCET
19 | K | 161101102 | Svislé přemístění výkopku z horniny tř. 1 až 4 hl výkopu do 4 m | m3 | 133.721 |  | 0 | CS ÚRS 2016 02 |  |  | základní | 0.519 | 69.4012 | 0 | 0 | 0 | 0 | 4 | K | 2 |  |  |  | ROZPOCET | 0 | 0 | 0 | 0 | 0 | 1 | 0 | 4 | 276794555
| VV |  | "dle pol.č.131301202" 133,721 |  | 133.721 | [13 empty] | VV | 2 | 2 | True | 1 | ROZPOCET
20 | K | 162301102 | Vodorovné přemístění do 1000 m výkopku/sypaniny z horniny tř. 1 až 4 | m3 | 247.518 |  | 0 | CS ÚRS 2016 02 |  |  | základní | 0.046 | 11.3858 | 0 | 0 | 0 | 0 | 4 | K | 2 |  |  |  | ROZPOCET | 0 | 0 | 0 | 0 | 0 | 1 | 0 | 4 | -1668510762
| VV |  | "Odvoz na mezideponii | [15 empty] | VV | 2 | 1 | True | 0 | ROZPOCET
| VV |  | "pro pol.č.174101101" 123,759 |  | 123.759 | [13 empty] | VV | 2 | 2 | True | 0 | ROZPOCET
| VV |  | "Dovoz z mezideponie | [15 empty] | VV | 2 | 1 | True | 0 | ROZPOCET
| VV |  | "pro pol.č.174101101" 123,759 |  | 123.759 | [13 empty] | VV | 2 | 2 | True | 0 | ROZPOCET
| VV |  | Součet |  | 247.518 | [13 empty] | VV | 2 | 4 | True | 1 | ROZPOCET
21 | K | 162701105 | Vodorovné přemístění do 10000 m výkopku/sypaniny z horniny tř. 1 až 4 | m3 | 53.462 |  | 0 | CS ÚRS 2016 02 |  |  | základní | 0.083 | 4.4373 | 0 | 0 | 0 | 0 | 4 | K | 2 |  |  |  | ROZPOCET | 0 | 0 | 0 | 0 | 0 | 1 | 0 | 4 | 1382950261
| VV |  | "přebytek zeminy na trvalou skládku | [15 empty] | VV | 2 | 1 | True | 0 | ROZPOCET
| VV |  | "celkový objem odkopávek zeminy " 133,721+24,3+19,2 |  | 177.221 | [13 empty] | VV | 2 | 2 | True | 0 | ROZPOCET
| VV |  | "odpočet objemu pro násypy a zásypy viz pol.č.162501102" -123,759 |  | -123.759 | [13 empty] | VV | 2 | 2 | True | 0 | ROZPOCET
| VV |  | Součet |  | 53.462 | [13 empty] | VV | 2 | 4 | True | 1 | ROZPOCET
22 | K | 162701109 | Příplatek k vodorovnému přemístění výkopku/sypaniny z horniny tř. 1 až 4 ZKD 1000 m přes 10000 m | m3 | 53.462 |  | 0 | CS ÚRS 2016 02 |  |  | základní | 0.004 | 0.21385 | 0 | 0 | 0 | 0 | 4 | K | 2 |  |  |  | ROZPOCET | 0 | 0 | 0 | 0 | 0 | 1 | 0 | 4 | 1166321096
| VV |  | "dle pol.č.162701105" 53,462*1 |  | 53.462 | [13 empty] | VV | 2 | 2 | True | 1 | ROZPOCET
| VV |  | "zhotovitel poromítne v rámci položky cenu za odvoz na skládku dle svých zvyklostí a možností skládkování " | [15 empty] | VV | 2 | 1 | True | 0 | ROZPOCET
23 | K | 167101102 | Nakládání výkopku z hornin tř. 1 až 4 přes 100 m3 | m3 | 123.759 |  | 0 | CS ÚRS 2016 02 |  |  | základní | 0.097 | 12.0046 | 0 | 0 | 0 | 0 | 4 | K | 2 |  |  |  | ROZPOCET | 0 | 0 | 0 | 0 | 0 | 1 | 0 | 4 | -849601971
| VV |  | "naložení na mezideponii z výkopů dle pol.č.162501102" 123,759 |  | 123.759 | [13 empty] | VV | 2 | 2 | True | 1 | ROZPOCET
24 | K | 171201201 | Uložení sypaniny na skládky | m3 | 177.221 |  | 0 | CS ÚRS 2016 02 |  |  | základní | 0.009 | 1.595 | 0 | 0 | 0 | 0 | 4 | K | 2 |  |  |  | ROZPOCET | 0 | 0 | 0 | 0 | 0 | 1 | 0 | 4 | -1310935379
| VV |  | "na meziskládku celkový objem odkopávek zeminy " 123,759 |  | 123.759 | [13 empty] | VV | 2 | 2 | True | 0 | ROZPOCET
| VV |  | "na skládku dle pol.č.162701105" 53,462 |  | 53.462 | [13 empty] | VV | 2 | 2 | True | 0 | ROZPOCET
| VV |  | Součet |  | 177.221 | [13 empty] | VV | 2 | 4 | True | 1 | ROZPOCET
25 | K | 171201211 | Poplatek za uložení odpadu ze sypaniny na skládce (skládkovné) | t | 106.924 |  | 0 | CS ÚRS 2016 02 |  |  | základní | 0 | 0 | 0 | 0 | 0 | 0 | 4 | K | 2 |  |  |  | ROZPOCET | 0 | 0 | 0 | 0 | 0 | 1 | 0 | 4 | -1936874028
| VV |  | "dle pol.č.162701105" 53,462*2 |  | 106.924 | [13 empty] | VV | 2 | 2 | True | 1 | ROZPOCET
26 | K | 174101101 | Zásyp jam, šachet rýh nebo kolem objektů sypaninou se zhutněním | m3 | 123.759 |  | 0 | CS ÚRS 2016 02 |  |  | základní | 0.299 | 37.0039 | 0 | 0 | 0 | 0 | 4 | K | 2 |  |  |  | ROZPOCET | 0 | 0 | 0 | 0 | 0 | 1 | 0 | 4 | 89356225
| VV |  | zásypy jam a rýh z vykopané zeminy výkop mínus objem základů výkres č. 4 | [15 empty] | VV | 2 | 1 | True | 0 | ROZPOCET
| VV |  | "schodiště litolská strana" 54,04-6,99-5,861-0,72 |  | 40.469 | [13 empty] | VV | 2 | 2 | True | 0 | ROZPOCET
| VV |  | "schodiště lyská strana" 79,68-4,49-3,376-1,004 |  | 70.81 | [13 empty] | VV | 2 | 2 | True | 0 | ROZPOCET
| VV |  | Mezisoučet |  | 111.279 | [13 empty] | VV | 2 | 3 | True | 0 | ROZPOCET
| VV |  | oprava ležaté kanalizace bet DN 400 v případě poškození výkres č. 3 š. x hl x dl | [15 empty] | VV | 2 | 1 | True | 0 | ROZPOCET
| VV |  | "schodiště lyská strana" 1,2*1,30*8,0 |  | 12.48 | [13 empty] | VV | 2 | 2 | True | 0 | ROZPOCET
| VV |  | jen v případě poškození stávající kanalizace | [15 empty] | VV | 2 | 1 | True | 0 | ROZPOCET
| VV |  | Součet |  | 123.759 | [13 empty] | VV | 2 | 4 | True | 1 | ROZPOCET
27 | K | 175111101 | Obsypání potrubí ručně sypaninou bez prohození, uloženou do 3 m | m3 | 19.515 |  | 0 | CS ÚRS 2016 02 |  |  | základní | 1.5 | 29.2725 | 0 | 0 | 0 | 0 | 4 | K | 2 |  |  |  | ROZPOCET | 0 | 0 | 0 | 0 | 0 | 1 | 0 | 4 | -1391947842
| VV |  | kanalizace od dvorních vpustí š x hl x dl | [15 empty] | VV | 2 | 1 | True | 0 | ROZPOCET
| VV |  | "dle pol.č.871260310" 0,6*1,0*23,0 |  | 13.8 | [13 empty] | VV | 2 | 2 | True | 0 | ROZPOCET
| VV |  | oprava ležaté kanalizace bet DN 400 v případě poškození výkres č. 3 š. x hl x dl | [15 empty] | VV | 2 | 1 | True | 0 | ROZPOCET
| VV |  | "schodiště lyská strana" 1,2*0,70*8,0-3,14*0,2*0,2*8,0 |  | 5.715 | [13 empty] | VV | 2 | 2 | True | 0 | ROZPOCET
| VV |  | jen v případě poškození stávající kanalizace | [15 empty] | VV | 2 | 1 | True | 0 | ROZPOCET
| VV |  | Součet |  | 19.515 | [13 empty] | VV | 2 | 4 | True | 1 | ROZPOCET
28 | M | 583312000 | štěrkopísek zásypový materiál | t | 78.06 |  | 0 | CS ÚRS 2016 02 |  |  | základní | 0 | 0 | 1 | 78.06 | 0 | 0 | 8 | M | 2 |  |  |  | ROZPOCET | 0 | 0 | 0 | 0 | 0 | 1 | 0 | 4 | -144102859
| VV |  | "dle pol.č.175111101" 19,515*2,0 |  | 39.03 | [13 empty] | VV | 2 | 2 | True | 0 | ROZPOCET
| VV |  | 39,03*2 "Přepočtené koeficientem množství |  | 78.06 | [13 empty] | VV | 2 | 2 | True | 1 | ROZPOCET
29 | K | 181951102 | Úprava pláně v hornině tř. 1 až 4 se zhutněním | m2 | 140.764 |  | 0 | CS ÚRS 2016 02 |  |  | základní | 0.018 | 2.5338 | 0 | 0 | 0 | 0 | 4 | K | 2 |  |  |  | ROZPOCET | 0 | 0 | 0 | 0 | 0 | 1 | 0 | 4 | 1046546083
| VV |  | výkres č. 4 plocha dna výkopu mimo st. základ a rýhy + plocha zásypu | [15 empty] | VV | 2 | 1 | True | 0 | ROZPOCET
| VV |  | "schodiště litolská strana" 4,5*1,8+1,11*1,5+0,6*3*2+6,3*6,6 |  | 54.945 | [13 empty] | VV | 2 | 2 | True | 0 | ROZPOCET
| VV |  | "schodiště lyská strana" 3,57*3,57-3,07*1,8+8,5*7,2+14,5*0,6*2 |  | 85.819 | [13 empty] | VV | 2 | 2 | True | 0 | ROZPOCET
| VV |  | Součet |  | 140.764 | [13 empty] | VV | 2 | 4 | True | 1 | ROZPOCET
| D | 2 | Zakládání |  |  |  | 0 | [5 empty] | 134.6526 |  | 36.1811 |  | 0 | 1 | D | 1 |  |  |  | ROZPOCET | [6 empty] | 0
30 | K | 275321118 | Základové patky a bloky ze ŽB C 30/37 | m3 | 13.202 |  | 0 | CS ÚRS 2016 02 |  |  | základní | 0.81 | 10.6936 | 2.5263 | 33.3516 | 0 | 0 | 4 | K | 2 |  |  |  | ROZPOCET | 0 | 0 | 0 | 0 | 0 | 1 | 0 | 4 | 604065480
| VV |  | rozšíření základu C 30/37 XF1 XA1 | [15 empty] | VV | 2 | 1 | True | 0 | ROZPOCET
| VV |  | "schodiště litolská strana" 1,7*1,07*2,57+0,5*1,8*2,57 |  | 6.988 | [13 empty] | VV | 2 | 2 | True | 0 | ROZPOCET
| VV |  | "schodiště lyská strana" 0,385*1,2*2,57+0,5*2,57*2,57 |  | 4.49 | [13 empty] | VV | 2 | 2 | True | 0 | ROZPOCET
| VV |  | Mezisoučet |  | 11.478 | [13 empty] | VV | 2 | 3 | True | 0 | ROZPOCET
| VV |  | základ pod nást. ramenem | [15 empty] | VV | 2 | 1 | True | 0 | ROZPOCET
| VV |  | "schodiště litolská strana" 1,6*0,5*0,9 |  | 0.72 | [13 empty] | VV | 2 | 2 | True | 0 | ROZPOCET
| VV |  | "schodiště lyská strana" 2,23*0,5*0,9 |  | 1.004 | [13 empty] | VV | 2 | 2 | True | 0 | ROZPOCET
| VV |  | Mezisoučet |  | 1.724 | [13 empty] | VV | 2 | 3 | True | 0 | ROZPOCET
| VV |  | Součet |  | 13.202 | [13 empty] | VV | 2 | 4 | True | 1 | ROZPOCET
31 | K | 275354111 | Bednění základových patek - zřízení | m2 | 27.6 |  | 0 | CS ÚRS 2016 02 |  |  | základní | 0.397 | 10.9572 | 0.00144 | 0.039744 | 0 | 0 | 4 | K | 2 |  |  |  | ROZPOCET | 0 | 0 | 0 | 0 | 0 | 1 | 0 | 4 | 1705728194
| VV |  | bednění základu | [15 empty] | VV | 2 | 1 | True | 0 | ROZPOCET
| VV |  | "schodiště litolská strana" 1,8*(2*1,07+2,57)+0,6*(2*1,8+2,57) |  | 12.18 | [13 empty] | VV | 2 | 2 | True | 0 | ROZPOCET
| VV |  | "schodiště lyská strana" 1,8*2*2*0,5 +2*0,6*1,8 |  | 5.76 | [13 empty] | VV | 2 | 2 | True | 0 | ROZPOCET
| VV |  | Mezisoučet |  | 17.94 | [13 empty] | VV | 2 | 3 | True | 0 | ROZPOCET
| VV |  | bednění základu pod nást. ramenem | [15 empty] | VV | 2 | 1 | True | 0 | ROZPOCET
| VV |  | "schodiště litolská strana" 1*2*(1,6+0,5) |  | 4.2 | [13 empty] | VV | 2 | 2 | True | 0 | ROZPOCET
| VV |  | "schodiště lyská strana" 1*2*(2,23+0,5) |  | 5.46 | [13 empty] | VV | 2 | 2 | True | 0 | ROZPOCET
| VV |  | Mezisoučet |  | 9.66 | [13 empty] | VV | 2 | 3 | True | 0 | ROZPOCET
| VV |  | Součet |  | 27.6 | [13 empty] | VV | 2 | 4 | True | 1 | ROZPOCET
32 | K | 275354211 | Bednění základových patek - odstranění | m2 | 27.6 |  | 0 | CS ÚRS 2016 02 |  |  | základní | 0.144 | 3.9744 | 4e-05 | 0.001104 | 0 | 0 | 4 | K | 2 |  |  |  | ROZPOCET | 0 | 0 | 0 | 0 | 0 | 1 | 0 | 4 | 929655207
| VV |  | "dle pol.č.275354111" 27,6 |  | 27.6 | [13 empty] | VV | 2 | 2 | True | 1 | ROZPOCET
33 | K | 275361116 | Výztuž základových patek a bloků z betonářské oceli 10 505 | t | 2.686 |  | 0 | CS ÚRS 2016 02 |  |  | základní | 40.591 | 109.0274 | 1.0382 | 2.7887 | 0 | 0 | 4 | K | 2 |  |  |  | ROZPOCET | 0 | 0 | 0 | 0 | 0 | 1 | 0 | 4 | -1874337789
| VV |  | výztuž základu a obetonování stojek a základu pod nást. ramenem výkres č. 6.1 | [15 empty] | VV | 2 | 1 | True | 0 | ROZPOCET
| VV |  | "schodiště litolská strana" 1,391 |  | 1.391 | [13 empty] | VV | 2 | 2 | True | 0 | ROZPOCET
| VV |  | "schodiště lyská strana" 1,295 |  | 1.295 | [13 empty] | VV | 2 | 2 | True | 0 | ROZPOCET
| VV |  | Součet |  | 2.686 | [13 empty] | VV | 2 | 4 | True | 1 | ROZPOCET
| D | 3 | Svislé a kompletní konstrukce |  |  |  | 0 | [5 empty] | 76.383 |  | 22.8253 |  | 0 | 1 | D | 1 |  |  |  | ROZPOCET | [6 empty] | 0
34 | K | 334323419 | Mostní pilíře a sloupy ze ŽB C 35/45 | m3 | 9.237 |  | 0 | CS ÚRS 2016 02 |  |  | základní | 1.766 | 16.3125 | 2.4533 | 22.661 | 0 | 0 | 4 | K | 2 |  |  |  | ROZPOCET | 0 | 0 | 0 | 0 | 0 | 1 | 0 | 4 | 2082438453
| VV |  | obetonování stojek C35/45 XF4+XD3 | [15 empty] | VV | 2 | 1 | True | 0 | ROZPOCET
| VV |  | "schodiště litolská strana" | [15 empty] | VV | 2 | 1 | True | 0 | ROZPOCET
| VV |  | "1,823*(8*0,816*0,816)/(4*TG(PI()*22,5/180))=" 5,861 |  | 5.861 | [13 empty] | VV | 2 | 2 | True | 0 | ROZPOCET
| VV |  | "schodiště lyská strana" | [15 empty] | VV | 2 | 1 | True | 0 | ROZPOCET
| VV |  | "1,05*(8*0,816*0,816)/(4*TG(PI()*22,5/180))=" 3,376 |  | 3.376 | [13 empty] | VV | 2 | 2 | True | 0 | ROZPOCET
| VV |  | Součet |  | 9.237 | [13 empty] | VV | 2 | 4 | True | 1 | ROZPOCET
35 | K | 334353121 | Bednění kruhového sloupu konstantního průřezu ze systémového bednění s výplní z překližek - zřízení | m2 | 19.584 |  | 0 | CS ÚRS 2016 02 |  |  | základní | 2.297 | 44.9844 | 0.00833 | 0.16313 | 0 | 0 | 4 | K | 2 |  |  |  | ROZPOCET | 0 | 0 | 0 | 0 | 0 | 1 | 0 | 4 | -719982067
| VV |  | bednění obetonování stojek | [15 empty] | VV | 2 | 1 | True | 0 | ROZPOCET
| VV |  | "schodiště litolská strana" 8*0,816*1,9 |  | 12.403 | [13 empty] | VV | 2 | 2 | True | 0 | ROZPOCET
| VV |  | "schodiště lyská strana" 8*0,816*1,1 |  | 7.181 | [13 empty] | VV | 2 | 2 | True | 0 | ROZPOCET
| VV |  | Součet |  | 19.584 | [13 empty] | VV | 2 | 4 | True | 1 | ROZPOCET
36 | K | 334353221 | Bednění kruhového sloupu ze systémového bednění s výplní z překližek - odstranění | m2 | 19 |  | 0 | CS ÚRS 2016 02 |  |  | základní | 0.794 | 15.086 | 6e-05 | 0.00114 | 0 | 0 | 4 | K | 2 |  |  |  | ROZPOCET | 0 | 0 | 0 | 0 | 0 | 1 | 0 | 4 | 763538902
| VV |  | "dle pol.č.334353121" 19 |  | 19 | [13 empty] | VV | 2 | 2 | True | 1 | ROZPOCET
| D | 4 | Vodorovné konstrukce |  |  |  | 0 | [5 empty] | 1.9913 |  | 2.2162 |  | 0 | 1 | D | 1 |  |  |  | ROZPOCET | [6 empty] | 0
37 | K | 452112121 | Osazení betonových prstenců nebo rámů v do 200 mm | kus | 1 |  | 0 | CS ÚRS 2016 02 |  |  | základní | 0.56 | 0.56 | 0.0066 | 0.0066 | 0 | 0 | 4 | K | 2 |  |  |  | ROZPOCET | 0 | 0 | 0 | 0 | 0 | 1 | 0 | 4 | 1623466488
| VV |  | " dle pol.č.895941311" 1 |  | 1 | [13 empty] | VV | 2 | 2 | True | 1 | ROZPOCET
| VV |  | jen v případě poškození stávající vpusti | [15 empty] | VV | 2 | 1 | True | 0 | ROZPOCET
38 | M | 592238640 | prstenec betonový pro uliční vpusť vyrovnávací | kus | 1 |  | 0 | CS ÚRS 2016 02 |  |  | základní | 0 | 0 | 0.027 | 0.027 | 0 | 0 | 8 | M | 2 |  |  |  | ROZPOCET | 0 | 0 | 0 | 0 | 0 | 1 | 0 | 4 | -229691851
| VV |  | "nová UV dle pol.č.452112121" 1 |  | 1 | [13 empty] | VV | 2 | 2 | True | 1 | ROZPOCET
39 | K | 452311131 | Podkladní desky z betonu prostého tř. C 12/15 otevřený výkop | m3 | 0.977 |  | 0 | CS ÚRS 2016 02 |  |  | základní | 1.465 | 1.4313 | 2.234 | 2.1826 | 0 | 0 | 4 | K | 2 |  |  |  | ROZPOCET | 0 | 0 | 0 | 0 | 0 | 1 | 0 | 4 | 1269165057
| VV |  | podkladní beton pod základem | [15 empty] | VV | 2 | 1 | True | 0 | ROZPOCET
| VV |  | "schodiště litolská strana" 1,2*2,72*0,1+1,9*0,8*0,1 |  | 0.478 | [13 empty] | VV | 2 | 2 | True | 0 | ROZPOCET
| VV |  | "schodiště lyská strana" 2*0,55*2,72*0,1+ 2,5*0,8*0,1 |  | 0.499 | [13 empty] | VV | 2 | 2 | True | 0 | ROZPOCET
| VV |  | Součet |  | 0.977 | [13 empty] | VV | 2 | 4 | True | 1 | ROZPOCET
| D | 5 | Komunikace pozemní |  |  |  | 0 | [5 empty] | 9.7322 |  | 48.4322 |  | 0 | 1 | D | 1 |  |  |  | ROZPOCET | [6 empty] | 0
40 | K | 564231111 | Podklad nebo podsyp ze štěrkopísku ŠP tl 100 mm | m2 | 32.07 |  | 0 | CS ÚRS 2016 02 |  |  | základní | 0.031 | 0.99417 | 0.2024 | 6.491 | 0 | 0 | 4 | K | 2 |  |  |  | ROZPOCET | 0 | 0 | 0 | 0 | 0 | 1 | 0 | 4 | 1838739025
| VV |  | lože ŠP pod živici tl. 0,1 m plocha původního chodníku s napojením na vstup schodiště výkres č. 3 | [15 empty] | VV | 2 | 1 | True | 0 | ROZPOCET
| VV |  | "schodiště litolská strana" 6,3*3,1 |  | 19.53 | [13 empty] | VV | 2 | 2 | True | 0 | ROZPOCET
| VV |  | "schodiště lyská strana" 5,7*2,2 |  | 12.54 | [13 empty] | VV | 2 | 2 | True | 0 | ROZPOCET
| VV |  | Součet |  | 32.07 | [13 empty] | VV | 2 | 4 | True | 1 | ROZPOCET
41 | K | 564762111 | Podklad z vibrovaného štěrku VŠ tl 200 mm | m2 | 86.345 |  | 0 | CS ÚRS 2016 02 |  |  | základní | 0.057 | 4.9217 | 0.48574 | 41.9412 | 0 | 0 | 4 | K | 2 |  |  |  | ROZPOCET | 0 | 0 | 0 | 0 | 0 | 1 | 0 | 4 | -1528355371
| VV |  | plocha v místě výkopů mimo živ. Plochy výkres č. 3 | [15 empty] | VV | 2 | 1 | True | 0 | ROZPOCET
| VV |  | "schodiště litolská strana" 6,3*4,2 |  | 26.46 | [13 empty] | VV | 2 | 2 | True | 0 | ROZPOCET
| VV |  | "schodiště lyská strana" 7,83*8,5-2,9*2,3 |  | 59.885 | [13 empty] | VV | 2 | 2 | True | 0 | ROZPOCET
| VV |  | Součet |  | 86.345 | [13 empty] | VV | 2 | 4 | True | 1 | ROZPOCET
42 | K | 565135111 | Asfaltový beton vrstva podkladní ACP 16 (obalované kamenivo OKS) tl 50 mm š do 3 m | m2 | 32.07 |  | 0 | CS ÚRS 2016 02 |  |  | základní | 0.048 | 1.5394 | 0 | 0 | 0 | 0 | 4 | K | 2 |  |  |  | ROZPOCET | 0 | 0 | 0 | 0 | 0 | 1 | 0 | 4 | 973065440
| VV |  | lože ŠP pod živici tl. 0,1 m plocha původního chodníku s napojením na vstup schodiště výkres č. 3 | [15 empty] | VV | 2 | 1 | True | 0 | ROZPOCET
| VV |  | "schodiště litolská strana" 6,3*3,1 |  | 19.53 | [13 empty] | VV | 2 | 2 | True | 0 | ROZPOCET
| VV |  | "schodiště lyská strana" 5,7*2,2 |  | 12.54 | [13 empty] | VV | 2 | 2 | True | 0 | ROZPOCET
| VV |  | Součet |  | 32.07 | [13 empty] | VV | 2 | 4 | True | 1 | ROZPOCET
43 | K | 577144111 | Asfaltový beton vrstva obrusná ACO 11 (ABS) tř. I tl 50 mm š do 3 m z nemodifikovaného asfaltu | m2 | 32.07 |  | 0 | CS ÚRS 2016 02 |  |  | základní | 0.071 | 2.277 | 0 | 0 | 0 | 0 | 4 | K | 2 |  |  |  | ROZPOCET | 0 | 0 | 0 | 0 | 0 | 1 | 0 | 4 | 1528978731
| VV |  | lože ŠP pod živici tl. 0,1 m plocha původního chodníku s napojením na vstup schodiště výkres č. 3 | [15 empty] | VV | 2 | 1 | True | 0 | ROZPOCET
| VV |  | "schodiště litolská strana" 6,3*3,1 |  | 19.53 | [13 empty] | VV | 2 | 2 | True | 0 | ROZPOCET
| VV |  | "schodiště lyská strana" 5,7*2,2 |  | 12.54 | [13 empty] | VV | 2 | 2 | True | 0 | ROZPOCET
| VV |  | Součet |  | 32.07 | [13 empty] | VV | 2 | 4 | True | 1 | ROZPOCET
| D | 6 | Úpravy povrchů, podlahy a osazování výplní |  |  |  | 0 | [5 empty] | 11.4142 |  | 0.3193 |  | 0 | 1 | D | 1 |  |  |  | ROZPOCET | [6 empty] | 0
44 | K | 622111111 | Vyspravení celoplošné cementovou maltou vnějších stěn betonových nebo železobetonových | m2 | 21.216 |  | 0 | CS ÚRS 2016 02 |  |  | základní | 0.37 | 7.8499 | 0.0063 | 0.13366 | 0 | 0 | 4 | K | 2 |  |  |  | ROZPOCET | 0 | 0 | 0 | 0 | 0 | 1 | 0 | 4 | 292285637
| VV |  | vyrovnání povrchu demolované části základu mimo novou část- tl do 50 mm | [15 empty] | VV | 2 | 1 | True | 0 | ROZPOCET
| VV |  | "schodiště litolská strana" 4*0,565*1,2+1,2*2,57+2*0,565*1,8+2*1,8*1,2 |  | 12.15 | [13 empty] | VV | 2 | 2 | True | 0 | ROZPOCET
| VV |  | "schodiště lyská strana" 2*1,13*1,2 +1,8*1,2+1,8*1,13+1,8*1,2 |  | 9.066 | [13 empty] | VV | 2 | 2 | True | 0 | ROZPOCET
| VV |  | Součet |  | 21.216 | [13 empty] | VV | 2 | 4 | True | 1 | ROZPOCET
45 | K | 622131101 | Cementový postřik vnějších stěn nanášený celoplošně ručně | m2 | 21.216 |  | 0 | CS ÚRS 2016 02 |  |  | základní | 0.087 | 1.8458 | 0.00735 | 0.15594 | 0 | 0 | 4 | K | 2 |  |  |  | ROZPOCET | 0 | 0 | 0 | 0 | 0 | 1 | 0 | 4 | 1571512603
| VV |  | "pro pol.č.622111111" 21,216 |  | 21.216 | [13 empty] | VV | 2 | 2 | True | 1 | ROZPOCET
46 | K | 622131111 | Polymercementový spojovací můstek vnějších stěn nanášený ručně | m2 | 21.216 |  | 0 | CS ÚRS 2016 02 |  |  | základní | 0.081 | 1.7185 | 0.0014 | 0.029702 | 0 | 0 | 4 | K | 2 |  |  |  | ROZPOCET | 0 | 0 | 0 | 0 | 0 | 1 | 0 | 4 | 1575451046
| VV |  | "pro pol.č.622111111" 21,216 |  | 21.216 | [13 empty] | VV | 2 | 2 | True | 1 | ROZPOCET
| D | 8 | Trubní vedení |  |  |  | 0 | [5 empty] | 15.711 |  | 0.67543 |  | 0.1 | 1 | D | 1 |  |  |  | ROZPOCET | [6 empty] | 0
47 | K | 871260310 | Montáž kanalizačního potrubí hladkého plnostěnného SN 10 z polypropylenu DN 100 | m | 23 |  | 0 | CS ÚRS 2016 02 |  |  | základní | 0.19 | 4.37 | 0 | 0 | 0 | 0 | 4 | K | 2 |  |  |  | ROZPOCET | 0 | 0 | 0 | 0 | 0 | 1 | 0 | 4 | -1660281210
| VV |  | od dvorní vpusti výkres č. 3 | [15 empty] | VV | 2 | 1 | True | 0 | ROZPOCET
| VV |  | "schodiště litolská strana" 3 |  | 3 | [13 empty] | VV | 2 | 2 | True | 0 | ROZPOCET
| VV |  | "schodiště lyská strana" 20 |  | 20 | [13 empty] | VV | 2 | 2 | True | 0 | ROZPOCET
| VV |  | Součet |  | 23 | [13 empty] | VV | 2 | 4 | True | 1 | ROZPOCET
48 | M | 286171000 | trubka kanalizační SN 10, dl. 1m, DN 110 | kus | 23 |  | 0 | CS ÚRS 2016 02 |  |  | základní | 0 | 0 | 0.0014 | 0.0322 | 0 | 0 | 8 | M | 2 |  |  |  | ROZPOCET | 0 | 0 | 0 | 0 | 0 | 1 | 0 | 4 | -240866189
| VV |  | od dvorní vpusti výkres č. 3 | [15 empty] | VV | 2 | 1 | True | 0 | ROZPOCET
| VV |  | "schodiště litolská strana" 3 |  | 3 | [13 empty] | VV | 2 | 2 | True | 0 | ROZPOCET
| VV |  | "schodiště lyská strana" 20 |  | 20 | [13 empty] | VV | 2 | 2 | True | 0 | ROZPOCET
| VV |  | Součet |  | 23 | [13 empty] | VV | 2 | 4 | True | 1 | ROZPOCET
49 | K | 871313121 | Montáž kanalizačního potrubí z PVC těsněné gumovým kroužkem otevřený výkop sklon do 20 % DN 150 | m | 1 |  | 0 | CS ÚRS 2016 02 |  |  | základní | 0.292 | 0.292 | 0 | 0 | 0 | 0 | 4 | K | 2 |  |  |  | ROZPOCET | 0 | 0 | 0 | 0 | 0 | 1 | 0 | 4 | -1533278756
| VV |  | "nová část svodu vpusti DN 150 výkres č. 3 " 1 |  | 1 | [13 empty] | VV | 2 | 2 | True | 1 | ROZPOCET
| VV |  | jen v případě poškození stávající vpusti | [15 empty] | VV | 2 | 1 | True | 0 | ROZPOCET
50 | M | 286157160 | trubka s hrdlem, délka 1 m, DN 150 | kus | 1.1 |  | 0 | CS ÚRS 2016 02 |  |  | základní | 0 | 0 | 0.00214 | 0.002354 | 0 | 0 | 8 | M | 2 |  |  |  | ROZPOCET | 0 | 0 | 0 | 0 | 0 | 1 | 0 | 4 | 103519660
| VV |  | "dle pol.č.871313121 + 10% prořez " 1*1,1 |  | 1.1 | [13 empty] | VV | 2 | 2 | True | 1 | ROZPOCET
51 | K | 877315211 | Montáž tvarovek z tvrdého PVC-systém KG nebo z polypropylenu-systém KG 2000 jednoosé DN 150 | kus | 1 |  | 0 | CS ÚRS 2016 02 |  |  | základní | 0.683 | 0.683 | 0 | 0 | 0 | 0 | 4 | K | 2 |  |  |  | ROZPOCET | 0 | 0 | 0 | 0 | 0 | 1 | 0 | 4 | -193945367
| VV |  | "kolena ke svodům 60st. DN 150 výkres č. 3" 1 |  | 1 | [13 empty] | VV | 2 | 2 | True | 1 | ROZPOCET
| VV |  | jen v případě poškození stávající vpusti | [15 empty] | VV | 2 | 1 | True | 0 | ROZPOCET
52 | M | 286113620 | koleno kanalizace plastové 150/ 60st | kus | 1 |  | 0 | CS ÚRS 2016 02 |  |  | základní | 0 | 0 | 0.00072 | 0.00072 | 0 | 0 | 8 | M | 2 |  |  |  | ROZPOCET | 0 | 0 | 0 | 0 | 0 | 1 | 0 | 4 | 1128273083
| VV |  | "k pol.č.877315211" 1 |  | 1 | [13 empty] | VV | 2 | 2 | True | 1 | ROZPOCET
53 | K | 877315261 | Montáž dvorní vpusti | kus | 2 |  | 0 | CS ÚRS 2016 02 |  |  | základní | 0.683 | 1.366 | 0 | 0 | 0 | 0 | 4 | K | 2 |  |  |  | ROZPOCET | 0 | 0 | 0 | 0 | 0 | 1 | 0 | 4 | 1095594829
| VV |  | výkres č. 3 | [15 empty] | VV | 2 | 1 | True | 0 | ROZPOCET
| VV |  | "schodiště litolská strana" 1 |  | 1 | [13 empty] | VV | 2 | 2 | True | 0 | ROZPOCET
| VV |  | "schodiště lyská strana" 1 |  | 1 | [13 empty] | VV | 2 | 2 | True | 0 | ROZPOCET
| VV |  | Součet |  | 2 | [13 empty] | VV | 2 | 4 | True | 1 | ROZPOCET
54 | M | 562311750 | vpusť dvorní 300/300 mm s litinovým roštem a lapačem písku odpad DN 110, mm | kus | 2 |  | 0 | CS ÚRS 2016 02 |  |  | základní | 0 | 0 | 0.00725 | 0.0145 | 0 | 0 | 8 | M | 2 |  |  |  | ROZPOCET | 0 | 0 | 0 | 0 | 0 | 1 | 0 | 4 | 1991667561
| VV |  | "dle pol.č.877315261" 2 |  | 2 | [13 empty] | VV | 2 | 2 | True | 1 | ROZPOCET
55 | K | 895941311 | Zřízení vpusti kanalizační uliční z betonových dílců typ UVB-50 | kus | 1 |  | 0 | CS ÚRS 2016 02 |  |  | základní | 5.024 | 5.024 | 0.14494 | 0.14494 | 0 | 0 | 4 | K | 2 |  |  |  | ROZPOCET | 0 | 0 | 0 | 0 | 0 | 1 | 0 | 4 | 393582777
| VV |  | "uliční vpusť 500/500 z bet skruží pr. 450 mm, zatížení D400" 1 |  | 1 | [13 empty] | VV | 2 | 2 | True | 1 | ROZPOCET
| VV |  | jen v případě poškození stávající vpusti | [15 empty] | VV | 2 | 1 | True | 0 | ROZPOCET
56 | M | 592238500 | dno betonové pro uliční vpusť s výtokovým otvorem 45x33x5 cm | kus | 1 |  | 0 | CS ÚRS 2016 02 |  |  | základní | 0 | 0 | 0.097 | 0.097 | 0 | 0 | 8 | M | 2 |  |  |  | ROZPOCET | 0 | 0 | 0 | 0 | 0 | 1 | 0 | 4 | 681482320
| VV |  | " k pol.č.895941311" 1 |  | 1 | [13 empty] | VV | 2 | 2 | True | 1 | ROZPOCET
57 | M | 592238540 | skruž betonová pro uliční vpusťs výtokovým otvorem PVC 45x35x5 cm | kus | 1 |  | 0 | CS ÚRS 2016 02 |  |  | základní | 0 | 0 | 0.08 | 0.08 | 0 | 0 | 8 | M | 2 |  |  |  | ROZPOCET | 0 | 0 | 0 | 0 | 0 | 1 | 0 | 4 | 2129032500
| VV |  | " k pol.č.895941311" 1 |  | 1 | [13 empty] | VV | 2 | 2 | True | 1 | ROZPOCET
58 | M | 592238580 | skruž betonová pro uliční vpusť horní 45x55x5 cm | kus | 1 |  | 0 | CS ÚRS 2016 02 |  |  | základní | 0 | 0 | 0.111 | 0.111 | 0 | 0 | 8 | M | 2 |  |  |  | ROZPOCET | 0 | 0 | 0 | 0 | 0 | 1 | 0 | 4 | 721880089
| VV |  | " k pol.č.895941311" 1 |  | 1 | [13 empty] | VV | 2 | 2 | True | 1 | ROZPOCET
59 | M | 592238570 | skruž betonová pro uliční vpusť horní , 45x30x5 cm | kus | 1 |  | 0 | CS ÚRS 2016 02 |  |  | základní | 0 | 0 | 0.058 | 0.058 | 0 | 0 | 8 | M | 2 |  |  |  | ROZPOCET | 0 | 0 | 0 | 0 | 0 | 1 | 0 | 4 | 2097476880
| VV |  | " k pol.č.895941311" 1 |  | 1 | [13 empty] | VV | 2 | 2 | True | 1 | ROZPOCET
60 | M | 592238620 | skruž betonová pro uliční vpusť středová 45x30x5 cm | kus | 1 |  | 0 | CS ÚRS 2016 02 |  |  | základní | 0 | 0 | 0.057 | 0.057 | 0 | 0 | 8 | M | 2 |  |  |  | ROZPOCET | 0 | 0 | 0 | 0 | 0 | 1 | 0 | 4 | -1354006920
| VV |  | " k pol.č.895941311" 1 |  | 1 | [13 empty] | VV | 2 | 2 | True | 1 | ROZPOCET
61 | K | 899204111 | Osazení mříží litinových včetně rámů a košů na bahno hmotnosti nad 150 kg | kus | 1 |  | 0 | CS ÚRS 2016 02 |  |  | základní | 2.064 | 2.064 | 0.0117 | 0.0117 | 0 | 0 | 4 | K | 2 |  |  |  | ROZPOCET | 0 | 0 | 0 | 0 | 0 | 1 | 0 | 4 | 2120089498
| VV |  | "uliční vpusť 500/500 z bet skruží pr. 450 mm, zatížení D400 výkres č. 3 " 1 |  | 1 | [13 empty] | VV | 2 | 2 | True | 1 | ROZPOCET
| VV |  | jen v případě poškození stávající vpusti | [15 empty] | VV | 2 | 1 | True | 0 | ROZPOCET
62 | M | 592238780 | mříž D400 DIN 500/500 mm | kus | 1 |  | 0 | CS ÚRS 2016 02 |  |  | základní | 0 | 0 | 0.058 | 0.058 | 0 | 0 | 8 | M | 2 |  |  |  | ROZPOCET | 0 | 0 | 0 | 0 | 0 | 1 | 0 | 4 | -2063452993
| VV |  | "k pol.č.899204111" 1 |  | 1 | [13 empty] | VV | 2 | 2 | True | 1 | ROZPOCET
63 | M | 286618160 | koš kalový pro silniční vpusť 315 mm | kus | 1 |  | 0 | CS ÚRS 2016 02 |  |  | základní | 0 | 0 | 0.001 | 0.001 | 0 | 0 | 8 | M | 2 |  |  |  | ROZPOCET | 0 | 0 | 0 | 0 | 0 | 1 | 0 | 4 | -331909428
| VV |  | "k pol.č.899204111" 1 |  | 1 | [13 empty] | VV | 2 | 2 | True | 1 | ROZPOCET
64 | K | 899211112 | Osazení mříží s rámem hmotnosti nad 50 do 100 kg | kus | 1 |  | 0 | CS ÚRS 2016 02 |  |  | základní | 1.18 | 1.18 | 0.00702 | 0.00702 | 0 | 0 | 4 | K | 2 |  |  |  | ROZPOCET | 0 | 0 | 0 | 0 | 0 | 1 | 0 | 4 | 448169369
| VV |  | " dle pol.č. 899202211" 1 |  | 1 | [13 empty] | VV | 2 | 2 | True | 1 | ROZPOCET
65 | K | 899202211 | Demontáž mříží litinových včetně rámů hmotnosti přes 50 do 100 kg | kus | 1 |  | 0 | CS ÚRS 2016 02 |  |  | základní | 0.732 | 0.732 | 0 | 0 | 0.1 | 0.1 | 4 | K | 2 |  |  |  | ROZPOCET | 0 | 0 | 0 | 0 | 0 | 1 | 0 | 4 | -1066546744
| VV |  | "vyjmutí odtokové mříže vč. podkladního prstence výkres č. 2" 1 |  | 1 | [13 empty] | VV | 2 | 2 | True | 1 | ROZPOCET
| VV |  | jen v případě poškození stávající vpusti | [15 empty] | VV | 2 | 1 | True | 0 | ROZPOCET
| D | 9 | Ostatní konstrukce a práce-bourání |  |  |  | 0 | [5 empty] | 1052.0648 |  | 6.9775 |  | 104.8346 | 1 | D | 1 |  |  |  | ROZPOCET | [6 empty] | 0
66 | K | 914111111 | Montáž svislé dopravní značky do velikosti 1 m2 objímkami na sloupek nebo konzolu | kus | 1 |  | 0 | CS ÚRS 2016 02 |  |  | základní | 0.2 | 0.2 | 0.0007 | 0.0007 | 0 | 0 | 4 | K | 2 |  |  |  | ROZPOCET | 0 | 0 | 0 | 0 | 0 | 1 | 0 | 4 | 305282717
| VV |  | "schodiště lyská strana" 1 |  | 1 | [13 empty] | VV | 2 | 2 | True | 1 | ROZPOCET
67 | K | 914511112 | Montáž sloupku dopravních značek délky do 3,5 m s betonovým základem a patkou | kus | 1 |  | 0 | CS ÚRS 2016 02 |  |  | základní | 0.549 | 0.549 | 0.11241 | 0.11241 | 0 | 0 | 4 | K | 2 |  |  |  | ROZPOCET | 0 | 0 | 0 | 0 | 0 | 1 | 0 | 4 | 411325751
| VV |  | 1 |  | 1 | [13 empty] | VV | 2 | 2 | True | 1 | ROZPOCET
68 | K | 916111113 | Osazení obruby z velkých kostek s boční opěrou do lože z betonu prostého | m | 11.26 |  | 0 | CS ÚRS 2016 02 |  |  | základní | 0.146 | 1.644 | 0.10988 | 1.2372 | 0 | 0 | 4 | K | 2 |  |  |  | ROZPOCET | 0 | 0 | 0 | 0 | 0 | 1 | 0 | 4 | 944141099
| VV |  | zpětné osazení obruby z původních dlažebních kostek | [15 empty] | VV | 2 | 1 | True | 0 | ROZPOCET
| VV |  | mezi živici a plochy z vibrovaného štěrku výkres č. 3 | [15 empty] | VV | 2 | 1 | True | 0 | ROZPOCET
| VV |  | "schodiště litolská strana" 2,55+3,71 |  | 6.26 | [13 empty] | VV | 2 | 2 | True | 0 | ROZPOCET
| VV |  | obruba z dlažebních kostek nakoupených do bet. Lože | [15 empty] | VV | 2 | 1 | True | 0 | ROZPOCET
| VV |  | "schodiště lyská strana" 1,3+3,7 |  | 5 | [13 empty] | VV | 2 | 2 | True | 0 | ROZPOCET
| VV |  | Součet |  | 11.26 | [13 empty] | VV | 2 | 4 | True | 1 | ROZPOCET
69 | M | 583801590 | kostka dlažební velká | t | 0.333 |  | 0 | CS ÚRS 2016 02 |  |  | základní | 0 | 0 | 1 | 0.333 | 0 | 0 | 8 | M | 2 |  |  |  | ROZPOCET | 0 | 0 | 0 | 0 | 0 | 1 | 0 | 4 | 999501113
| VV |  | k pol.č.916111113 | [15 empty] | VV | 2 | 1 | True | 0 | ROZPOCET
| VV |  | obruba z dlažebních kostek nakoupených do bet. Lože | [15 empty] | VV | 2 | 1 | True | 0 | ROZPOCET
| VV |  | "schodiště lyská strana" 1,3+3,7 |  | 5 | [13 empty] | VV | 2 | 2 | True | 0 | ROZPOCET
| VV |  | Mezisoučet |  | 5 | [13 empty] | VV | 2 | 3 | True | 0 | ROZPOCET
| VV |  | 5,0*0,16*0,16*2,6 |  | 0.333 | [13 empty] | VV | 2 | 2 | True | 1 | ROZPOCET
70 | K | 919112233 | Řezání spár pro vytvoření komůrky š 20 mm hl 40 mm pro těsnící zálivku v živičném krytu | m | 28.68 |  | 0 | CS ÚRS 2016 02 |  |  | základní | 0.24 | 6.8832 | 1e-05 | 0.0002868 | 0 | 0 | 4 | K | 2 |  |  |  | ROZPOCET | 0 | 0 | 0 | 0 | 0 | 1 | 0 | 4 | 1055855542
| VV |  | "napojení asf ploch v místě řezu dle pol.č.919735112" 28,68 |  | 28.68 | [13 empty] | VV | 2 | 2 | True | 1 | ROZPOCET
71 | K | 919121233 | Těsnění spár zálivkou za studena pro komůrky š 20 mm hl 40 mm bez těsnicího profilu | m | 28.68 |  | 0 | CS ÚRS 2016 02 |  |  | základní | 0.194 | 5.5639 | 0.00088 | 0.025238 | 0 | 0 | 4 | K | 2 |  |  |  | ROZPOCET | 0 | 0 | 0 | 0 | 0 | 1 | 0 | 4 | 1334170804
| VV |  | "napojení asf ploch v místě řezu dle pol.č.919735112" 28,68 |  | 28.68 | [13 empty] | VV | 2 | 2 | True | 1 | ROZPOCET
72 | K | 919735112 | Řezání stávajícího živičného krytu hl do 100 mm | m | 28.68 |  | 0 | CS ÚRS 2016 02 |  |  | základní | 0.196 | 5.6213 | 0 | 0 | 0 | 0 | 4 | K | 2 |  |  |  | ROZPOCET | 0 | 0 | 0 | 0 | 0 | 1 | 0 | 4 | -16497139
| VV |  | vybourání živičného krytu chodníku v tl. 100 mm výkres č. 4 | [15 empty] | VV | 2 | 1 | True | 0 | ROZPOCET
| VV |  | "schodiště litolská strana" | [15 empty] | VV | 2 | 1 | True | 0 | ROZPOCET
| VV |  | "plocha chodníku a přístupu ke schodišti - součet délek v chodníku " 6,49+3,75+2,52+1,99 |  | 14.75 | [13 empty] | VV | 2 | 2 | True | 0 | ROZPOCET
| VV |  | "schodiště lyská strana" | [15 empty] | VV | 2 | 1 | True | 0 | ROZPOCET
| VV |  | "plocha chodníku a přístupu ke schodišti - součet délek v chodníku " 4*0,5+0,38+0,42+0,2+0,5+0,6+1,1+1,03+7,7 |  | 13.93 | [13 empty] | VV | 2 | 2 | True | 0 | ROZPOCET
| VV |  | Součet |  | 28.68 | [13 empty] | VV | 2 | 4 | True | 1 | ROZPOCET
73 | K | 941121111 | Montáž lešení řadového trubkového těžkého s podlahami zatížení do 300 kg/m2 š do 1,5 m v do 10 m | m2 | 324 |  | 0 | CS ÚRS 2016 02 |  |  | základní | 0.259 | 83.916 | 0 | 0 | 0 | 0 | 4 | K | 2 |  |  |  | ROZPOCET | 0 | 0 | 0 | 0 | 0 | 1 | 0 | 4 | -2015970906
| VV |  | "Pro provedení schodišť | [15 empty] | VV | 2 | 1 | True | 0 | ROZPOCET
| VV |  | 2*3*6*8+2*6*3 |  | 324 | [13 empty] | VV | 2 | 2 | True | 1 | ROZPOCET
74 | K | 941121211 | Příplatek k lešení řadovému trubkovému těžkému s podlahami š 1,5 m v 10 m za první a ZKD den použití | m2 | 38880 |  | 0 | CS ÚRS 2016 02 |  |  | základní | 0 | 0 | 0 | 0 | 0 | 0 | 4 | K | 2 |  |  |  | ROZPOCET | 0 | 0 | 0 | 0 | 0 | 1 | 0 | 4 | 2141905503
| VV |  | odhad na 4 měsíce, zhotovitel promítne v rámci položky dobu nájmu dle svého harmonogramu | [15 empty] | VV | 2 | 1 | True | 0 | ROZPOCET
| VV |  | "z položky 941121111" 324*30*4 |  | 38880 | [13 empty] | VV | 2 | 2 | True | 1 | ROZPOCET
75 | K | 941121811 | Demontáž lešení řadového trubkového těžkého s podlahami zatížení do 300 kg/m2 š do 1,5 m v do 10 m | m2 | 324 |  | 0 | CS ÚRS 2016 02 |  |  | základní | 0.164 | 53.136 | 0 | 0 | 0 | 0 | 4 | K | 2 |  |  |  | ROZPOCET | 0 | 0 | 0 | 0 | 0 | 1 | 0 | 4 | -1184354877
| VV |  | "dle pol.č.941121111" 324,0 |  | 324 | [13 empty] | VV | 2 | 2 | True | 1 | ROZPOCET
76 | K | 962051111 | Bourání mostních zdí a pilířů z ŽB | m3 | 25.602 |  | 0 | CS ÚRS 2016 02 |  |  | základní | 16.374 | 419.2071 | 0.12171 | 3.116 | 2.4 | 61.4448 | 4 | K | 2 |  |  |  | ROZPOCET | 0 | 0 | 0 | 0 | 0 | 1 | 0 | 4 | 1799522601
| VV |  | demolice vřetenové zdi | [15 empty] | VV | 2 | 1 | True | 0 | ROZPOCET
| VV |  | "schodiště litolská strana" 0,6*2,7*0,5*(7,94+6,68)+0,6*0,7+0,6*0,718+0,6*0,785+0,6*0,353 |  | 13.376 | [13 empty] | VV | 2 | 2 | True | 0 | ROZPOCET
| VV |  | "schodiště lyská strana" 0,6*2,7*0,5*(7,23+5,97)+0,6*0,7+0,6*0,718+0,6*0,785+0,6*0,353 |  | 12.226 | [13 empty] | VV | 2 | 2 | True | 0 | ROZPOCET
| VV |  | Součet |  | 25.602 | [13 empty] | VV | 2 | 4 | True | 1 | ROZPOCET
77 | K | 963051111 | Bourání mostní nosné konstrukce z ŽB | m3 | 17.25 |  | 0 | CS ÚRS 2016 02 |  |  | základní | 16.374 | 282.4515 | 0.12171 | 2.0995 | 2.4 | 41.4 | 4 | K | 2 |  |  |  | ROZPOCET | 0 | 0 | 0 | 0 | 0 | 1 | 0 | 4 | -1775452782
| VV |  | demolice žlb podest | [15 empty] | VV | 2 | 1 | True | 0 | ROZPOCET
| VV |  | "schodiště litolská strana" 3,9*1,87*0,27+3,9*1,6*0,27+1,6*1,65*0,27 |  | 4.367 | [13 empty] | VV | 2 | 2 | True | 0 | ROZPOCET
| VV |  | "schodiště lyská strana" 3,9*1,87*0,27+3,9*1,6*0,27+1,6*1,65*0,27 |  | 4.367 | [13 empty] | VV | 2 | 2 | True | 0 | ROZPOCET
| VV |  | Mezisoučet |  | 8.734 | [13 empty] | VV | 2 | 3 | True | 0 | ROZPOCET
| VV |  | demolice schodišť ramen včetně stupňů - vše žlb | [15 empty] | VV | 2 | 1 | True | 0 | ROZPOCET
| VV |  | "schodiště litolská strana" (4,67+4,7+4,17)*0,17*1,65 |  | 3.798 | [13 empty] | VV | 2 | 2 | True | 0 | ROZPOCET
| VV |  | "schodiště lyská strana" (4,67+4,7+4,17)*0,17*1,65 |  | 3.798 | [13 empty] | VV | 2 | 2 | True | 0 | ROZPOCET
| VV |  | Mezisoučet |  | 7.596 | [13 empty] | VV | 2 | 3 | True | 0 | ROZPOCET
| VV |  | demolice obrub schodišť ramen a podest | [15 empty] | VV | 2 | 1 | True | 0 | ROZPOCET
| VV |  | "schodiště litolská strana" 0,15*0,1*(4,67+4,7+4,17)+0,15*0,1*(3,9+3,9+1,72+1,5+1,47+1,43+1,6+1,6) |  | 0.46 | [13 empty] | VV | 2 | 2 | True | 0 | ROZPOCET
| VV |  | "schodiště lyská strana" 0,15*0,1*(4,67+4,7+4,17)+0,15*0,1*(3,9+3,9+1,72+1,5+1,47+1,43+1,6+1,6) |  | 0.46 | [13 empty] | VV | 2 | 2 | True | 0 | ROZPOCET
| VV |  | Mezisoučet |  | 0.92 | [13 empty] | VV | 2 | 3 | True | 0 | ROZPOCET
| VV |  | Součet |  | 17.25 | [13 empty] | VV | 2 | 4 | True | 1 | ROZPOCET
78 | K | 966006132 | Odstranění značek dopravních nebo orientačních se sloupky s betonovými patkami | kus | 1 |  | 0 | CS ÚRS 2016 02 |  |  | základní | 0.557 | 0.557 | 0 | 0 | 0.082 | 0.082 | 4 | K | 2 |  |  |  | ROZPOCET | 0 | 0 | 0 | 0 | 0 | 1 | 0 | 4 | 1664435029
| VV |  | "pro přesun ke zpětnému použití" 1 |  | 1 | [13 empty] | VV | 2 | 2 | True | 1 | ROZPOCET
79 | K | 966075141 | Odstranění kovového zábradlí vcelku | m | 70.5 |  | 0 | CS ÚRS 2016 02 |  |  | základní | 0.607 | 42.7935 | 8e-05 | 0.00564 | 0.018 | 1.269 | 4 | K | 2 |  |  |  | ROZPOCET | 0 | 0 | 0 | 0 | 0 | 1 | 0 | 4 | -864611872
| VV |  | odstranění ocel. zábradlí nerozebíratelného, hmotnost bm do 35 kg | [15 empty] | VV | 2 | 1 | True | 0 | ROZPOCET
| VV |  | "schodiště litolská strana" 3,91+1,4+3,82+1,3+4,03+1,66+3,84+1,42+4,42+2,82+3,06+1,52+2,05 |  | 35.25 | [13 empty] | VV | 2 | 2 | True | 0 | ROZPOCET
| VV |  | "schodiště lyská strana" 3,91+1,4+3,82+1,3+4,03+1,66+3,84+1,42+4,42+2,82+3,06+1,52+2,05 |  | 35.25 | [13 empty] | VV | 2 | 2 | True | 0 | ROZPOCET
| VV |  | Součet |  | 70.5 | [13 empty] | VV | 2 | 4 | True | 1 | ROZPOCET
80 | K | 976071111 | Vybourání kovových madel a zábradlí | m | 14.8 |  | 0 | CS ÚRS 2016 02 |  |  | základní | 0.55 | 8.14 | 0 | 0 | 0.037 | 0.5476 | 4 | K | 2 |  |  |  | ROZPOCET | 0 | 0 | 0 | 0 | 0 | 1 | 0 | 4 | 802047122
| VV |  | odstranění schodišťových madel- ocel | [15 empty] | VV | 2 | 1 | True | 0 | ROZPOCET
| VV |  | "schodiště litolská strana" 3,9+3,5 |  | 7.4 | [13 empty] | VV | 2 | 2 | True | 0 | ROZPOCET
| VV |  | "schodiště lyská strana" 3,9+3,5 |  | 7.4 | [13 empty] | VV | 2 | 2 | True | 0 | ROZPOCET
| VV |  | Součet |  | 14.8 | [13 empty] | VV | 2 | 4 | True | 1 | ROZPOCET
81 | K | 979071111 | Očištění dlažebních kostek velkých s původním spárováním kamenivem těženým | m2 | 1.483 |  | 0 | CS ÚRS 2016 02 |  |  | základní | 0.09 | 0.13347 | 0 | 0 | 0 | 0 | 4 | K | 2 |  |  |  | ROZPOCET | 0 | 0 | 0 | 0 | 0 | 1 | 0 | 4 | -931683385
| VV |  | "dle pol.č.113203111" 9,27*0,16 |  | 1.483 | [13 empty] | VV | 2 | 2 | True | 1 | ROZPOCET
82 | K | 985331219 | Dodatečné vlepování betonářské výztuže D 25 mm do chemické malty včetně vyvrtání otvoru | m | 45.6 |  | 0 | CS ÚRS 2016 02 |  |  | základní | 3.098 | 141.2688 | 0.00104 | 0.047424 | 0.002 | 0.0912 | 4 | K | 2 |  |  |  | ROZPOCET | 0 | 0 | 0 | 0 | 0 | 1 | 0 | 4 | 1835657555
| VV |  | dodatečné vlepení výztuže pr. 25 pro kotvení nového základu výkres 6.2 | [15 empty] | VV | 2 | 1 | True | 0 | ROZPOCET
| VV |  | "schodiště litolská strana" 0,3*56 |  | 16.8 | [13 empty] | VV | 2 | 2 | True | 0 | ROZPOCET
| VV |  | "schodiště lyská strana" 0,3*96 |  | 28.8 | [13 empty] | VV | 2 | 2 | True | 0 | ROZPOCET
| VV |  | Součet |  | 45.6 | [13 empty] | VV | 2 | 4 | True | 1 | ROZPOCET
| D | 997 | Přesun sutě |  |  |  | 0 | [5 empty] | 135.3667 |  | 0 |  | 0 | 1 | D | 1 |  |  |  | ROZPOCET | [6 empty] | 0
83 | K | 997013501 | Odvoz suti a vybouraných hmot na skládku nebo meziskládku do 1 km se složením | t | 2.324 |  | 0 | CS ÚRS 2016 02 |  |  | základní | 0.125 | 0.2905 | 0 | 0 | 0 | 0 | 4 | K | 2 |  |  |  | ROZPOCET | 0 | 0 | 0 | 0 | 0 | 1 | 0 | 4 | -1306419963
| VV |  | uložení kostek na mezideponii pl. x hmot | [15 empty] | VV | 2 | 1 | True | 0 | ROZPOCET
| VV |  | "dle pol.č.113203111 " 9,27*0,12 |  | 1.112 | [13 empty] | VV | 2 | 2 | True | 0 | ROZPOCET
| VV |  | uložení mříží na mezideponii | [15 empty] | VV | 2 | 1 | True | 0 | ROZPOCET
| VV |  | "dle pol.č.899202211" 1*0,1 |  | 0.1 | [13 empty] | VV | 2 | 2 | True | 0 | ROZPOCET
| VV |  | Mezisoučet |  | 1.212 | [13 empty] | VV | 2 | 3 | True | 0 | ROZPOCET
| VV |  | "zpět pro použití" 1,112 |  | 1.112 | [13 empty] | VV | 2 | 2 | True | 0 | ROZPOCET
| VV |  | Součet |  | 2.324 | [13 empty] | VV | 2 | 4 | True | 1 | ROZPOCET
84 | K | 997013801 | Poplatek za uložení stavebního betonového odpadu na skládce (skládkovné) | t | 107.13 |  | 0 | CS ÚRS 2016 02 |  |  | základní | 0 | 0 | 0 | 0 | 0 | 0 | 4 | K | 2 |  |  |  | ROZPOCET | 0 | 0 | 0 | 0 | 0 | 1 | 0 | 4 | -2111201692
| VV |  | "na skládku - beton, případně recyklace | [15 empty] | VV | 2 | 1 | True | 0 | ROZPOCET
| VV |  | "dle pol.č.962051111" 25,602*2,5 |  | 64.005 | [13 empty] | VV | 2 | 2 | True | 0 | ROZPOCET
| VV |  | "dle pol.č.963051111" 17,250*2,5 |  | 43.125 | [13 empty] | VV | 2 | 2 | True | 0 | ROZPOCET
| VV |  | Součet |  | 107.13 | [13 empty] | VV | 2 | 4 | True | 1 | ROZPOCET
85 | K | 997211511 | Vodorovná doprava suti po suchu na vzdálenost do 1 km | t | 7.653 |  | 0 | CS ÚRS 2016 02 |  |  | základní | 0.24 | 1.8367 | 0 | 0 | 0 | 0 | 4 | K | 2 |  |  |  | ROZPOCET | 0 | 0 | 0 | 0 | 0 | 1 | 0 | 4 | -668171089
| VV |  | "bourané asfaltové vrstvy" | [15 empty] | VV | 2 | 1 | True | 0 | ROZPOCET
| VV |  | "dle pol.č.113107142" 30,61*0,1*2,5 |  | 7.653 | [13 empty] | VV | 2 | 2 | True | 1 | ROZPOCET
86 | K | 997211519 | Příplatek ZKD 1 km u vodorovné dopravy suti | t | 76.53 |  | 0 | CS ÚRS 2016 02 |  |  | základní | 0.004 | 0.30612 | 0 | 0 | 0 | 0 | 4 | K | 2 |  |  |  | ROZPOCET | 0 | 0 | 0 | 0 | 0 | 1 | 0 | 4 | 1739735859
| VV |  | "dle pol.č.997211511 x 10" 7,653*10 |  | 76.53 | [13 empty] | VV | 2 | 2 | True | 1 | ROZPOCET
87 | K | 997211521 | Vodorovná doprava vybouraných hmot po suchu na vzdálenost do 1 km | t | 108.991 |  | 0 | CS ÚRS 2016 02 |  |  | základní | 0.5 | 54.4955 | 0 | 0 | 0 | 0 | 4 | K | 2 |  |  |  | ROZPOCET | 0 | 0 | 0 | 0 | 0 | 1 | 0 | 4 | -2142142678
| VV |  | "na skládku - beton | [15 empty] | VV | 2 | 1 | True | 0 | ROZPOCET
| VV |  | "dle pol.č.962051111" 25,602*2,5 |  | 64.005 | [13 empty] | VV | 2 | 2 | True | 0 | ROZPOCET
| VV |  | "dle pol.č.963051111" 17,250*2,5 |  | 43.125 | [13 empty] | VV | 2 | 2 | True | 0 | ROZPOCET
| VV |  | Mezisoučet |  | 107.13 | [13 empty] | VV | 2 | 3 | True | 0 | ROZPOCET
| VV |  | k investorovi nebo do sběrných surovin (odkup zhotovitelem) | [15 empty] | VV | 2 | 1 | True | 0 | ROZPOCET
| VV |  | "dle pol.č.966075141" 70,5*0,018 |  | 1.269 | [13 empty] | VV | 2 | 2 | True | 0 | ROZPOCET
| VV |  | "dle pol.č.976071111" 14,8*0,04 |  | 0.592 | [13 empty] | VV | 2 | 2 | True | 0 | ROZPOCET
| VV |  | Mezisoučet |  | 1.861 | [13 empty] | VV | 2 | 3 | True | 0 | ROZPOCET
| VV |  | Součet |  | 108.991 | [13 empty] | VV | 2 | 4 | True | 1 | ROZPOCET
88 | K | 997211529 | Příplatek ZKD 1 km u vodorovné dopravy vybouraných hmot | t | 1089.91 |  | 0 | CS ÚRS 2016 02 |  |  | základní | 0.008 | 8.7193 | 0 | 0 | 0 | 0 | 4 | K | 2 |  |  |  | ROZPOCET | 0 | 0 | 0 | 0 | 0 | 1 | 0 | 4 | 2036138137
| VV |  | "dle pol.č.997211521 x 10" 108,991*10 |  | 1089.91 | [13 empty] | VV | 2 | 2 | True | 1 | ROZPOCET
| VV |  | "zhotovitel poromítne v rámci položky cenu za odvoz na skládku dle svých zvyklostí a možností skládkování " | [15 empty] | VV | 2 | 1 | True | 0 | ROZPOCET
89 | K | 997211611 | Nakládání suti na dopravní prostředky pro vodorovnou dopravu | t | 1.112 |  | 0 | CS ÚRS 2016 02 |  |  | základní | 0.164 | 0.18237 | 0 | 0 | 0 | 0 | 4 | K | 2 |  |  |  | ROZPOCET | 0 | 0 | 0 | 0 | 0 | 1 | 0 | 4 | 802125629
| VV |  | "dle pol.č.997013501" 1,112 |  | 1.112 | [13 empty] | VV | 2 | 2 | True | 1 | ROZPOCET
90 | K | 997211612 | Nakládání vybouraných hmot na dopravní prostředky pro vodorovnou dopravu | t | 108.991 |  | 0 | CS ÚRS 2016 02 |  |  | základní | 0.638 | 69.5363 | 0 | 0 | 0 | 0 | 4 | K | 2 |  |  |  | ROZPOCET | 0 | 0 | 0 | 0 | 0 | 1 | 0 | 4 | 1344663611
| VV |  | "dle pol.č.997211521" 108,991 |  | 108.991 | [13 empty] | VV | 2 | 2 | True | 1 | ROZPOCET
91 | K | 997221845 | Poplatek za uložení odpadu z asfaltových povrchů na skládce (skládkovné) | t | 7.653 |  | 0 | CS ÚRS 2016 02 |  |  | základní | 0 | 0 | 0 | 0 | 0 | 0 | 4 | K | 2 |  |  |  | ROZPOCET | 0 | 0 | 0 | 0 | 0 | 1 | 0 | 4 | -713626522
| VV |  | "bourané asfaltové vrstvy" | [15 empty] | VV | 2 | 1 | True | 0 | ROZPOCET
| VV |  | "dle pol.č.113107142" 30,61*0,1*2,5 |  | 7.653 | [13 empty] | VV | 2 | 2 | True | 1 | ROZPOCET
| D | 998 | Přesun hmot |  |  |  | 0 | [5 empty] | 183.1291 |  | 0 |  | 0 | 1 | D | 1 |  |  |  | ROZPOCET | [6 empty] | 0
92 | K | 998212111 | Přesun hmot pro mosty zděné, monolitické betonové nebo ocelové v do 20 m | t | 225.251 |  | 0 | CS ÚRS 2016 02 |  |  | základní | 0.454 | 102.264 | 0 | 0 | 0 | 0 | 4 | K | 2 |  |  |  | ROZPOCET | 0 | 0 | 0 | 0 | 0 | 1 | 0 | 4 | -996869667
93 | K | 998212191 | Příplatek k přesunu hmot pro mosty zděné nebo monolitické za zvětšený přesun do 1000 m | t | 225.251 |  | 0 | CS ÚRS 2016 02 |  |  | základní | 0.359 | 80.8651 | 0 | 0 | 0 | 0 | 4 | K | 2 |  |  |  | ROZPOCET | 0 | 0 | 0 | 0 | 0 | 1 | 0 | 4 | 710144163
| D | PSV | Práce a dodávky PSV |  |  |  | 0 | [5 empty] | 2311.9682 |  | 5.5194 |  | 0 | 2 | D | 0 |  |  |  | ROZPOCET | [6 empty] | 0
| D | 711 | Izolace proti vodě, vlhkosti a plynům |  |  |  | 0 | [5 empty] | 10.6583 |  | 0.095 |  | 0 | 2 | D | 1 |  |  |  | ROZPOCET | [6 empty] | 0
94 | K | 711112001 | Provedení izolace proti zemní vlhkosti svislé za studena nátěrem penetračním | m2 | 61.967 |  | 0 | CS ÚRS 2016 02 |  |  | základní | 0.054 | 3.3462 | 0 | 0 | 0 | 0 | 16 | K | 2 |  |  |  | ROZPOCET | 0 | 0 | 0 | 0 | 0 | 1 | 0 | 16 | -1372012032
| VV |  | nátěr betonu základu | [15 empty] | VV | 2 | 1 | True | 0 | ROZPOCET
| VV |  | "schodiště litolská strana" | [15 empty] | VV | 2 | 1 | True | 0 | ROZPOCET
| VV |  | 0,9*2*(0,5+1,6)+0,5*1,6+1,7*2,57+2*1,07*2,57+0,5*(1,8+1,8+2,57)+2,57*1,2+2*1,8*1,2 +0,555*1,8*2+(2,57*2,57-1,393*1,97-0,577*0,816) |  | 30.326 | [13 empty] | VV | 2 | 2 | True | 0 | ROZPOCET
| VV |  | "schodiště lyská strana" | [15 empty] | VV | 2 | 1 | True | 0 | ROZPOCET
| VV |  | 0,9*2*(0,5+2,23)+0,5*2,23+2*1,7*2,57+4*0,385*1,7+0,5*1,8+1,7*1,8+ 1,2*(1,8+2*1,13)+1,13*1,8+(2,57*2,57-1,393*1,97-0,577*0,816) |  | 31.641 | [13 empty] | VV | 2 | 2 | True | 0 | ROZPOCET
| VV |  | Součet |  | 61.967 | [13 empty] | VV | 2 | 4 | True | 1 | ROZPOCET
95 | M | 111631500 | lak asfaltový ALP | t | 0.027 |  | 0 | CS ÚRS 2016 02 |  |  | základní | 0 | 0 | 1 | 0.027 | 0 | 0 | 32 | M | 2 |  |  |  | ROZPOCET | 0 | 0 | 0 | 0 | 0 | 1 | 0 | 16 | 184980742
| VV |  | "+10% ztratné | [15 empty] | VV | 2 | 1 | True | 0 | ROZPOCET
| VV |  | 61,967*0,4*0,001*1,1 |  | 0.027 | [13 empty] | VV | 2 | 2 | True | 1 | ROZPOCET
96 | K | 711112002 | Provedení izolace proti zemní vlhkosti svislé za studena lakem asfaltovým | m2 | 123.934 |  | 0 | CS ÚRS 2016 02 |  |  | základní | 0.059 | 7.3121 | 0 | 0 | 0 | 0 | 16 | K | 2 |  |  |  | ROZPOCET | 0 | 0 | 0 | 0 | 0 | 1 | 0 | 16 | 353783787
| VV |  | "Nátěr všech zasypaných ploch spodní stavby | [15 empty] | VV | 2 | 1 | True | 0 | ROZPOCET
| VV |  | "z položky 711112001 | [15 empty] | VV | 2 | 1 | True | 0 | ROZPOCET
| VV |  | 61,967*2 |  | 123.934 | [13 empty] | VV | 2 | 2 | True | 1 | ROZPOCET
97 | M | 111631520 | lak asfaltový ALN | t | 0.068 |  | 0 | CS ÚRS 2016 02 |  |  | základní | 0 | 0 | 1 | 0.068 | 0 | 0 | 32 | M | 2 |  |  |  | ROZPOCET | 0 | 0 | 0 | 0 | 0 | 1 | 0 | 16 | -1720521359
| VV |  | "10 % ztratné | [15 empty] | VV | 2 | 1 | True | 0 | ROZPOCET
| VV |  | 123,934*0,5*0,001*1,1 |  | 0.068 | [13 empty] | VV | 2 | 2 | True | 1 | ROZPOCET
| D | 762 | Konstrukce tesařské |  |  |  | 0 | [5 empty] | 169.4526 |  | 2.9149 |  | 0 | 2 | D | 1 |  |  |  | ROZPOCET | [6 empty] | 0
98 | K | 762081150 | Hoblování hraněného řeziva ve staveništní dílně | m3 | 3.31 |  | 0 | CS ÚRS 2016 02 |  |  | základní | 3.4 | 11.254 | 0 | 0 | 0 | 0 | 16 | K | 2 |  |  |  | ROZPOCET | 0 | 0 | 0 | 0 | 0 | 1 | 0 | 16 | 1875879758
| VV |  | "dle pol.č.605120110" 3,31 |  | 3.31 | [13 empty] | VV | 2 | 2 | True | 1 | ROZPOCET
99 | K | 762082130 | Provedení tesařského profilování zhlaví trámu jednoduchým seříznutím jedním řezem plochy do 320 cm2 | kus | 16 |  | 0 | CS ÚRS 2016 02 |  |  | základní | 0.156 | 2.496 | 0 | 0 | 0 | 0 | 16 | K | 2 |  |  |  | ROZPOCET | 0 | 0 | 0 | 0 | 0 | 1 | 0 | 16 | -184448133
| VV |  | obě schodiště | [15 empty] | VV | 2 | 1 | True | 0 | ROZPOCET
| VV |  | 8*2 |  | 16 | [13 empty] | VV | 2 | 2 | True | 1 | ROZPOCET
100 | K | 762085112 | Montáž svorníků nebo šroubů délky do 300 mm | kus | 32 |  | 0 | CS ÚRS 2016 02 |  |  | základní | 0.084 | 2.688 | 0 | 0 | 0 | 0 | 16 | K | 2 |  |  |  | ROZPOCET | 0 | 0 | 0 | 0 | 0 | 1 | 0 | 16 | 1243379106
| VV |  | obě schodiště | [15 empty] | VV | 2 | 1 | True | 0 | ROZPOCET
| VV |  | 8*2*2 |  | 32 | [13 empty] | VV | 2 | 2 | True | 1 | ROZPOCET
101 | M | 311971070 | tyč závitová pozinkovaná 4.6 M20 x 1000 mm | kus | 11 |  | 0 | CS ÚRS 2016 02 |  |  | základní | 0 | 0 | 0.00198 | 0.02178 | 0 | 0 | 32 | M | 2 |  |  |  | ROZPOCET | 0 | 0 | 0 | 0 | 0 | 1 | 0 | 16 | -1414401331
| VV |  | vč. podložek a matek | [15 empty] | VV | 2 | 1 | True | 0 | ROZPOCET
| VV |  | "32/3" 11 |  | 11 | [13 empty] | VV | 2 | 2 | True | 1 | ROZPOCET
103 | K | 762333533 | Montáž vázaných kcí krovů nepravidelných z řeziva hoblovaného průřezové plochy do 288 cm2 | m | 167.38 |  | 0 | CS ÚRS 2016 02 |  |  | základní | 0.73 | 122.1874 | 0 | 0 | 0 | 0 | 16 | K | 2 |  |  |  | ROZPOCET | 0 | 0 | 0 | 0 | 0 | 1 | 0 | 16 | 1184253337
| VV |  | obě schodiště | [15 empty] | VV | 2 | 1 | True | 0 | ROZPOCET
| VV |  | "krokve 160/120 " (8*2,95)*2 |  | 47.2 | [13 empty] | VV | 2 | 2 | True | 0 | ROZPOCET
| VV |  | "vaznice 160/120 " (5*2,49+2*4,25)*2 |  | 41.9 | [13 empty] | VV | 2 | 2 | True | 0 | ROZPOCET
| VV |  | "výměna 160/120 " (7*(1,6+1,1)+1,8+2,4)*2 |  | 46.2 | [13 empty] | VV | 2 | 2 | True | 0 | ROZPOCET
| VV |  | "pozednice 160/80 " (1,12*11+1,65+2,07 )*2 |  | 32.08 | [13 empty] | VV | 2 | 2 | True | 0 | ROZPOCET
| VV |  | Součet |  | 167.38 | [13 empty] | VV | 2 | 4 | True | 1 | ROZPOCET
104 | M | 605120110 | řezivo jehličnaté hranol jakost I nad 120 cm2 | m3 | 3.31 |  | 0 | CS ÚRS 2016 02 |  |  | základní | 0 | 0 | 0.55 | 1.8205 | 0 | 0 | 32 | M | 2 |  |  |  | ROZPOCET | 0 | 0 | 0 | 0 | 0 | 1 | 0 | 16 | -1405819055
| VV |  | "krokve 160/120 " (8*2,95)*2*0,16*0,12*1,1 |  | 0.997 | [13 empty] | VV | 2 | 2 | True | 0 | ROZPOCET
| VV |  | "vaznice 160/120 " (5*2,49+2*4,25)*2*0,16*0,12*1,1 |  | 0.885 | [13 empty] | VV | 2 | 2 | True | 0 | ROZPOCET
| VV |  | "výměna 160/120 " (7*(1,6+1,1)+1,8+2,4)*2*0,16*0,12*1,1 |  | 0.976 | [13 empty] | VV | 2 | 2 | True | 0 | ROZPOCET
| VV |  | "pozednice 160/80 " (1,12*11+1,65+2,07 )*2*0,16*0,08*1,1 |  | 0.452 | [13 empty] | VV | 2 | 2 | True | 0 | ROZPOCET
| VV |  | Součet |  | 3.31 | [13 empty] | VV | 2 | 4 | True | 1 | ROZPOCET
105 | K | 762341260 | Montáž bednění střech rovných a šikmých sklonu do 60° z palubek | m2 | 62.739 |  | 0 | CS ÚRS 2016 02 |  |  | základní | 0.41 | 25.723 | 0 | 0 | 0 | 0 | 16 | K | 2 |  |  |  | ROZPOCET | 0 | 0 | 0 | 0 | 0 | 1 | 0 | 16 | -1502402313
| VV |  | bednění pod oplechování střechy - prkna hoblovaná tl.30 mm | [15 empty] | VV | 2 | 1 | True | 0 | ROZPOCET
| VV |  | "obě schodiště" (6*6-3*0,5*1,757*1,757)*2 |  | 62.739 | [13 empty] | VV | 2 | 2 | True | 1 | ROZPOCET
106 | M | 611899900 | palubky smrk 30 mm | m2 | 69.013 |  | 0 | CS ÚRS 2016 02 |  |  | základní | 0 | 0 | 0.01372 | 0.94686 | 0 | 0 | 32 | M | 2 |  |  |  | ROZPOCET | 0 | 0 | 0 | 0 | 0 | 1 | 0 | 16 | -311308093
| VV |  | bednění pod oplechování střechy - prkna hoblovaná tl.30 mm | [15 empty] | VV | 2 | 1 | True | 0 | ROZPOCET
| VV |  | "obě schodiště" (6*6-3*0,5*1,757*1,757)*2*1,1 |  | 69.013 | [13 empty] | VV | 2 | 2 | True | 1 | ROZPOCET
107 | K | 762395000 | Spojovací prostředky pro montáž krovu, bednění, laťování, světlíky, klíny | m3 | 5.38 |  | 0 | CS ÚRS 2016 02 |  |  | základní | 0 | 0 | 0.02337 | 0.12573 | 0 | 0 | 16 | K | 2 |  |  |  | ROZPOCET | 0 | 0 | 0 | 0 | 0 | 1 | 0 | 16 | -1376462883
| VV |  | "dle pol.č.605120110" 3,31 |  | 3.31 | [13 empty] | VV | 2 | 2 | True | 0 | ROZPOCET
| VV |  | "dle pol.č.611899900" 69,013*0,03 |  | 2.07 | [13 empty] | VV | 2 | 2 | True | 0 | ROZPOCET
| VV |  | Součet |  | 5.38 | [13 empty] | VV | 2 | 4 | True | 1 | ROZPOCET
108 | K | 998762102 | Přesun hmot tonážní pro kce tesařské v objektech v do 12 m | t | 2.915 |  | 0 | CS ÚRS 2016 02 |  |  | základní | 1.751 | 5.1042 | 0 | 0 | 0 | 0 | 16 | K | 2 |  |  |  | ROZPOCET | 0 | 0 | 0 | 0 | 0 | 1 | 0 | 16 | 1699480270
| D | 764 | Konstrukce klempířské |  |  |  | 0 | [5 empty] | 133.5796 |  | 0.62314 |  | 0 | 2 | D | 1 |  |  |  | ROZPOCET | [6 empty] | 0
109 | K | 764141456 | Krytina střechy oblé drážkováním ze svitků z TiZn předzvětralého plechu rš 500 mm | m2 | 62.739 |  | 0 | CS ÚRS 2016 02 |  |  | základní | 1.713 | 107.4719 | 0.00683 | 0.42851 | 0 | 0 | 16 | K | 2 |  |  |  | ROZPOCET | 0 | 0 | 0 | 0 | 0 | 1 | 0 | 16 | 257001229
| VV |  | "obě schodiště" (6*6-3*0,5*1,757*1,757)*2 |  | 62.739 | [13 empty] | VV | 2 | 2 | True | 1 | ROZPOCET
110 | K | 764242306 | Oplechování štítu závětrnou lištou z TiZn lesklého plechu rš 500 mm | m | 41.9 |  | 0 | CS ÚRS 2016 02 |  |  | základní | 0.359 | 15.0421 | 0.00293 | 0.12277 | 0 | 0 | 16 | K | 2 |  |  |  | ROZPOCET | 0 | 0 | 0 | 0 | 0 | 1 | 0 | 16 | 1033448148
| VV |  | "obě schodiště" (5*2,49+2*4,25)*2 |  | 41.9 | [13 empty] | VV | 2 | 2 | True | 1 | ROZPOCET
111 | K | 764541464 | Kotlík hranatý pro podokapní žlaby z TiZn předzvětralého plechu 330/150 mm | kus | 2 |  | 0 | CS ÚRS 2016 02 |  |  | základní | 0.65 | 1.3 | 0.00031 | 0.00062 | 0 | 0 | 16 | K | 2 |  |  |  | ROZPOCET | 0 | 0 | 0 | 0 | 0 | 1 | 0 | 16 | 1222619674
| VV |  | "obě schodiště" 2 |  | 2 | [13 empty] | VV | 2 | 2 | True | 1 | ROZPOCET
112 | K | 764548425 | Svody kruhové včetně objímek, kolen, odskoků z TiZn předzvětralého plechu průměru 150 mm | m | 19.05 |  | 0 | CS ÚRS 2016 02 |  |  | základní | 0.355 | 6.7627 | 0.00374 | 0.071247 | 0 | 0 | 16 | K | 2 |  |  |  | ROZPOCET | 0 | 0 | 0 | 0 | 0 | 1 | 0 | 16 | 890600657
| VV |  | "obě schodiště" | [15 empty] | VV | 2 | 1 | True | 0 | ROZPOCET
| VV |  | "svislý svod TiZn DN 150" 6,5+7,25 |  | 13.75 | [13 empty] | VV | 2 | 2 | True | 0 | ROZPOCET
| VV |  | "ležatý svod TiZn DN 150" 1,15*2 |  | 2.3 | [13 empty] | VV | 2 | 2 | True | 0 | ROZPOCET
| VV |  | "koleno TiZn 0,8 mm DN150 / 85 st - 2*3 ks *0,5m" 2*3*0,5 |  | 3 | [13 empty] | VV | 2 | 2 | True | 0 | ROZPOCET
| VV |  | Součet |  | 19.05 | [13 empty] | VV | 2 | 4 | True | 1 | ROZPOCET
113 | K | 998764102 | Přesun hmot tonážní pro konstrukce klempířské v objektech v do 12 m | t | 0.623 |  | 0 | CS ÚRS 2016 02 |  |  | základní | 4.82 | 3.0029 | 0 | 0 | 0 | 0 | 16 | K | 2 |  |  |  | ROZPOCET | 0 | 0 | 0 | 0 | 0 | 1 | 0 | 16 | -931037915
| D | 765 | Krytina skládaná |  |  |  | 0 | [5 empty] | 4.3292 |  | 0.027417 |  | 0 | 2 | D | 1 |  |  |  | ROZPOCET | [6 empty] | 0
114 | K | 765191013 | Montáž pojistné hydroizolační fólie kladené přes 20° volně na bednění nebo tepelnou izolaci | m2 | 62.74 |  | 0 | CS ÚRS 2016 02 |  |  | základní | 0.068 | 4.2663 | 0 | 0 | 0 | 0 | 16 | K | 2 |  |  |  | ROZPOCET | 0 | 0 | 0 | 0 | 0 | 1 | 0 | 16 | -867184440
| VV |  | "pod plechovou střechu - obě schodiště" 31,37*2 |  | 62.74 | [13 empty] | VV | 2 | 2 | True | 1 | ROZPOCET
115 | M | 283292230 | fólie strukturovaná pod plechovou střechu | m2 | 72.151 |  | 0 | CS ÚRS 2016 02 |  |  | základní | 0 | 0 | 0.00038 | 0.027417 | 0 | 0 | 32 | M | 2 |  |  |  | ROZPOCET | 0 | 0 | 0 | 0 | 0 | 1 | 0 | 16 | -930682553
| VV |  | "dle pol.č.765191013 + 15%" 62,74*1,15 |  | 72.151 | [13 empty] | VV | 2 | 2 | True | 1 | ROZPOCET
116 | K | 998765102 | Přesun hmot tonážní pro krytiny skládané v objektech v do 12 m | t | 0.027 |  | 0 | CS ÚRS 2016 02 |  |  | základní | 2.329 | 0.062883 | 0 | 0 | 0 | 0 | 16 | K | 2 |  |  |  | ROZPOCET | 0 | 0 | 0 | 0 | 0 | 1 | 0 | 16 | 429167785
| D | 767 | Konstrukce zámečnické |  |  |  | 0 | [5 empty] | 1233.7195 |  | 1.3123 |  | 0 | 2 | D | 1 |  |  |  | ROZPOCET | [6 empty] | 0
117 | K | 767995117 | Montáž atypických zámečnických konstrukcí | kg | 26246 |  | 0 | CS ÚRS 2016 02 |  |  | základní | 0.044 | 1154.824 | 5e-05 | 1.3123 | 0 | 0 | 16 | K | 2 |  |  |  | ROZPOCET | 0 | 0 | 0 | 0 | 0 | 1 | 0 | 16 | 235937648
| VV |  | kompletní montáž ocelové konstrukce schodiště vč. stupňů, zábradlí a konstrukce střechy, vč. veškerého kotvení k bet. konstrukcím | [15 empty] | VV | 2 | 1 | True | 0 | ROZPOCET
| VV |  | viz. tab. výkaz materiálu | [15 empty] | VV | 2 | 1 | True | 0 | ROZPOCET
| VV |  | "Přístupové schodiště-Litol" 12836,0 |  | 12836 | [13 empty] | VV | 2 | 2 | True | 0 | ROZPOCET
| VV |  | "Přístupové schodiště-Lysá" 13410,0 |  | 13410 | [13 empty] | VV | 2 | 2 | True | 0 | ROZPOCET
| VV |  | Součet |  | 26246 | [13 empty] | VV | 2 | 4 | True | 1 | ROZPOCET
118 | M | 767000001 | Dodávka ocelových konstrukcí vč. spojovacích materiálů, vč. pozinkování | kg | 26246 |  | 0 |  |  |  | základní | 0 | 0 | 0 | 0 | 0 | 0 | 32 | M | 2 |  |  |  | ROZPOCET | 0 | 0 | 0 | 0 | 0 | 1 | 0 | 16 | -2065659826
| VV |  | kompletní výroba ocelových konstrukcí dle PD vč. pozinkování a dopravy na staveniště | [15 empty] | VV | 2 | 1 | True | 0 | ROZPOCET
| VV |  | sloupy, zastřešení, točité stupně, schodnice, zábradlí, podesty, táhla a spojovací materiál | [15 empty] | VV | 2 | 1 | True | 0 | ROZPOCET
| VV |  | "hmotnost viz pol.č.767995117 pro obě schodiště" 26246,0 |  | 26246 | [13 empty] | VV | 2 | 2 | True | 1 | ROZPOCET
119 | K | 998767102 | Přesun hmot tonážní pro zámečnické konstrukce v objektech v do 12 m | t | 26.246 |  | 0 | CS ÚRS 2016 02 |  |  | základní | 3.006 | 78.8955 | 0 | 0 | 0 | 0 | 16 | K | 2 |  |  |  | ROZPOCET | 0 | 0 | 0 | 0 | 0 | 1 | 0 | 16 | -753789475
| VV |  | 26,246 |  | 26.246 | [13 empty] | VV | 2 | 2 | True | 1 | ROZPOCET
| D | 783 | Dokončovací práce - nátěry |  |  |  | 0 | [5 empty] | 760.229 |  | 0.54664 |  | 0 | 2 | D | 1 |  |  |  | ROZPOCET | [6 empty] | 0
120 | K | 783218111 | Dvojnásobný lazurovací syntetický nátěr tesařských konstrukcí | m2 | 238.308 |  | 0 | CS ÚRS 2016 02 |  |  | základní | 0.3 | 71.4924 | 0.00034 | 0.081025 | 0 | 0 | 16 | K | 2 |  |  |  | ROZPOCET | 0 | 0 | 0 | 0 | 0 | 1 | 0 | 16 | -155017542
| VV |  | "krokve 160/120 " (8*2,95)*2*(0,16*2+0,12*2)*1,1 |  | 29.075 | [13 empty] | VV | 2 | 2 | True | 0 | ROZPOCET
| VV |  | "vaznice 160/120 " (5*2,49+2*4,25)*2*(0,16*2+0,12*2)*1,1 |  | 25.81 | [13 empty] | VV | 2 | 2 | True | 0 | ROZPOCET
| VV |  | "výměna 160/120 " (7*(1,6+1,1)+1,8+2,4)*2*(0,16*2+0,12*2)*1,1 |  | 28.459 | [13 empty] | VV | 2 | 2 | True | 0 | ROZPOCET
| VV |  | "pozednice 160/80 " (1,12*11+1,65+2,07 )*2*(0,16*2+0,08*2)*1,1 |  | 16.938 | [13 empty] | VV | 2 | 2 | True | 0 | ROZPOCET
| VV |  | Mezisoučet |  | 100.282 | [13 empty] | VV | 2 | 3 | True | 0 | ROZPOCET
| VV |  | "bednění pod oplechování střechy " 69,013*2 |  | 138.026 | [13 empty] | VV | 2 | 2 | True | 0 | ROZPOCET
| VV |  | Mezisoučet |  | 138.026 | [13 empty] | VV | 2 | 3 | True | 0 | ROZPOCET
| VV |  | Součet |  | 238.308 | [13 empty] | VV | 2 | 4 | True | 1 | ROZPOCET
121 | K | 783218211 | Lakovací dvojnásobný syntetický nátěr s mezibroušením tesařských konstrukcí | m2 | 238.308 |  | 0 | CS ÚRS 2016 02 |  |  | základní | 0.304 | 72.4456 | 0.00029 | 0.069109 | 0 | 0 | 16 | K | 2 |  |  |  | ROZPOCET | 0 | 0 | 0 | 0 | 0 | 1 | 0 | 16 | -487671456
| VV |  | "dle pol.č.783218111" 238,308 |  | 238.308 | [13 empty] | VV | 2 | 2 | True | 1 | ROZPOCET
122 | K | 783301303 | Bezoplachové odrezivění zámečnických konstrukcí | m2 | 772 |  | 0 | CS ÚRS 2016 02 |  |  | základní | 0.1 | 77.2 | 7e-05 | 0.05404 | 0 | 0 | 16 | K | 2 |  |  |  | ROZPOCET | 0 | 0 | 0 | 0 | 0 | 1 | 0 | 16 | 1720515152
| VV |  | "dle pol.č.783344201" 772,0 |  | 772 | [13 empty] | VV | 2 | 2 | True | 1 | ROZPOCET
123 | K | 783301313 | Odmaštění zámečnických konstrukcí ředidlovým odmašťovačem | m2 | 772 |  | 0 | CS ÚRS 2016 02 |  |  | základní | 0.117 | 90.324 | 7e-05 | 0.05404 | 0 | 0 | 16 | K | 2 |  |  |  | ROZPOCET | 0 | 0 | 0 | 0 | 0 | 1 | 0 | 16 | -453299957
| VV |  | "dle pol.č.783344201" 772,0 |  | 772 | [13 empty] | VV | 2 | 2 | True | 1 | ROZPOCET
124 | K | 783344201 | Základní antikorozní jednonásobný polyuretanový nátěr zámečnických konstrukcí | m2 | 772 |  | 0 | CS ÚRS 2016 02 |  |  | základní | 0.184 | 142.048 | 0.00014 | 0.10808 | 0 | 0 | 16 | K | 2 |  |  |  | ROZPOCET | 0 | 0 | 0 | 0 | 0 | 1 | 0 | 16 | 1605859793
| VV |  | nátěry OK viz. tab. výkaz materiálu předepsaný materiál dle PD | [15 empty] | VV | 2 | 1 | True | 0 | ROZPOCET
| VV |  | "Přístupové schodiště-Litol" 375 |  | 375 | [13 empty] | VV | 2 | 2 | True | 0 | ROZPOCET
| VV |  | "Přístupové schodiště-Lysá" 397 |  | 397 | [13 empty] | VV | 2 | 2 | True | 0 | ROZPOCET
| VV |  | Součet |  | 772 | [13 empty] | VV | 2 | 4 | True | 1 | ROZPOCET
125 | K | 783347101 | Krycí jednonásobný polyuretanový nátěr zámečnických konstrukcí | m2 | 1592 |  | 0 | CS ÚRS 2016 02 |  |  | základní | 0.172 | 273.824 | 9e-05 | 0.14328 | 0 | 0 | 16 | K | 2 |  |  |  | ROZPOCET | 0 | 0 | 0 | 0 | 0 | 1 | 0 | 16 | 1873149412
| VV |  | "dle pol.č.783344201" 2*796,0 |  | 1592 | [13 empty] | VV | 2 | 2 | True | 1 | ROZPOCET
126 | K | 783414101 | Základní jednonásobný syntetický nátěr klempířských konstrukcí | m2 | 92.662 |  | 0 | CS ÚRS 2016 02 |  |  | základní | 0.116 | 10.7488 | 0.00014 | 0.012973 | 0 | 0 | 16 | K | 2 |  |  |  | ROZPOCET | 0 | 0 | 0 | 0 | 0 | 1 | 0 | 16 | -2083030739
| VV |  | "střecha" 62,739 |  | 62.739 | [13 empty] | VV | 2 | 2 | True | 0 | ROZPOCET
| VV |  | "záv. lišta" 41,9*0,5 |  | 20.95 | [13 empty] | VV | 2 | 2 | True | 0 | ROZPOCET
| VV |  | "svod" 19,05*3,14*0,15 |  | 8.973 | [13 empty] | VV | 2 | 2 | True | 0 | ROZPOCET
| VV |  | Součet |  | 92.662 | [13 empty] | VV | 2 | 4 | True | 1 | ROZPOCET
127 | K | 783415101 | Syntetický jednonásobný mezinátěr klempířských konstrukcí | m2 | 92.662 |  | 0 | CS ÚRS 2016 02 |  |  | základní | 0.117 | 10.8415 | 0.00013 | 0.012046 | 0 | 0 | 16 | K | 2 |  |  |  | ROZPOCET | 0 | 0 | 0 | 0 | 0 | 1 | 0 | 16 | 1364372470
| VV |  | "dle pol.č.783414101" 92,662 |  | 92.662 | [13 empty] | VV | 2 | 2 | True | 1 | ROZPOCET
128 | K | 783417101 | Krycí jednonásobný syntetický nátěr klempířských konstrukcí | m2 | 92.662 |  | 0 | CS ÚRS 2016 02 |  |  | základní | 0.122 | 11.3048 | 0.00013 | 0.012046 | 0 | 0 | 16 | K | 2 |  |  |  | ROZPOCET | 0 | 0 | 0 | 0 | 0 | 1 | 0 | 16 | -7394535
| VV |  | "dle pol.č.783414101" 92,662 |  | 92.662 | [13 empty] | VV | 2 | 2 | True | 1 | ROZPOCET

## Pokyny k vyplnění
Struktura údajů, formát souboru a metodika pro zpracování
Struktura
Soubor je složen ze záložky Rekapitulace stavby a záložek s názvem soupisu prací pro jednotlivé objekty ve formátu XLSX. Každá ze záložek přitom obsahuje
ještě samostatné sestavy vymezené orámovaním a nadpisem sestavy.
Rekapitulace stavby obsahuje sestavu Rekapitulace stavby a Rekapitulace objektů stavby a soupisů prací.
V sestavě Rekapitulace stavby jsou uvedeny informace identifikující předmět veřejné zakázky na stavební práce, KSO, CC-CZ, CZ-CPV, CZ-CPA a rekapitulaci
celkové nabídkové ceny uchazeče.
V sestavě Rekapitulace objektů stavby a soupisů prací je uvedena rekapitulace stavebních objektů, inženýrských objektů, provozních souborů,
vedlejších a ostatních nákladů a ostatních nákladů s rekapitulací nabídkové ceny za jednotlivé soupisy prací. Na základě údaje Typ je možné
identifikovat, zda se jedná o objekt nebo soupis prací pro daný objekt:
|  | STA | Stavební objekt pozemní
|  | ING | Stavební objekt inženýrský
|  | PRO | Provozní soubor
|  | VON | Vedlejší a ostatní náklady
|  | OST | Ostatní
|  | Soupis | Soupis prací pro daný typ objektu
Soupis prací pro jednotlivé objekty obsahuje sestavy Krycí list soupisu, Rekapitulace členění soupisu prací, Soupis prací. Za soupis prací může být považován
i objekt stavby v případě, že neobsahuje podřízenou zakázku.
Krycí list soupisu obsahuje rekapitulaci informací o předmětu veřejné zakázky ze sestavy Rekapitulace stavby, informaci o zařazení objektu do KSO,
CC-CZ, CZ-CPV, CZ-CPA a rekapitulaci celkové nabídkové ceny uchazeče za aktuální soupis prací.
Rekapitulace členění soupisu prací obsahuje rekapitulaci soupisu prací ve všech úrovních členění soupisu tak, jak byla tato členění použita (např.
stavební díly, funkční díly, případně jiné členění) s rekapitulací nabídkové ceny.
Soupis prací obsahuje položky veškerých stavebních nebo montážních prací, dodávek materiálů a služeb nezbytných pro zhotovení stavebního objektu,
inženýrského objektu, provozního souboru, vedlejších a ostatních nákladů.
Pro položky soupisu prací se zobrazují následující informace:
|  | PČ |  | Pořadové číslo položky v aktuálním soupisu
|  | TYP |  | Typ položky: K - konstrukce, M - materiál, PP - plný popis, PSC - poznámka k souboru cen, P - poznámka k položce, VV - výkaz výměr
|  | Kód |  | Kód položky
|  | Popis |  | Zkrácený popis položky
|  | MJ |  | Měrná jednotka položky
|  | Množství |  | Množství v měrné jednotce
|  | J.cena |  | Jednotková cena položky. Zadaní může obsahovat namísto J.ceny sloupce J.materiál a J.montáž, jejichž součet definuje
J.cenu položky.
|  | Cena celkem |  | Celková cena položky daná jako součin množství a j.ceny
|  | Cenová soustava |  | Příslušnost položky do cenové soustavy
Ke každé položce soupisu prací se na samostatných řádcích může zobrazovat:
Plný popis položky
Poznámka k souboru cen a poznámka zadavatele
Výkaz výměr
Pokud je k řádku výkazu výměr evidovaný údaj ve sloupci Kód, jedná se o definovaný odkaz, na který se může odvolávat výkaz výměr z jiné položky.
Metodika pro zpracování
Jednotlivé sestavy jsou v souboru provázány. Editovatelné pole jsou zvýrazněny žlutým podbarvením, ostatní pole neslouží k editaci a nesmí být jakkoliv
modifikovány.
Uchazeč je pro podání nabídky povinen vyplnit žlutě podbarvená pole:
Pole Uchazeč v sestavě Rekapitulace stavby - zde uchazeč vyplní svůj název (název subjektu)
Pole IČ a DIČ v sestavě Rekapitulace stavby - zde uchazeč vyplní svoje IČ a DIČ
Datum v sestavě Rekapitulace stavby - zde uchazeč vyplní datum vytvoření nabídky
J.cena = jednotková cena v sestavě Soupis prací o maximálním počtu desetinných míst uvedených v poli
- pokud sestavy soupisů prací obsahují pole J.cena, musí být všechna tato pole vyplněna nenulovými kladnými číslicemi
Poznámka - nepovinný údaj pro položku soupisu
V případě, že sestavy soupisů prací neobsahují pole J.cena, potom ve všech soupisech prací obsahují pole:
- J.materiál - jednotková cena materiálu
- J.montáž - jednotková cena montáže
Uchazeč je v tomto případě povinen vyplnit všechna pole J.materiál a pole J.montáž nenulovými kladnými číslicemi. V případech, kdy položka
neobsahuje žádný materiál je přípustné, aby pole J.materiál bylo vyplněno nulou. V případech, kdy položka neobsahuje žádnou montáž je přípustné,
aby pole J.montáž bylo vyplněno nulou. Není však přípustné, aby obě pole - J.materiál, J.Montáž byly u jedné položky vyplněny nulou.
Rekapitulace stavby
Název |  |  | Povinný |  | Popis | Typ | Max. počet
atributu |  |  | (A/N) |  |  |  | znaků
Kód |  |  | A |  | Kód stavby | String | 20
Stavba |  |  | A |  | Název stavby | String | 120
Místo |  |  | N |  | Místo stavby | String | 50
Datum |  |  | A |  | Datum vykonaného exportu | Date
KSO |  |  | N |  | Klasifikace stavebního objektu | String | 15
CC-CZ |  |  | N |  | Klasifikace stavbeních děl | String | 15
CZ-CPV |  |  | N |  | Společný slovník pro veřejné zakázky | String | 20
CZ-CPA |  |  | N |  | Klasifikace produkce podle činností | String | 20
Zadavatel |  |  | N |  | Zadavatel zadaní | String | 50
IČ |  |  | N |  | IČ zadavatele zadaní | String | 20
DIČ |  |  | N |  | DIČ zadavatele zadaní | String | 20
Uchazeč |  |  | N |  | Uchazeč veřejné zakázky | String | 50
Projektant |  |  | N |  | Projektant | String | 50
Poznámka |  |  | N |  | Poznámka k zadání | String | 255
Sazba DPH |  |  | A |  | Rekapitulace sazeb DPH u položek soupisů | eGSazbaDph
Základna DPH |  |  | A |  | Základna DPH určena součtem celkové ceny z položek soupisů | Double
Hodnota DPH |  |  | A |  | Hodnota DPH | Double
Cena bez DPH |  |  | A |  | Celková cena bez DPH za celou stavbu. Sčítává se ze všech listů. | Double
Cena s DPH |  |  | A |  | Celková cena s DPH za celou stavbu | Double
Rekapitulace objektů stavby a soupisů prací
Název |  |  | Povinný |  | Popis | Typ | Max. počet
atributu |  |  | (A/N) |  |  |  | znaků
Kód |  |  | A |  | Přebírá se z Rekapitulace stavby | String | 20
Stavba |  |  | A |  | Přebírá se z Rekapitulace stavby | String | 120
Místo |  |  | N |  | Přebírá se z Rekapitulace stavby | String | 50
Datum |  |  | A |  | Přebírá se z Rekapitulace stavby | Date
Zadavatel |  |  | N |  | Přebírá se z Rekapitulace stavby | String | 50
Projektant |  |  | N |  | Přebírá se z Rekapitulace stavby | String | 50
Uchazeč |  |  | N |  | Přebírá se z Rekapitulace stavby | String | 50
Kód |  |  | A |  | Kód objektu | String | 20
Objektu, Soupis prací |  |  | A |  | Název objektu | String | 120
Cena bez DPH |  |  | A |  | Cena bez DPH za daný objekt | Double
Cena s DPH |  |  | A |  | Cena spolu s DPH za daný objekt | Double
Typ |  |  | A |  | Typ zakázky | eGTypZakazky
Krycí list soupisu
Název |  |  | Povinný |  | Popis | Typ | Max. počet
atributu |  |  | (A/N) |  |  |  | znaků
Stavba |  |  | A |  | Přebírá se z Rekapitulace stavby | String | 120
Objekt |  |  | A |  | Kód a název objektu | String | 20 + 120
Soupis |  |  | A |  | Kód a název soupisu | String | 20 + 120
KSO |  |  | N |  | Klasifikace stavebního objektu | String | 15
CC-CZ |  |  | N |  | Klasifikace stavbeních děl | String | 15
CZ-CPV |  |  | N |  | Společný slovník pro veřejné zakázky | String | 20
CZ-CPA |  |  | N |  | Klasifikace produkce podle činností | String | 20
Místo |  |  | N |  | Přebírá se z Rekapitulace stavby | String | 50
Zadavatel |  |  | N |  | Přebírá se z Rekapitulace stavby | String | 50
Uchazeč |  |  | N |  | Přebírá se z Rekapitulace stavby | String | 50
Projektant |  |  | N |  | Přebírá se z Rekapitulace stavby | String | 50
Poznámka |  |  | N |  | Poznámka k soupisu prací | String | 255
Sazba DPH |  |  | A |  | Rekapitulace sazeb DPH na položkách aktuálního soupisu | eGSazbaDph
Základna DPH |  |  | A |  | Základna DPH určena součtem celkové ceny z položek aktuálního soupisu | Double
Hodnota DPH |  |  | A |  | Hodnota DPH | Double
Cena bez DPH |  |  | A |  | Cena bez DPH za daný soupis | Double
Cena s DPH |  |  | A |  | Cena s DPH za daný soupis | Double
Rekapitulace členění soupisu prací
Název |  |  | Povinný |  | Popis | Typ | Max. počet
atributu |  |  | (A/N) |  |  |  | znaků
Stavba |  |  | A |  | Přebírá se z Rekapitulace stavby | String | 120
Objekt |  |  | A |  | Kód a název objektu, přebírá se z Krycího listu soupisu | String | 20 + 120
Soupis |  |  | A |  | Kód a název objektu, přebírá se z Krycího listu soupisu | String | 20 + 120
Místo |  |  | N |  | Přebírá se z Rekapitulace stavby | String | 50
Datum |  |  | A |  | Přebírá se z Rekapitulace stavby | Date
Zadavatel |  |  | N |  | Přebírá se z Rekapitulace stavby | String | 50
Projektant |  |  | N |  | Přebírá se z Rekapitulace stavby | String | 50
Uchazeč |  |  | N |  | Přebírá se z Rekapitulace stavby | String | 50
Kód dílu - Popis |  |  | A |  | Kód a název dílu ze soupisu | String | 20 + 100
Cena celkem |  |  | A |  | Cena celkem za díl ze soupisu | Double
Soupis prací
Název |  |  | Povinný |  | Popis | Typ | Max. počet
atributu |  |  | (A/N) |  |  |  | znaků
Stavba |  |  | A |  | Přebírá se z Rekapitulace stavby | String | 120
Objekt |  |  | A |  | Kód a název objektu | String | 20 + 120
Soupis |  |  | A |  | Přebírá se z Krycího listu soupisu | String | 20 + 120
Místo |  |  | N |  | Přebírá se z Krycího listu soupisu | String | 50
Datum |  |  | A |  | Přebírá se z Krycího listu soupisu | Date
Zadavatel |  |  | N |  | Přebírá se z Krycího listu soupisu | String | 50
Projektant |  |  | N |  | Přebírá se z Krycího listu soupisu | String | 50
Uchazeč |  |  | N |  | Přebírá se z Krycího listu soupisu | String | 50
PČ |  |  | A |  | Pořadové číslo položky soupisu | Long
Typ |  |  | A |  | Typ položky soupisu | eGTypPolozky | 1
Kód |  |  | A |  | Kód položky ze soupisu | String | 20
Popis |  |  | A |  | Popis položky ze soupisu | String | 255
MJ |  |  | A |  | Měrná jednotka položky | String | 10
Množství |  |  | A |  | Množství položky soupisu | Double
J.Cena |  |  | A |  | Jednotková cena položky | Double
Cena celkem |  |  | A |  | Cena celkem vyčíslena jako J.Cena * Množství | Double
Cenová soustava |  |  | N |  | Zařazení položky do cenové soustavy | String | 50
p |  |  | N |  | Poznámka položky ze soupisu | Memo
psc |  |  | N |  | Poznámka k souboru cen ze soupisu | Memo
pp |  |  | N |  | Plný popis položky ze soupisu | Memo
vv |  |  | N |  | Výkaz výměr (figura, výraz, výměra) ze soupisu | Text,Text,Double | 20, 150
DPH |  |  | A |  | Sazba DPH pro položku | eGSazbaDPH
Hmotnost |  |  | A |  | Hmotnost položky ze soupisu | Double
Suť |  |  | A |  | Suť položky ze soupisu | Double
Nh |  |  | N |  | Normohodiny položky ze soupisu | Double
Datová věta
Typ věty |  |  | Hodnota |  | Význam
eGSazbaDPH |  |  | základní |  | Základní sazba DPH
|  |  | snížená |  | Snížená sazba DPH
|  |  | nulová |  | Nulová sazba DPH
|  |  | zákl. přenesená |  | Základní sazba DPH přenesená
|  |  | sníž. přenesená |  | Snížená sazba DPH přenesená
eGTypZakazky |  |  | STA |  | Stavební objekt
|  |  | PRO |  | Provozní soubor
|  |  | ING |  | Inženýrský objekt
|  |  | VON |  | Vedlejší a ostatní náklady
|  |  | OST |  | Ostatní náklady
eGTypPolozky |  |  | 1 |  | Položka typu HSV
|  |  | 2 |  | Položka typu PSV
|  |  | 3 |  | Položka typu M
|  |  | 4 |  | Položka typu OST