## Rekapitulace
Stavba: II/112 - Vlašim, křižovatka
Stupeň dokumentace: PDPS
Rekapitulace stavebních nákladů |  | Středočeský kraj |  | 0 | 0 | 0
|  | Město Vlašim |  | 0 | 0 | 0 | 0
SO | Název SO | Investor | Následný vlastník | Celková cena bez DPH | DPH 21% | Celková cena s DPH
000.1 | Všeobecné položky (hrazeno Stč. krajem) | Středočeský kraj |  | 0 | 0 | 0
000.2 | Všeobecné položky (hrazeno Městem Vlašim) | Město Vlašim |  | 0 | 0 | 0
001 | Příprava území | Středočeský kraj |  | 0 | 0 | 0
101 | Silnice II. třídy | Středočeský kraj | Středočeský kraj | 0 | 0 | 0
104 | Chodníky | Město Vlašim | Město Vlašim | 0 | 0 | 0
105 | Vjezdy | Město Vlašim | Město Vlašim | 0 | 0 | 0
106 | Místní komunikace | Město Vlašim | Město Vlašim | 0 | 0 | 0
301 | Přeložka kanalizace | Středočeský kraj | Město Vlašim | 0 | 0 | 0
302.1 | Odvodnění komunikací (hrazeno Stč. krajem) | Středočeský kraj | Středočeský kraj | 0 | 0 | 0
302.2 | Odvodnění komunikací (hrazeno Městem Vlašim) | Město Vlašim | Středočeský kraj | 0 | 0 | 0
303 | Přeložka vodovodu | Středočeský kraj | Město Vlašim | 0 | 0 | 0
431 | Přeložka vedení NN (související stavba) | Středočeský kraj | ČEZ Distribuce a.s.
451 | Veřejné osvětlení | Město Vlašim | Město Vlašim | 0 | 0 | 0
461 | Přeložky sdělovacích kabelů (související stavba) | Středočeský kraj | CETIN a.s.
501 | Úprava stl. plynovodu | Středočeský kraj | GasNet | 0 | 0 | 0
801 | Vegetační úpravy | Středočeský kraj | Město Vlašim | 0 | 0 | 0
|  |  |  | 0 | 0 | 0
Soupis prací SO 000, 001,101-106, 301-303, 501 je zpracován dle Oborového třídníku stavebních konstrukcí a prací staveb pozemních komunikací (OTSKP), který vydává Ministerstvo dopravy ČR - odbor pozemních komunikací. Technické specifikace k jednotlivým položkám jsou uvedeny v OTSKP-SPK 2016, viz www.tridniky.cz.
Soupis prací SO 451, 801 je zpracován dle CS ÚRS 2015.

## 000
Stavba : |  | II/112 - Vlašim, křižovatka
číslo a název SO: |  | SO 000 - Všeobecné položky
Poř. | Kód | Název položky | jednotka | Počet | CENA
č.pol. | položky |  |  | jednotek | jednotková | celkem
1 | 2 | 3 | 4 | 5 | 6 | 7
| 0 | Všeobecné konstrukce a práce
1 | 02720 | POMOC PRÁCE ZŘÍZ NEBO ZAJIŠŤ REGULACI A OCHRANU DOPRAVY projednání a zajištění stanovení přechodné úpravy provozu | KČ | 1 | 0 | 0
2 | 02730 | POMOC PRÁCE ZŘÍZ NEBO ZAJIŠŤ OCHRANU INŽENÝRSKÝCH SÍTÍ | KČ | 1 | 0 | 0
3 | 02911 | OSTATNÍ POŽADAVKY - GEODETICKÉ ZAMĚŘENÍ - geodetické zaměření před zahájením stavby - napojovací body - veškeré vytyčovací práce - geodetické zaměření skutečného provedení | KČ | 1 | 0 | 0
4 | 02940 | OSTATNÍ POŽADAVKY - VYPRACOVÁNÍ DOKUMENTACE RDS, DSPS | KČ | 1 | 0 | 0
5 | 2945 | OSTAT POŽADAVKY - GEOMETRICKÝ PLÁN po stavbě | KČ | 1 | 0 | 0
6 | 02960 | OSTATNÍ POŽADAVKY - ODBORNÝ DOZOR vlastníků inženýrských sítí | KČ | 1 | 0 | 0
7 | 02991a | OSTATNÍ POŽADAVKY - INFORMAČNÍ TABULE 3 ks informačních tabulí o stavbě dle požadavku objednatele - výroba, instalace, odstranění po ukončení stavby | KUS | 3 | 0 | 0
8 | 02991b | OSTATNÍ POŽADAVKY - INFORMAČNÍ TABULE 1 ks pamětní deska o stavbě dle požadavku objednatele - výroba, instalace | KUS | 1 | 0 | 0
9 | 03110a | ZAŘÍZENÍ STAVENIŠTĚ - KANCELÁŘE zahrnuje objednatelem povolené náklady na pořízení (event. pronájem), provozování, udržování a likvidaci zhotovitelova zařízení | KČ | 1 | 0 | 0
10 | 03110b | ZAŘÍZENÍ STAVENIŠTĚ - KANCELÁŘE zahrnuje objednatelem povolené náklady na pořízení (event. pronájem), provozování, udržování a likvidaci zhotovitelova zařízení | KČ | 1 | 0 | 0
11 | 03130a | ZAŘÍZENÍ STAVENIŠTĚ - SKLADY A DÍLNY zahrnuje objednatelem povolené náklady na pořízení (event. pronájem), provozování, udržování a likvidaci zhotovitelova zařízení | KČ | 1 | 0 | 0
12 | 03130b | ZAŘÍZENÍ STAVENIŠTĚ - SKLADY A DÍLNY zahrnuje objednatelem povolené náklady na pořízení (event. pronájem), provozování, udržování a likvidaci zhotovitelova zařízení | KČ | 1 | 0 | 0
13 | 03190a | ZAŘÍZENÍ STAVENIŠTĚ - TERÉNNÍ ÚPRAVY zahrnuje objednatelem povolené náklady na pořízení (event. pronájem), provozování, udržování a likvidaci zhotovitelova zařízení | KČ | 1 | 0 | 0
14 | 03190b | ZAŘÍZENÍ STAVENIŠTĚ - TERÉNNÍ ÚPRAVY zahrnuje objednatelem povolené náklady na pořízení (event. pronájem), provozování, udržování a likvidaci zhotovitelova zařízení | KČ | 1 | 0 | 0
15 | 03360 | SLUŽBY ZAJIŠŤUJÍCÍ OSTRAHU zahrnuje objednatelem povolené náklady na služby pro zhotovitele | KČ | 1 | 0 | 0
16 | 03720 | POMOC PRÁCE ZAJIŠŤ NEBO ZŘÍZ REGULACI A OCHRANU DOPRAVY přesun stávající zastávky na tř. Politických vězňů | KČ | 1 | 0 | 0
| 0 | Všeobecné konstrukce a práce |  |  |  | 0
|  | C e l k e m |  |  |  | 0

## 001
Stavba : |  | II/112 - Vlašim, křižovatka
číslo a název SO: |  | SO 001 - Příprava území
Poř. | Kód | Název položky | jednotka | Počet | CENA
č.pol. | položky |  |  | jednotek | jednotková | celkem
1 | 2 | 3 | 4 | 5 | 6 | 7
| 1 | Zemní práce
1 | 11090 | VŠEOBECNÉ VYKLIZENÍ OSTATNÍCH PLOCH | M2 | 7723 | 0 | 0
2 | 111204 | ODSTRANĚNÍ KŘOVIN S ODVOZEM DO 5KM plocha ze situace | M2 | 60 | 0 | 0
| 1 | Zemní práce |  |  |  | 0
| 9 | Ostatní konstrukce a práce
3 | 9111A3 | ZÁBRADLÍ SILNIČNÍ S VODOR MADLY - DEMONTÁŽ S PŘESUNEM vč. odvozu na SÚS Benešov délka zjištěna ze zaměření | M | 141 | 0 | 0
4 | 9113A3 | SVODIDLO OCEL SILNIČ JEDNOSTR, ÚROVEŇ ZADRŽ N1, N2 - DEMONTÁŽ S PŘESUNEM odvoz na SÚS Benešov délka zjištěna ze zaměření | M | 134 | 0 | 0
5 | 914123a | DOPRAVNÍ ZNAČKY ZÁKLADNÍ VELIKOSTI OCELOVÉ FÓLIE TŘ 1 - DEMONTÁŽ počet zjištěn ze zaměření, odvoz na SÚS Benešov viz Výkaz výměr - specifikace Dzn | KUS | 29 | 0 | 0
6 | 914123b | DOPRAVNÍ ZNAČKY ZÁKLADNÍ VELIKOSTI OCELOVÉ FÓLIE TŘ 1 - DEMONTÁŽ opětovné použití - uskladnění na SÚS Benešov viz Výkaz výměr - specifikace Dzn | KUS | 16 | 0 | 0
7 | 914913 | SLOUPKY A STOJKY DZ Z OCEL TRUBEK ZABETON DEMONTÁŽ vč. odvozu na SÚS Benešov viz Výkaz výměr - specifikace Dzn | M | 17 | 0 | 0
8 | 966188 | DEMONTÁŽ KONSTRUKCÍ KOVOVÝCH S ODVOZEM DO 20KM demontáž stáv. čekárny odvoz na SÚS Benešov | T | 0.5 | 0 | 0
| 9 | Ostatní konstrukce a práce |  |  |  | 0
|  | C e l k e m |  |  |  | 0

## 101
Stavba : |  | II/112 - Vlašim, křižovatka
č. a název SO: |  | SO 101 - Silnice II. třídy
Poř. | Kód | Název položky | jednotka | Počet | CENA
č.pol. | položky |  |  | jednotek | jednotková | celkem
1 | 2 | 3 | 4 | 5 | 6 | 7 | ANETA
| 0 | Všeobecné konstrukce a práce
1 | 014101 | POPLATKY ZA SKLÁDKU sejmutí drnů - pol. 11130 přebytek zeminy - pol.123734a - pol.17110 seříznutí krajnice - pol. 123734b | M3 | 3349.45 | 0 | 0
2 | 014102a | POPLATKY ZA SKLÁDKU materiál s asf. pojivem - dle pol. 113336, 113436 | T | 2749.23 | 0 | 0
3 | 014102b | POPLATKY ZA SKLÁDKU nestmelený podklad vozovky pol. 113326 | T | 3160.08 | 0 | 0
4 | 014102c | POPLATKY ZA SKLÁDKU betonová suť - pol. 113456, 113466, 113486,113514,113524,114237 | T | 55.3625 | 0 | 0
5 | 014201a | POPLATKY ZA ZEMNÍK mat. pro dosyp. krajnice dle pol. 17310 | M3 | 317.15 | 0 | 0
6 | 014201b | POPLATKY ZA ZEMNÍK nedostatek ornice dle pol. 125738 | M3 | 315 | 0 | 0
| 0 | Všeobecné konstrukce a práce |  |  |  | 0
| 1 | Zemní práce
7 | 11130 | SEJMUTÍ DRNU tl. 0,10 m, vč. odvozu a uložení na skládku viz Výkaz výměr | M2 | 1559 | 0 | 0 |  | 155.9
8 | 113326 | ODSTRAN PODKL ZPEVNĚNÝCH PLOCH Z KAMENIVA NESTMEL, ODVOZ DO 12KM stáv. hl. a vedl. silnice viz Výkaz výměr | M3 | 1755.6 | 0 | 0 |  | 1755.6
9 | 113336 | ODSTRAN PODKL ZPEVNĚNÝCH PLOCH S ASFALT POJIVEM, ODVOZ DO 12KM stáv. hl. a vedl. silnice, uložení na skládku viz Výkaz výměr | M3 | 966.4 | 0 | 0 |  | 966.4
10 | 113436 | ODSTRAN KRYTU ZPEVNĚNÝCH PLOCH S ASFALT POJIVEM VČET PODKLADU, ODVOZ DO 12KM chodníky, asf. plochy, uložení na skládku viz Výkaz výměr | M3 | 283.25 | 0 | 0 |  | 283.25
11 | 113456 | ODSTRAN KRYTU ZPEVNĚNÝCH PLOCH Z BETONU VČET PODKLADU, ODVOZ DO 12KM chodníky, uložení na skládku viz Výkaz výměr | M3 | 3.03 | 0 | 0 |  | 3.03
12 | 113466 | ODSTRAN KRYTU ZPEVNĚNÝCH PLOCH ZE SILNIČ DÍLCŮ VČET PODKL, ODVOZ DO 12KM zatrav. dílce u přechodu, uložení na skládku viz Výkaz výměr | M3 | 1.875 | 0 | 0 |  | 1.875
13 | 113486 | ODSTRANĚNÍ KRYTU ZPEVNĚNÝCH PLOCH Z DLAŽDIC VČETNĚ PODKLADU, ODVOZ DO 12KM u vstup do objektu, uložení na skládku viz Výkaz výměr | M3 | 2.4 | 0 | 0 |  | 2.4
14 | 113514 | ODSTRANĚNÍ ZÁHONOVÝCH OBRUBNÍKŮ, ODVOZ DO 5KM odměřeno ze situace, odvoz na skládku - 12 km | M | 184 | 0 | 0
15 | 113524 | ODSTRANĚNÍ CHODNÍKOVÝCH OBRUBNÍKŮ BETONOVÝCH, ODVOZ DO 5KM odměřeno ze situace, odvoz na skládku do 12 km | M | 512 | 0 | 0
16 | 11372 | FRÉZOVÁNÍ ZPEVNĚNÝCH PLOCH ASFALTOVÝCH odkup zhtovitelem viz Výkaz výměr | M3 | 675.09 | 0 | 0 |  | 675.09
17 | 114236 | ODSTRAN KONSTR VODNÍCH KORYT ZE ŽELBET, ODVOZ DO 12KM odměřeno ze situace, odvoz na skládku - 12 km | M3 | 1.54 | 0 | 0 |  | 3843.545
18 | 123734a | ODKOP PRO SPOD STAVBU SILNIC A ŽELEZNIC TŘ. I, ODVOZ DO 5KM výkop v celé stavbě, odvoz na skládku. Část se využije do násypů - uložení na meziskládku - pol 17120. Zjištěno z rozdílu digitál. modelů starého a nového povrchu a odpočtu konstrukcí. | M3 | 3690 | 0 | 0 | 3429
19 | 123734b | ODKOP PRO SPOD STAVBU SILNIC A ŽELEZNIC TŘ. I, ODVOZ DO 5KM odkop a seříznutí NK podél ul. Riegrova a u mostu v ul. Tř. Polit. Vězňů, odvoz na skládku viz Výkaz výměr | M3 | 15.6 | 0 | 0
20 | 12573 | VYKOPÁVKY ZE ZEMNÍKŮ A SKLÁDEK TŘ. I dle pol. 17120 | M3 | 590 | 0 | 0
21 | 125738a | VYKOPÁVKY ZE ZEMNÍKŮ A SKLÁDEK TŘ. I, ODVOZ DO 20KM mat. pro dosypávku krajnic dle pol. 17310 | M3 | 317.15 | 0 | 0
22 | 125738b | VYKOPÁVKY ZE ZEMNÍKŮ A SKLÁDEK TŘ. I, ODVOZ DO 20KM nedostatek ornice dle pol. (18222+18232) x tl.0,15 m | M3 | 315 | 0 | 0
23 | 17110 | ULOŽENÍ SYPANINY DO NÁSYPŮ SE ZHUT dovoz z meziskládky dle pol. 12573 zjištěno z rozdílu digitál. modelů starého a nového povrchu a odpočtu konstrukcí | M3 | 590 | 0 | 0 | 223
24 | 17120 | ULOŽENÍ SYPANINY DO NÁSYPŮ A NA SKLÁDKY BEZ ZHUTNĚNÍ zemina z výkopu dle pol. 123734a | M3 | 590 | 0 | 0
25 | 17310 | ZEMNÍ KRAJNICE A DOSYPÁVKY SE ZHUTNĚNÍM viz Výkaz výměr | M3 | 317.15 | 0 | 0
26 | 18110 | ÚPRAVA PLÁNĚ SE ZHUTNĚNÍM V HORNINĚ TŘ. I viz Výkaz výměr | M2 | 4694.532 | 0 | 0
27 | 18222 | ROZPROSTŘENÍ ORNICE VE SVAHU V TL DO 0,15M viz Výkaz výměr | M2 | 339 | 0 | 0
28 | 18232 | ROZPROSTŘENÍ ORNICE V ROVINĚ V TL DO 0,15M viz Výkaz výměr | M2 | 1761 | 0 | 0
29 | 21450 | SANAČNÍ VRSTVY Z KAMENIVA viz Výkaz výměr | M3 | 2347.266 | 0 | 0
30 | 289971 | OPLÁŠTĚNÍ (ZPEVNĚNÍ) Z GEOTEXTILIE separační viz Výkaz výměr | M2 | 5653.2 | 0 | 0
| 1 | Zemní práce |  |  |  | 0
| 2 | Základy
31 | 212635 | TRATIVODY KOMPL Z TRUB Z PLAST HM DN DO 150MM, RÝHA TŘ I viz Výkaz výměr | M | 372 | 0 | 0
| 2 | Základy |  |  |  | 0
| 4 | Vodorovné konstrukce
32 | 466921 | DLAŽBY VEGETAČNÍ Z BETON DLAŽDIC (TVÁRNIC) NA SUCHO manipulační plocha, vč.vyplnění otvorů ornicí viz Výkaz výměr | M2 | 28.82 | 0 | 0
| 4 | Vodorovné konstrukce |  |  |  | 0
| 5 | Komunikace
33 | 561122 | PODKLAD BETON TŘ II TL DO 100MM PB II tl.100 mm prstenec, ochranné ostrůvky viz Výkaz výměr | M2 | 262.655 | 0 | 0
34 | 56314a | VOZOVKOVÉ VRSTVY Z MECHANICKY ZPEVNĚNÉHO KAMENIVA TL. DO 200MM tl. 160 mm, prstenec viz Výkaz výměr | M2 | 183.655 | 0 | 0
35 | 56314b | VOZOVKOVÉ VRSTVY Z MECHANICKY ZPEVNĚNÉHO KAMENIVA TL. DO 200MM vozovka tl.170 mm viz Výkaz výměr | M2 | 4556.535 | 0 | 0
36 | 56314c | VOZOVKOVÉ VRSTVY Z MECHANICKY ZPEVNĚNÉHO KAMENIVA TL. DO 200MM tl. 0,190 mm, směrovací ostrůvek viz Výkaz výměr | M2 | 22.387 | 0 | 0
37 | 56330 | VOZOVKOVÉ VRSTVY ZE ŠTĚRKODRTI vozovka + prstenec + směrový ostrůvek viz Výkaz výměr | M3 | 1445.236 | 0 | 0
38 | 56332 | VOZOVKOVÉ VRSTVY ZE ŠTĚRKODRTI TL. DO 100MM manipulační plocha, štěrk hlinitý viz Výkaz výměr | M2 | 28.82 | 0 | 0
39 | 56341 | VOZOVKOVÉ VRSTVY ZE ŠTĚRKOPÍSKU TL. DO 50MM manipulační plocha, písek hlinitý viz Výkaz výměr | M2 | 28.82 | 0 | 0
40 | 572123 | INFILTRAČNÍ POSTŘIK Z EMULZE DO 1,0KG/M2 viz Výkaz výměr | M2 | 4124.4 | 0 | 0
41 | 572213 | SPOJOVACÍ POSTŘIK Z EMULZE DO 0,5KG/M2 viz Výkaz výměr | M2 | 4124.4 | 0 | 0
42 | 572214 | SPOJOVACÍ POSTŘIK Z MODIFIK EMULZE DO 0,5KG/M2 na vrstvě ACL 22S a ACP 22S viz Výkaz výměr | M2 | 8302.8 | 0 | 0
43 | 574B44 | ASFALTOVÝ BETON PRO OBRUSNÉ VRSTVY MODIFIK ACO 11+, 11S TL. 50MM ACO 11S viz Výkaz výměr | M2 | 4151.4 | 0 | 0
44 | 574D58 | ASFALTOVÝ BETON PRO LOŽNÍ VRSTVY MODIFIK ACL 22+, 22S TL. 60MM ACL 22S viz Výkaz výměr | M2 | 4151.4 | 0 | 0
45 | 574E58 | ASFALTOVÝ BETON PRO PODKLADNÍ VRSTVY ACP 22+, 22S TL. 60MM ACP 22S viz Výkaz výměr | M2 | 4124.4 | 0 | 0
46 | 58212 | DLÁŽDĚNÉ KRYTY Z VELKÝCH KOSTEK DO LOŽE Z MC prstenec, kostka 160x160 mm s cementovou zálivkou viz Výkaz výměr | M2 | 147.655 | 0 | 0
47 | 58221 | DLÁŽDĚNÉ KRYTY Z DROBNÝCH KOSTEK DO LOŽE Z KAMENIVA směrovací ostrůvek, kostka 120x120mm vč. lože tl.40 mm viz Výkaz výměr | M2 | 22.387 | 0 | 0
48 | 582611 | KRYTY Z BETON DLAŽDIC SE ZÁMKEM ŠEDÝCH TL 60MM DO LOŽE Z KAM vč. lože tl.30 mm viz Výkaz výměr | M2 | 98.5 | 0 | 0
49 | 58261A | KRYTY Z BETON DLAŽDIC SE ZÁMKEM BAREV RELIÉF TL 60MM DO LOŽE Z KAM pro nevidomé , vč. lože tl. 30 mm viz Výkaz výměr | M2 | 16.5 | 0 | 0
| 5 | Komunikace |  |  |  | 0
| 8 | Potrubí
50 | 89712a | VPUSŤ KANALIZAČNÍ ULIČNÍ KOMPLETNÍ Z BETONOVÝCH DÍLCŮ klasické - UV 13, UV 18, UV 21, UV 22, UV 24, UV 25, UV 29 - vč.zemních prací spočteno ze situace | KUS | 7 | 0 | 0
51 | 89712b | VPUSŤ KANALIZAČNÍ ULIČNÍ KOMPLETNÍ Z BETONOVÝCH DÍLCŮ podobrubníkové UV - vč.zemních prací spočteno ze situace | KUS | 19 | 0 | 0
52 | 89921 | VÝŠKOVÁ ÚPRAVA POKLOPŮ spočteno ze situace | KUS | 11 | 0 | 0
| 8 | Potrubí |  |  |  | 0
| 9 | Ostatní konstrukce a práce
53 | 914121 | DOPRAVNÍ ZNAČKY ZÁKLADNÍ VELIKOSTI OCELOVÉ FÓLIE TŘ 1 - DODÁVKA A MONTÁŽ viz Specifikace Dzn | KUS | 36 | 0 | 0
54 | 914122a | DOPRAVNÍ ZNAČKY ZÁKLADNÍ VELIKOSTI OCELOVÉ FÓLIE TŘ 1 - MONTÁŽ S PŘEMÍSTĚNÍM dle pol. 914123 z SO 001 - opětovné osazení značek do nové polohy viz Specifikace Dzn | KUS | 16 | 0 | 0
55 | 914122b | DOPRAVNÍ ZNAČKY ZÁKLADNÍ VELIKOSTI OCELOVÉ FÓLIE TŘ 1 - MONTÁŽ S PŘEMÍSTĚNÍM vč. sloupků pro uchycení viz Specifikace Dzn - DIO | KUS | 40 | 0 | 0
56 | 914123 | DOPRAVNÍ ZNAČKY ZÁKLADNÍ VELIKOSTI OCELOVÉ FÓLIE TŘ 1 - DEMONTÁŽ vč. sloupků pro uchycení viz Specifikace Dzn - DIO | KUS | 40 | 0 | 0
57 | 914129 | DOPRAV ZNAČKY ZÁKLAD VEL OCEL FÓLIE TŘ 1 - NÁJEMNÉ vč. sloupků pro uchycení 17 ks, předpokládaná doba provádění 240 dnů, 17*240=4080, viz Specifikace Dzn - DIO | KSDEN | 4080 | 0 | 0
58 | 914622 | DOPRAV ZNAČKY 150X150CM OCEL FÓLIE TŘ 1 - MONTÁŽ S PŘESUNEM vč. sloupků pro uchycení viz Specifikace Dzn - DIO | KUS | 4 | 0 | 0
59 | 914623 | DOPRAV ZNAČKY 150X150CM OCEL FÓLIE TŘ 1 - DEMONTÁŽ vč. sloupků pro uchycení viz Specifikace Dzn - DIO | KUS | 4 | 0 | 0
60 | 914629 | DOPRAV ZNAČ 150X150CM OCEL FÓLIE TŘ 1 - NÁJEMNÉ vč. sloupků pro uchycení, 4 ks, předpokládaná doba provádění 240 dnů 4*240=960 viz Specifikace Dzn - DIO | KSDEN | 960 | 0 | 0
61 | 914631 | DOPRAV ZNAČKY 150x150CM OCEL FÓLIE TŘ 2 - DODÁVKA A MONT viz Specifikace Dzn | KUS | 3 | 0 | 0
62 | 914921 | SLOUPKY A STOJKY DZ Z OCEL TRUBEK DO PATKY DOD A MONTÁŽ viz Specifikace Dzn | KUS | 24 | 0 | 0
63 | 914981 | SLOUPKY A STOJKY DZ Z PŘÍHRAD KONSTR DOD A MONTÁŽ viz Specifikace Dzn | KUS | 6 | 0 | 0
64 | 915211a | VODOROVNÉ DOPRAVNÍ ZNAČENÍ PLASTEM HLADKÉ - DODÁVKA A POKLÁDKA bílá vč.předznačení viz Specifikace Dzn | M2 | 337.825 | 0 | 0
65 | 915211b | VODOROVNÉ DOPRAVNÍ ZNAČENÍ PLASTEM HLADKÉ - DODÁVKA A POKLÁDKA žlutá vč.předznačení viz Specifikace Dzn | M2 | 21.125 | 0 | 0
66 | 915321 | VODOR DOPRAV ZNAČ Z FÓLIE DOČAS ODSTRANITEL - DOD A POKLÁDKA příčná čára souvislá V5 žlutá - před semafory 2.5m x 0.5m x 6 míst = 7.5m2 | M2 | 7.5 | 0 | 0
67 | 915322 | VODOR DOPRAV ZNAČ Z FÓLIE DOČAS ODSTRANITEL - ODSTRANĚNÍ dle pol. 915321 | M2 | 7.5 | 0 | 0
68 | 916122 | DOPRAV SVĚTLO VÝSTRAŽ SOUPRAVA 3KS - MONTÁŽ S PŘESUNEM 3x přesun viz Specifikace Dzn - DIO | KUS | 7 | 0 | 0
69 | 916123 | DOPRAV SVĚTLO VÝSTRAŽ SOUPRAVA 3KS - DEMONTÁŽ viz Specifikace Dzn - DIO | KUS | 7 | 0 | 0
70 | 916129 | DOPRAV SVĚTLO VÝSTRAŽ SOUPRAVA 3KS - NÁJEMNÉ předpokládaná doba provádění 240 dnů, 3*240=720 viz Specifikace Dzn - DIO | KSDEN | 720 | 0 | 0
71 | 916152 | SEMAFOROVÁ PŘENOSNÁ SOUPRAVA - MONTÁŽ S PŘESUNEM viz Specifikace Dzn - DIO | KUS | 3 | 0 | 0
72 | 916153 | SEMAFOROVÁ PŘENOSNÁ SOUPRAVA - DEMONTÁŽ viz Specifikace Dzn - DIO | KUS | 3 | 0 | 0
73 | 916159 | SEMAFOROVÁ PŘENOSNÁ SOUPRAVA - NÁJEMNÉ předpokládaná doba provádění 240 dnů 1*240=240 viz Specifikace Dzn - DIO | KSDEN | 240 | 0 | 0
74 | 916312 | DOPRAVNÍ ZÁBRANY Z2 S FÓLIÍ TŘ 1 - MONTÁŽ S PŘESUNEM viz Specifikace Dzn - DIO, vč. sloupků pro uchycení | KUS | 4 | 0 | 0
75 | 916313 | DOPRAVNÍ ZÁBRANY Z2 S FÓLIÍ TŘ 1 - DEMONTÁŽ vč. sloupků pro uchycení viz Specifikace Dzn - DIO | KUS | 4 | 0 | 0
76 | 916319 | DOPRAVNÍ ZÁBRANY Z2 - NÁJEMNÉ vč. sloupků pro uchycení předpokládaná doba provádění 240 dnů 2*240=480 viz Specifikace Dzn - DIO | KSDEN | 480 | 0 | 0
77 | 916332 | SMĚROVACÍ DESKY Z4 JEDNOSTR S FÓLIÍ TŘ 1 - MONTÁŽ S PŘESUNEM Z4a+Z4b, vč. sloupků pro uchycení viz Specifikace Dzn - DIO | KUS | 142 | 0 | 0
78 | 916333 | SMĚROVACÍ DESKY Z4 JEDNOSTR S FÓLIÍ TŘ 1 - DEMONTÁŽ Z4a+Z4b, vč. sloupků pro uchycení viz Specifikace Dzn - DIO | KUS | 142 | 0 | 0
79 | 916339 | SMĚROVACÍ DESKY Z4 - NÁJEMNÉ Z4a+Z4b+Z4c, vč. sloupků pro uchycení předpokládaná doba provádění 240 dnů 82*240=19680 viz Specifikace Dzn - DIO | KSDEN | 19680 | 0 | 0
80 | 916352 | SMĚROVACÍ DESKY Z4 OBOUSTR S FÓLIÍ TŘ 1 - MONTÁŽ S PŘESUNEM Z4c, vč. sloupků pro uchycení viz Specifikace Dzn - DIO | KUS | 2 | 0 | 0
81 | 916353 | SMĚROVACÍ DESKY Z4 OBOUSTR S FÓLIÍ TŘ 1 - DEMONTÁŽ Z4c, vč. sloupků pro uchycení viz Specifikace Dzn - DIO | KUS | 2 | 0 | 0
82 | 916511 | VODÍCÍ PRÁH PRŮBĚŽNÝ - DOD A MONTÁŽ viz Specifikace Dzn | M | 11.1 | 0 | 0
83 | 9165542 | PATKA PRO VODÍCÍ DESKY SAMOSTATNÁ NAD 10KG - MONTÁŽ S PŘESUN viz Specifikace Dzn - DIO | KUS | 148 | 0 | 0
84 | 916543 | PATKA PRO VODÍCÍ DESKY SAMOSTATNÁ NAD 10KG - DEMONTÁŽ viz Specifikace Dzn - DIO | KUS | 148 | 0 | 0
85 | 916549 | PATKA PRO VODÍCÍ DESKY SAMOSTATNÁ NAD 10KG - NÁJEMNÉ předpokládaná doba provádění 240 dnů 84*240=20160 viz Specifikace Dzn - DIO | KSDEN | 20160 | 0 | 0
86 | 917211 | ZÁHONOVÉ OBRUBY Z BETONOVÝCH OBRUBNÍKŮ ŠÍŘ 50MM | M | 15 | 0 | 0
87 | 917224a | SILNIČNÍ A CHODNÍKOVÉ OBRUBY Z BETONOVÝCH OBRUBNÍKŮ ŠÍŘ 150MM 15/25/100 do bet.lože C20/25nXF3 | M | 280 | 0 | 0
88 | 917224b | SILNIČNÍ A CHODNÍKOVÉ OBRUBY Z BETONOVÝCH OBRUBNÍKŮ ŠÍŘ 150MM nájezdový 15/15-N do bet.lože C20/25nXF3 | M | 120 | 0 | 0
89 | 919112 | ŘEZÁNÍ ASFALTOVÉHO KRYTU VOZOVEK TL DO 100MM napojení na stav 8m+10m+11m+13m | M | 42 | 0 | 0
90 | 931324 | TĚSNĚNÍ DILATAČ SPAR ASF ZÁLIVKOU MODIFIK PRŮŘ DO 400MM2 dle pol. 919112 | M | 42 | 0 | 0
91 | 96687 | VYBOURÁNÍ ULIČNÍCH VPUSTÍ KOMPLETNÍCH vč.event.zemních prací s přemístěním na skládku spočteno ze situace | KUS | 8 | 0 | 0
| 9 | Ostatní konstrukce a práce |  |  |  | 0
|  | C e l k e m |  |  |  | 0

## 101-VV
SO 101 - VÝKAZ VÝMĚR (plochy a délky změřeny ze situace nebo ze zaměření)
SEJMUTÍ DRNŮ | plocha | tloušťka | objem | Doplňkový text
ze zelených ploch | 1559 | 0.15
FRÉZOVÁNÍ VOZ. ASFALTOVÝCH | plocha | tloušťka | objem | Doplňkový text
hlavní silnice | 3666 | 0.12 | 439.92
vedlejší sil k ul. "U Kozla" | 1166 | 0.1 | 116.6
provizorní zpevnění ostrůvků v rámci DIO | 680 | 0.17 | 115.6
oprava voz. park. u Billy | 20 | 0.11 | 2.2
oprava voz. u směr. ostrůvku v peáži | 7 | 0.11 | 0.77
675.09
ODSTR. PODKLADU VOZ. S ASF. POJIVEM | plocha | tloušťka | objem | Doplňkový text
hlavní silnice | 3666 | 0.2 | 733.2
vedlejší sil k ul. "U Kozla" | 1166 | 0.2 | 233.2
966.4
ODSTR. PODKLADU VOZ. Z KAMENIVA | plocha | tloušťka | objem | Doplňkový text
hlavní silnice | 3666 | 0.3 | 1099.8
vedlejší sil k ul. "U Kozla" | 1166 | 0.3 | 349.8
provizorní zpevnění ostrůvků v rámci DIO | 680 | 0.45 | 306
1755.6
ODSTR. ASF. PLOCH VČ. PODKLADU | plocha | tloušťka | objem | Doplňkový text
chodníky | 958 | 0.25 | 239.5
ostat. asf. plochy | 175 | 0.25 | 43.75
283.25
ODSTR. KRYTU CHONÍKŮ Z DLAŽDIC | plocha | tloušťka | objem | Doplňkový text
vč. podkladu | 8 | 0.3 | 2.4
ODSTR. KRYTU CHONÍKŮ ZE ZATRAV. PRVKŮ | plocha | tloušťka | objem | Doplňkový text
vč. podkladu | 6.25 | 0.3 | 1.875
ODSTR. KRYTU CHOD. Z BET. vč. podkl. | plocha | tloušťka | objem | Doplňkový text
vč. podkladu | 10.1 | 0.3 | 3.03
SEŘÍZNUTÍ A ODKOP NK | délka | šířka | objem | Doplňkový text
tl. 0,20m | 156 | 0.5 | 15.6
ROZPROSTŘENÍ ORNICE VE SVAHU | plocha | tloušťka | objem | Doplňkový text
| 339 | 0.15 | 10.17
ROZPROSTŘENÍ ORNICE V ROVINĚ | plocha | tloušťka | objem | Doplňkový text
| 1761 | 0.15 | 52.83
GEOTEXTILIE | délka | šířka | plocha | Doplňkový text
pod vozovkou (ze sit) |  |  | 5058
v rýze drenáže | 372 | 1.6 | 595.2
5653.2
ÚPRAVA PLÁNÉ | plocha | tloušťka | objem | Doplňkový text
vozovka | 4308.67
prstenec | 219.655
manipulační plocha | 28.82
směr. ostrůvek | 22.387
ochranný ostrůvek | 115
4694.532
ZEMNÍ KRAJNICE A DOSYPÁVKY | délka | plocha v řezu | objem | Doplňkový text
za sil. obrubníkem 15/25/100 | 67 | 0.4 | 26.8 | u střed. ostrova
za sil. obrubníkem 15/25/100 | 177 | 0.1 | 17.7 | u ochranných ostrůvků
za sil. obrubníkem 15/15100-N | 120 | 0.12 | 14.4 | u prstence a směr. ostrůvků
za záhonovým obrubníkem | 15 | 0.1 | 1.5
za sil. obrubníkem 15/25/100 (SO 104) | 551 | 0.25 | 137.75
za záhonovým obrubníkem (SO 104) | 493 | 0.1 | 49.3
za sil. obrubníkem 15/25/100 (SO 104) | 82 | 0.85 | 69.7 | délka palisád 65+17m
317.15
KONSTRUKCE VOZOVKY | Plocha | Objem | Doplňkový text
ACO 11S, tl. 50 mm | 3444.4
PS EP 0,35 kg/m2 | 3444.4
ACL 22S, tl. 60 mm | 3444.4
PS EP 0,35 kg/m2 | 3444.4
ACP 22S, tl. 60 mm | 3444.4
PS E 0,50 kg/m2 | 3444.4
PI E 1,00 kg/m2 | 3444.4
MZK, tl. 170 mm | 3876.535 |  | * plocha voz.+ rozšíř. pod obrubou (826m+134.3m)*0.45m
ŠD, min. 250 mm, Æ tl. 280 mm | 4308.67 | 1206.4276 | ** plocha voz.+ rozšíř. pod obrubou (826m+134.3m)*0.90m
KONSTRUKCE VOZ. OSTRŮVKŮ - PRO DIO | Plocha | Objem | Doplňkový text
ACO 11S, tl. 50 mm | 680 | 34
PS EP 0,35 kg/m2 | 680
ACL 22S, tl. 60 mm | 680 | 40.8
PS EP 0,35 kg/m2 | 680
ACP 22S, tl. 60 mm | 680 | 40.8
PS E 0,50 kg/m2 | 680
PI E 1,00 kg/m2 | 680
MZK, tl. 170 mm | 680 | 115.6
ŠD, min. 250 mm, Æ tl. 280 mm | 680 | 190.4
OPRAVA KCE VOZOVKY U BILLY | Plocha | Objem | Doplňkový text
ACO 11S, tl. 50 mm | 20
PS EP 0,35 kg/m2 | 20
ACL 22S, tl. 60 mm | 20
PS EP 0,35 kg/m2 | 20
OPRAVA KCE OKOLO OSTRŮVKU V PEÁŽI | Plocha | Objem | Doplňkový text
ACO 11S, tl. 50 mm | 7
PS EP 0,35 kg/m2 | 7
ACL 22S, tl. 60 mm | 7
PS EP 0,35 kg/m2 | 7
KONSTRUKCE PRSTENCE | Plocha | Objem | Doplňkový text
KAMENNÁ DLAŽBA DL I, 160x160 | 147.655
PB II, tl. 100 mm | 147.655
MZK, tl. 160 mm | 183.655 |  | * plocha dl..+ rozšíř. pod obrubou 80m*0,45m
ŠD, tl. 200 mm | 219.655 | 43.931 | ** plocha dl.+ rozšíř. pod obrubou 80m*0,90m
KCE MANIPULAČNÍ PLOCHY | Plocha | Objem | Doplňkový text
VEGET. DÍLEC TZX 1/826 120 mm | 28.82
PÍSEK HLINITÝ, tl. 50 mm | 28.82
ŠTĚRK HLINITÝ, tl. 100 mm | 28.82
KCE SMĚROVACÍHO OSTRŮVKU | Plocha | Objem | Doplňkový text
KAMENNÁ DLAŽBA DL I, 120x120 | 22.387
LOŽNÍ VRSTVA DDK 0-4, tl. 40 mm | 22.387
MZK, tl. 190 mm | 22.387
ŠD, tl. 200 mm | 22.387 | 4.4774
KCE OCHRANNÝCH OSTRŮVKŮ | Plocha | Objem | Doplňkový text
BET. DLAŽBA DL I, šedá tl. 60 mm | 98.5
LOŽNÍ VRSTVA DDK 0-4, tl. 30 mm | 98.5
PB II tl. 100 mm | 98.5
BET. DLAŽBA RELIÉF, červená tl. 60 mm | 16.5
LOŽNÍ VRSTVA DDK 0-4, tl. 30 mm | 16.5
PB II tl. 100 mm | 16.5
OBRUBNÍKY | délka |  | Doplňkový text
SILN.OBR.BET 15/25/100 | 280
SILN.OBR.BET 15/15/100-N | 120
Záhonový 50/25/100 | 15 |  | v ochranných ostrůvcích
ODVODNĚNÍ | ks |  | Doplňkový text
Vybourání UV | 8 |  | ze situace
UV nové podobrubníkové | 19 |  | ze situace
UV nové klasické | 7 |  | ze situace
Výšková úprava poklopů | 11 |  | ze situace
DRENÁŽ | délka |  | Doplňkový text
Drenáž DN 150 | 372 |  | pláň vozovky, změřeno ze situace
SANACE PLÁNĚ | Plocha | Objem | Doplňkový text
ŠD, tl. 0,50 m | 4694.532 | 2347.266

## 101-Specifikace Dzn
SO 101 - VÝKAZ VÝMĚR - SPECIFIKACE DOPRAVNÍHO ZNAČENÍ
Svislé dopravní značení
Svislé dopravní značky, základní velikost | Rozměr (mm) | Třída fólie | Poznámka | Počet nových značek (ks) | Přesun stáv. zn. do nové polohy (ks) | Značky beze změny (ks)
B1 (stávající) | Æ 700 | I |  |  |  | 1
l | Æ 700 | I |  | 1
C 1 | Æ 700 | I |  | 4
C 4a | Æ 700 | I |  | 5
E 5 (stávající) | 500x150 | I |  |  |  | 2
E 13 (stávající) | 500x700 | I |  |  |  | 2
IJ 4a | 500x500 | I |  | 1
IJ 4b (stávající) | 500 | I |  |  |  | 2
IJ1 | 500x700 | I |  |  | 1
IJ 9 | 500x700 | I |  |  | 2
IP 6 | 500x500 | I |  | 1 | 5
IP 11c | 500x700 | I |  | 1
IP 26a | 1000x750 | I |  |  | 1
IP 26b | 1000x750 | I |  |  | 1
IS 1d | 1350x500 | I |  | 2
IS 3c | 1350x330 | I |  | 2
IS 3d | 1350x500 | I |  | 4
IS 4d | 1350x500 | I |  | 2
IS 15a (stávající) | 700x300 | I |  |  |  | 1
IS 9b | 1500x1500 | II |  | 3
IS 16d | 500x300 | I |  | 2 | 2
IS 20 (stávající) | 500x700 | I |  |  |  | 1
IS 20 | 500x700 | I |  |  | 2
IS 21a | 300x200 | I |  | 1
IS 21b | 300x200 | I |  | 1
IS 24b | 1000x200 | I |  | 1
IS 24c | 1000x200 | I |  | 2
P 4 |  | I |  | 3 | 2
Z 4b | 500x500 | I |  | 3
|  |  |  | 39 | 16 | 9
demontáž stáv. značek (s odvozem na SÚS) |  |  |  | 29
demontáž a zpětná montáž stáv. značek, včetně dočasného uložení |  |  |  | 16
odstranění stáv. ocel. sloupků (s odvozem na SÚS) |  |  |  | 17
nové ocel. sloupky |  |  |  | 24
příhradová konstrukce |  |  | pro značky IS 9b | 6
Patky pro uchycení |  |  | hliníkové se 3-mi kotev. šrouby do bet. základu C 20/25n-XF3 (rozměry zákl. 300x300x600) | 24
Vodorovné dopravní značení
Položka | Rozměr (mm) |  | Poznámka | délka | plocha
V1a | 125 |  | podélná čára souvislá (před přechody) | 172 | 21.5
V2b (1.5/1.5/0.250) | 250 |  | podélná čára přerušovaná | 175 | 21.875
V2b (3.0/1.5/0.125) | 125 |  | podélná čára přerušovaná | 81 | 6.75
V4 | 250 |  | vodicí čára, barva žlutá | 431 | 107.75
V7 | 500 |  | přechody pro chodce |  | 44
V9a | 80 |  | směrové šipky |  | 2.9
V13a |  |  | šikmé rovnoběžné šrafy |  | 130
V15 |  |  | Nápis na vozovce - Dej přednost! |  | 3.05
CELKEM |  |  |  |  | 337.825
V11a | 125 |  | zastávka BUS - žlutá | 109 | 13.625
V12a | 125 |  | zákaz parkování - žlutá klikatá čára | 60 | 7.5
CELKEM |  |  |  |  | 21.125
Dopravní zařízení
Z12 |  |  | Krátký příčný práh | 11.1
11.1
Note on F50: 22 *4m*0.5m=44m2

## 101-DIO
SO 101 - SPECIFIKACE Dzn - DIO
Zákl. značky | 1. ETAPA | 2. ETAPA | 3. ETAPA | 4. ETAPA | NÁJEMNÉ | Montáž s přesunem mezi etapami | Demontáž značek
A10 | 2 | 2 | 4 | 0 | 4 | 8 | 8
A15 | 3 | 3 | 4 | 4 | 4 | 14 | 14
C4a | 1 | 1 | 2 | 0 | 2 | 4 | 4
P2 | 2 | 2 | 0 | 0 | 2 | 4 | 4
P4 | 1 | 1 | 0 | 0 | 1 | 2 | 2
P7 | 1 | 1 | 2 | 0 | 2 | 4 | 4
P8 | 1 | 1 | 2 | 0 | 2 | 4 | 4
[5 empty] | 17 | 40 | 40
Dopr. zařízení
Z2 | 1 | 1 | 2 | 0 | 2 | 4 | 4
Z4a | 36 | 31 | 17 | 10 | 36 | 94 | 94
Z4b | 2 | 2 | 0 | 44 | 44 | 48 | 48
Z4c | 0 | 0 | 0 | 2 | 2 | 2 | 2
[5 empty] | 84 | 148 | 148
SSZ souprava | 1 | 1 | 1 | 0 | 1 | 3 | 3
výstražná světa | 3 | 2 | 2 | 0 | 3 | 7 | 7
patky pro uchycení Z2+Z4a+Z4b+Z4c | 39 | 34 | 19 | 56 | 84 | 148 | 148

## 104
Stavba : |  | II/112 - Vlašim, křižovatka
č. a název SO: |  | SO 104 - Chodníky
Poř. | Kód | Název položky | jednotka | Počet | CENA
č.pol. | položky |  |  | jednotek | jednotková | celkem
1 | 2 | 3 | 4 | 5 | 6 | 7
| 1 | Zemní práce
1 | 18110 | ÚPRAVA PLÁNĚ SE ZHUTNĚNÍM V HORNINĚ TŘ. I dle pol. 561122 viz Výkaz výměr | M2 | 1595 | 0 | 0
| 1 | Zemní práce |  |  |  | 0
| 2 | Základy
2 | 212625 | TRATIVODY KOMPL Z TRUB Z PLAST HM DN DO 100MM, RÝHA TŘ I drenáž podél palisády viz Výkaz výměr | M | 90 | 0 | 0
| 2 | Základy |  |  |  | 0
| 5 | Komunikace
3 | 561122 | PODKLAD BETON TŘ II TL DO 100MM PB II tl.100 mm viz Výkaz výměr | M2 | 1595 | 0 | 0
4 | 57474 | VOZOVKOVÉ SEPARAČNÍ VRSTVY Z ASFALT PÁSŮ drenážní geokompozit u chodníků viz Výkaz výměr | M2 | 225.6 | 0 | 0
5 | 582611 | KRYTY Z BETON DLAŽDIC SE ZÁMKEM ŠEDÝCH TL 60MM DO LOŽE Z KAM vč. lože tl.30 mm viz Výkaz výměr | M2 | 1530.5 | 0 | 0
6 | 582614 | KRYTY Z BETON DLAŽDIC SE ZÁMKEM BAREV TL 60MM DO LOŽE Z KAM vč. lože tl.30 mm, kontrastní pás u BUS zastávky viz Výkaz výměr | M2 | 7.5 | 0 | 0
7 | 58261A | KRYTY Z BETON DLAŽDIC SE ZÁMKEM BAREV RELIÉF TL 60MM DO LOŽE Z KAM lože tl.30 mm viz Výkaz výměr | M2 | 57 | 0 | 0
| 5 | Komunikace |  |  |  | 0
| 7 | Přidružená stavební výroba
| 711117 | IZOLACE BĚŽNÝCH KONSTRUKCÍ PROTI ZEMNÍ VLHKOSTI Z PE FÓLIÍ fólie podél palisád (17m+65m)*1m | M2 | 82 | 0 | 0
| 7 | Přidružená stavební výroba |  |  |  | 0
| 9 | Ostatní konstrukce a práce
8 | 9111A1a | ZÁBRADLÍ SILNIČNÍ S VODOR MADLY - DODÁVKA A MONTÁŽ u palisád, do beton.patek (vč.) 65m+17m | M | 82 | 0 | 0
9 | 9111A1b | ZÁBRADLÍ SILNIČNÍ S VODOR MADLY - DODÁVKA A MONTÁŽ na opěrné zdi a v NK u mostu, uchycení do patních desek (vč.) 65m | M | 65 | 0 | 0
10 | 9165A1 | PARKOVACÍ SLOUPKY A ZÁBRANY KOVOVÉ odečteno ze situace zábrana průjezdu z chodníku k Bille | KUS | 4 | 0 | 0
11 | 91710 | OBRUBY Z BETONOVÝCH PALISÁD vč. lože z bet. C20/25nXF3 viz Výkaz výměr | M3 | 16.4 | 0 | 0
12 | 917211 | ZÁHONOVÉ OBRUBY Z BETONOVÝCH OBRUBNÍKŮ ŠÍŘ 50MM 5/25/100 do bet.lože C20/25nXF3 viz Výkaz výměr | M | 493 | 0 | 0
13 | 917224a | SILNIČNÍ A CHODNÍKOVÉ OBRUBY Z BETONOVÝCH OBRUBNÍKŮ ŠÍŘ 150MM 15/25/100 do bet.lože C20/25nXF3 viz Výkaz výměr | M | 633 | 0 | 0
14 | 917224b | SILNIČNÍ A CHODNÍKOVÉ OBRUBY Z BETONOVÝCH OBRUBNÍKŮ ŠÍŘ 150MM 15/30/100 do bet.lože C20/25nXF3 podél BUS zastávky viz Výkaz výměr | M | 25 | 0 | 0
15 | 919111 | ŘEZÁNÍ ASFALT KRYTU VOZOVEK TL DO 50MM napojení na stav | M | 23 | 0 | 0
16 | 931321 | TĚSNĚNÍ DILATAČ SPAR ASF ZÁLIVKOU MODIFIK PRŮŘ DO 100MM2 dle pol. 919111 | M | 23 | 0 | 0
17 | 93751 | MOBILIÁŘ - KOVOVÉ LAVIČKY BUS zastávka kompletní dodávka - vč montáže, osazení a dodávky kompletního zařízení, dopravy materiálu, zemních prací a základové konstrukce pro uchycení + nátěry,.. | KUS | 1 | 0 | 0
18 | 93753 | MOBILIÁŘ - KOVOVÉ KOŠE NA ODPADKY BUS zastávka kompletní dodávka - vč montáže, osazení a dodávky kompletního zařízení, dopravy materiálu, zemních prací a základové konstrukce pro uchycení + nátěry,.. | KUS | 1 | 0 | 0
19 | 93767 | MOBILIÁŘ - PŘÍSTŘEŠKY PRO ZASTÁVKY VEŘEJNÉ DOPRAVY průchozí (tj. bez bočních stěn) kompletní dodávka - vč montáže, osazení a dodávky kompletního zařízení, dopravy materiálu, zemních prací a základové konstrukce pro uchycení + nátěry,.. | KUS | 1 | 0 | 0
| 9 | Ostatní konstrukce a práce |  |  |  | 0
|  | C e l k e m |  |  |  | 0

## 104-VV
SO 104 - VÝKAZ VÝMĚR (plochy a délky změřeny ze situace nebo ze zaměření)
KCE CHODNÍKU | Plocha |  | Doplňkový text
BET. DLAŽBA šedá DL I, tl. 60 mm | 1530.5 |  | chodník
LOŽNÍ VRSTVA DDK 0-4, tl. 30 mm | 1530.5
PB II tl. 100 mm | 1530.5
BET. DLAŽBA RELIÉF červená tl. 60 mm | 57 |  | nevidomí
LOŽNÍ VRSTVA DDK 0-4, tl. 30 mm | 57
PB II tl. 100 mm | 57
BET. DLAŽBA červená tl. 60 mm | 7.5 |  | kontrast. pás
LOŽNÍ VRSTVA DDK 0-4, tl. 30 mm | 7.5
PB II tl. 100 mm | 7.5
OBRUBNÍKY | délka |  | Doplňkový text
Záhonový obrubník | 493 |  | za obrubou u chodníku
SILN.OBR.BET 15/25/100 | 633
SILN.OBR.BET 15/30/100 | 25 |  | u zastávky BUS
DRENÁŽNÍ GEOKOMPOZIT | délka | plocha | Doplňkový text
š. 0.40m | 564 | 225.6 | za obrubou u chodníku
DRENÁŽ | délka |  | Doplňkový text
Drenáž DN 100 | 90 |  | podél palisád
PALISÁDY | délka | Objem | Doplňkový text
průměr. v. 1,0m, š. 0,20m | 82 | 16.4 | u pláně podél palisád 65m+17m
DOPRAVNÍ ZNAČENÍ | Plocha
ODKOP NK A DOSYPÁVKY NK: |  | Celá dosypávka NK |  |  | Odkop celé krajnice a v SDP |  | Odkop do 30 cm
1) stáv. NK s dostateč. š. cca 1,50 m | 1865 | Plocha v řezu | Objem | Objem | Plocha v řezu | Objem | Plocha v řezu | Objem
2) stáv. NK s nedostateč. š. 1,50 m | 1531 | [5 empty] | 0.391 | #VALUE!
3) stáv. NK s dostateč. š. 0,75 m | 2927 |  |  |  | 0.75 | #VALUE!
4) nová NK š. 0.75 m | #REF! | [5 empty] | 0.288 | #VALUE!
5) nová NK s dostat. š. 1,50 m | 1865 |  |  | #VALUE!
6) nová NK s nedostat. š. 1,50 m | 1531 |  |  | #VALUE!
7) SDP bez mostů | #REF! | 0.63 | #VALUE!
8) dl.stáv. přejezdů | #REF! |  |  | #VALUE! |  |  | 0.12 | #VALUE!
9) dl. nových a prodl. přejezdů | #VALUE! |  |  |  | 1.6 | #VALUE!
10) dl. žabu Curbking | 796.45 |  |  | #VALUE! |  |  | 0.22 | #VALUE!
11) SDP- místa pouze se zelení 11) = 7) -8) -9) -10) | #REF! |  | #VALUE! | #VALUE! |  | #VALUE! |  | #VALUE!
Položka | Popis | Objem | Rezerva | PŘEJEZDY | OSTATNÍ
17310 | Zemní krajnice a dosypávky | #VALUE! | 0 | #VALUE! | #VALUE!
12373 | odkop NK a SDP | #VALUE! | 0 | #VALUE! | #VALUE!
12373 | odkop NK a SDP | #VALUE! | 0 | #VALUE! | #VALUE!
VÝKOPY:
Položka | Popis | Délka | Plocha v řezu | Objem
12373 | přivrácený svah příkopu | 500 | 0.15 | #VALUE!
SEJMUTÍ DRNŮ TL. 0.15m:
dl. (m)
svah v místě zazubení vysokých násypů | 273
z NK v místech odkopu celé NK | 1531
ze svahu v místech odsunu příkopu | 500
z protisvahu odsunutého příkopu | 500
Položka | Popis | Rezerva | Množství
11130 | sejmutí drnů | 0 | #VALUE!
ZŘÍZENÍ STUPŇŮ V PODLOŽÍ:
dl. (m)
u vysokých násypů v místě rozš. NK | 273
v místech odsunu příkopu pro rozš. NK | 500
Položka | Popis | Rezerva | Množství
12673 | zazubení stávajícího svahu | 0 | #VALUE!
ULOŽENÍ SYPANINY DO NÁSYPŮ:
dl. (m)
u vysokých násypů v místě rozš. NK | 273
v místech odsunu příkopu pro rozš. NK | 500
Položka | Popis | Rezerva | Množství
171101 | uložení sypaniny do násypu | 0 | #VALUE!
OHUMUSOVÁNÍ + OSETÍ tl. 150 mm:
| dl. | plocha
|  | v rovině | ve svahu
NK š. 1,50m - úseky se zazubením | 273 | #VALUE! | 616
NK š. 1,50m (bez míst se zazubením) | #VALUE! | #VALUE! | #VALUE!
svah v místech odsunu příkopu | 500 |  | #VALUE!
protisvah odsunutého příkopu | 500 |  | #VALUE!
NK š. 0,75m | #REF! |  | #REF!
SDP- v místě Curbkingu | 796.45 | #VALUE!
SDP- místa pouze se zelení | #REF! | #REF!
|  | #VALUE! | #VALUE!
Položka | Popis | Rezerva | Množství | OSTATNÍ
18222 | ornice ve svahu tl. 0,15m | 0 | #VALUE!
18232 | ornice v rovině tl. 0,15m | 0 | #VALUE! | #VALUE!
18241 | založení trávníku |  |  | #VALUE!
ÚPRAVA PLÁNĚ:
dl. (m)
u vysokých násypů v místě rozš. NK | 273
v místech odsunu příkopu pro rozš. NK | 500
18110 | úprava pláně v místě zazubení svahu | 0 | #VALUE!

## 105
Stavba : |  | II/112 - Vlašim, křižovatka
č. a název SO: |  | SO 105 - Vjezdy
Poř. | Kód | Název položky | jednotka | Počet | CENA
č.pol. | položky |  |  | jednotek | jednotková | celkem
1 | 2 | 3 | 4 | 5 | 6 | 7
| 1 | Zemní práce
1 | 18110 | ÚPRAVA PLÁNĚ SE ZHUTNĚNÍM V HORNINĚ TŘ. I viz Výkaz výměr | M2 | 28.6 | 0 | 0
| 1 | Zemní práce |  |  |  | 0
| 5 | Komunikace
2 | 56333 | VOZOVKOVÉ VRSTVY ZE ŠTĚRKODRTI TL. DO 150MM viz Výkaz výměr | M2 | 28.6 | 0 | 0
3 | 56312 | VOZOVKOVÉ VRSTVY Z MECHANICKY ZPEVNĚNÉHO KAMENIVA TL. DO 100MM viz Výkaz výměr | M2 | 28.6 | 0 | 0
4 | 582615 | KRYTY Z BETON DLAŽDIC SE ZÁMKEM BAREV TL 80MM DO LOŽE Z KAM lože tl.40 mm viz Výkaz výměr | M2 | 22 | 0 | 0
5 | 582618 | KRYTY Z BETON DLAŽDIC SE ZÁMKEM ŠEDÝCH RELIÉF TL 80MM DO LOŽE Z KAM lože tl.40 mm viz Výkaz výměr | M2 | 6.6 | 0 | 0
| 5 | Komunikace |  |  |  | 0
| 9 | Ostatní konstrukce a práce
6 | 917211 | ZÁHONOVÉ OBRUBY Z BETONOVÝCH OBRUBNÍKŮ ŠÍŘ 50MM viz Výkaz výměr | M | 3 | 0 | 0
7 | 917223 | SILNIČNÍ A CHODNÍKOVÉ OBRUBY Z BETONOVÝCH OBRUBNÍKŮ ŠÍŘ 100MM 100/15/10 do bet.lože C20/25nXF3 viz Výkaz výměr | M | 4 | 0 | 0
8 | 917224 | SILNIČNÍ A CHODNÍKOVÉ OBRUBY Z BETONOVÝCH OBRUBNÍKŮ ŠÍŘ 150MM nájezdový 100/15/15-N do bet.lože C20/25nXF3 viz Výkaz výměr | M | 12 | 0 | 0
| 9 | Ostatní konstrukce a práce |  |  |  | 0
|  | C e l k e m |  |  |  | 0

## 105-VV
SO 105 - VÝKAZ VÝMĚR (plochy a délky změřeny ze situace nebo ze zaměření)
KCE SJEZDU | Plocha
BET. DLAŽBA ČERVENÁ DL I, tl. 80 mm | 22
LOŽNÍ VRSTVA DDK 0-4, tl. 40 mm | 22
MZK tl. 100 mm | 22
ŠD tl. 150 mm | 22
BET. DLAŽBA ŠEDÁ RELIEF. tl. 80 mm tl. 60 mm | 6.6
LOŽNÍ VRSTVA DDK 0-4, tl. 40 mm | 6.6
MZK tl. 100 mm | 6.6
ŠD tl. 150 mm | 6.6
OBRUBNÍKY | délka | Doplňkový text
SILN.OBR.BET 10/15/100 | 4
SILN.OBR.BET 15/15/100-N | 12
Záhonový 50/250/1000 | 3 | lemování sjezdu
DOPRAVNÍ ZNAČENÍ | Plocha
ODKOP NK A DOSYPÁVKY NK: |  |  | Dosypávka NK do 30 cm |  | Odkop celé krajnice a v SDP |  | Odkop do 30 cm
1) stáv. NK s dostateč. š. cca 1,50 m | 1865 | Objem | Plocha v řezu | Objem | Plocha v řezu | Objem | Plocha v řezu | Objem
2) stáv. NK s nedostateč. š. 1,50 m | 1531 | [5 empty] | 0.391 | #VALUE!
3) stáv. NK s dostateč. š. 0,75 m | 2927 |  |  |  | 0.75 | #VALUE!
4) nová NK š. 0.75 m | #REF! | [5 empty] | 0.288 | #VALUE!
5) nová NK s dostat. š. 1,50 m | 1865 |  | 0.07 | #VALUE!
6) nová NK s nedostat. š. 1,50 m | 1531 |  | 0.07 | #VALUE!
7) SDP bez mostů | #REF! | #VALUE!
8) dl.stáv. přejezdů | #REF! |  | 0.06 | #VALUE! |  |  | 0.12 | #VALUE!
9) dl. nových a prodl. přejezdů | #VALUE! |  |  |  | 1.6 | #VALUE!
10) dl. žabu Curbking | 796.45 |  | 0.07 | #VALUE! |  |  | 0.22 | #VALUE!
11) SDP- místa pouze se zelení 11) = 7) -8) -9) -10) | #REF! | #VALUE! |  | #VALUE! |  | #VALUE! |  | #VALUE!
Položka | Popis | Rezerva | Objem | PŘEJEZDY | OSTATNÍ
17310 | Zemní krajnice a dosypávky | 0 | #VALUE! | #VALUE! | #VALUE!
12373 | odkop NK a SDP | 0 | #VALUE! | #VALUE! | #VALUE!
12373 | odkop NK a SDP | 0 | #VALUE! | #VALUE! | #VALUE!
VÝKOPY:
Položka | Popis | Plocha v řezu | Rezerva | Objem
12373 | přivrácený svah příkopu | 0.15 | 0 | #VALUE!
SEJMUTÍ DRNŮ TL. 0.15m:
dl. (m)
svah v místě zazubení vysokých násypů | 273
z NK v místech odkopu celé NK | 1531
ze svahu v místech odsunu příkopu | 500
z protisvahu odsunutého příkopu | 500
Položka | Popis | Množství
11130 | sejmutí drnů | #VALUE!
ZŘÍZENÍ STUPŇŮ V PODLOŽÍ:
dl. (m)
u vysokých násypů v místě rozš. NK | 273
v místech odsunu příkopu pro rozš. NK | 500
Položka | Popis | Množství
12673 | zazubení stávajícího svahu | #VALUE!
ULOŽENÍ SYPANINY DO NÁSYPŮ:
dl. (m)
u vysokých násypů v místě rozš. NK | 273
v místech odsunu příkopu pro rozš. NK | 500
Položka | Popis | Množství
171101 | uložení sypaniny do násypu | #VALUE!
OHUMUSOVÁNÍ + OSETÍ tl. 150 mm:
dl.
ve svahu
NK š. 1,50m - úseky se zazubením | 273 | 616 | * ze sit 560 m2 + 10% nastrmení svahu
NK š. 1,50m (bez míst se zazubením) | #VALUE! | #VALUE!
svah v místech odsunu příkopu | 500 | #VALUE!
protisvah odsunutého příkopu | 500 | #VALUE!
NK š. 0,75m | #REF! | #REF!
SDP- v místě Curbkingu | 796.45
SDP- místa pouze se zelení | #REF!
#VALUE!
Položka | Popis | Množství | PŘEJEZDY | OSTATNÍ
18222 | ornice ve svahu tl. 0,15m | #VALUE!
18232 | ornice v rovině tl. 0,15m | #VALUE! | #VALUE! | #VALUE!
18241 | založení trávníku |  | #VALUE! | #VALUE!
ÚPRAVA PLÁNĚ:
dl. (m)
u vysokých násypů v místě rozš. NK | 273
v místech odsunu příkopu pro rozš. NK | 500
18110 | úprava pláně v místě zazubení svahu | #VALUE!

## 106
Stavba : |  | II/112 - Vlašim, křižovatka
č. a název SO: |  | SO 106 - Místní komunikace
Poř. | Kód | Název položky | jednotka | Počet | CENA
č.pol. | položky |  |  | jednotek | jednotková | celkem
1 | 2 | 3 | 4 | 5 | 6 | 7
| 1 | Zemní práce
1 | 18110 | ÚPRAVA PLÁNĚ SE ZHUTNĚNÍM V HORNINĚ TŘ. I dle plochy ŠD | M2 | 491.2 | 0 | 0
| 1 | Zemní práce |  |  |  | 0
| 2 | Základy
2 | 21263 | TRATIVODY KOMPLET Z TRUB Z PLAST HMOT DN DO 150MM viz Výkaz výměr | M | 46 | 0 | 0
3 | 21450 | SANAČNÍ VRSTVY Z KAMENIVA viz Výkaz výměr | M3 | 112.976 | 0 | 0
4 | 28997 | OPLÁŠTĚNÍ (ZPEVNĚNÍ) Z GEOTEXTILIE A GEOMŘÍŽOVIN separační viz Výkaz výměr | M2 | 671.6 | 0 | 0
| 2 | Základy |  |  |  | 0
| 5 | Komunikace
5 | 56330 | VOZOVKOVÉ VRSTVY ZE ŠTĚRKODRTI viz Výkaz výměr | M3 | 112.976 | 0 | 0
6 | 56314 | VOZOVKOVÉ VRSTVY Z MECHANICKY ZPEVNĚNÉHO KAMENIVA TL. DO 200MM MZK tl.190 mm viz Výkaz výměr | M2 | 486.5 | 0 | 0
7 | 57474 | VOZOVKOVÉ SEPARAČNÍ VRSTVY Z ASFALT PÁSŮ drenážní geokompozit u chodníků viz Výkaz výměr | M2 | 38.8 | 0 | 0
8 | 58221 | DLÁŽDĚNÉ KRYTY Z DROBNÝCH KOSTEK DO LOŽE Z KAMENIVA lože tl.40 mm viz Výkaz výměr | M2 | 463 | 0 | 0
| 5 | Komunikace |  |  |  | 0
| 8 | Potrubí
9 | 89712 | VPUSŤ KANALIZAČNÍ ULIČNÍ KOMPLETNÍ Z BETONOVÝCH DÍLCŮ podobrubníkové UV - vč.zemních prací spočteno ze situace | KUS | 5 | 0 | 0
10 | 89921 | VÝŠKOVÁ ÚPRAVA POKLOPŮ spočteno ze situace | KUS | 2 | 0 | 0
11 | 89923 | VÝŠKOVÁ ÚPRAVA KRYCÍCH HRNCŮ spočteno ze situace | KUS | 2 | 0 | 0
| 8 | Potrubí |  |  |  | 0
| 9 | Ostatní konstrukce a práce
12 | 914121 | DOPRAVNÍ ZNAČKY ZÁKLADNÍ VELIKOSTI OCELOVÉ FÓLIE TŘ 1 - DODÁVKA A MONTÁŽ viz Výkaz výměr - Specifikace Dzn | KUS | 2 | 0 | 0
13 | 914122 | DOPRAVNÍ ZNAČKY ZÁKLADNÍ VELIKOSTI OCELOVÉ FÓLIE TŘ 1 - MONTÁŽ S PŘEMÍSTĚNÍM opětovné osazení značek do nové polohy viz Výkaz výměr - Specifikace Dzn | KUS | 2 | 0 | 0
14 | 914123 | DOPRAV ZNAČKY ZÁKLAD VEL OCEL FÓLIE TŘ 1 - DOD, MONT, DEMONT viz Výkaz výměr - Specifikace Dzn | KUS | 2 | 0 | 0
15 | 914921 | SLOUPKY A STOJKY DZ Z OCEL TRUBEK DO PATKY DOD A MONTÁŽ viz Výkaz výměr - Specifikace Dzn | KUS | 2 | 0 | 0
16 | 914923 | SLOUPKY A STOJKY DZ Z OCEL TRUBEK DO PATKY DEMONTÁŽ viz Výkaz výměr - Specifikace Dzn | KUS | 2 | 0 | 0
17 | 915211a | VODOROVNÉ DOPRAVNÍ ZNAČENÍ PLASTEM HLADKÉ - DODÁVKA A POKLÁDKA bílé vč.předznačení viz Specifikace Dzn | M2 | 7.375 | 0 | 0
18 | 915211b | VODOROVNÉ DOPRAVNÍ ZNAČENÍ PLASTEM HLADKÉ - DODÁVKA A POKLÁDKA žluté vč.předznačení viz Výkaz výměr - Specifikace Dzn | M2 | 1.75 | 0 | 0
19 | 919112 | ŘEZÁNÍ ASFALTOVÉHO KRYTU VOZOVEK TL DO 100MM napojení na stav odměřeno ze situace | M | 10 | 0 | 0
20 | 931324 | TĚSNĚNÍ DILATAČ SPAR ASF ZÁLIVKOU MODIFIK PRŮŘ DO 400MM2 dle pol. 919112 | M | 10 | 0 | 0
21 | 96687 | VYBOURÁNÍ ULIČNÍCH VPUSTÍ KOMPLETNÍCH vč.event.zemních prací s přemístěním na skládku spočteno ze situace | KUS | 2 | 0 | 0
| 9 | Ostatní konstrukce a práce |  |  |  | 0
|  | C e l k e m |  |  |  | 0

## 106-VV
SO 106 - VÝKAZ VÝMĚR (plochy a délky změřeny ze situace nebo ze zaměření)
KCE VOZOVKY | Plocha | Objem | Doplňkový text
KAMENNÁ DLAŽBA DL I, 120x120 mm | 463
LOŽNÍ VRSTVA DDK 0-4, tl. 40 mm | 463
MZK, tl. 190 mm | 486.5 |  | délka obruby.+ rozšíř. pod obrubou 47*0.50m
ŠD, min. 200 mm, Æ tl. 230 mm | 491.2 | 112.976 | délka obruby+ rozšíř. pod obrubou 47m*0.60m
ÚPRAVA PLÁNĚ | Plocha |  | Doplňkový text
| 491.2 |  | dle plochy ŠD
ODVODNĚNÍ | ks |  | Doplňkový text
Vybourání UV | 2 |  | ze situace
UV nové podobrubníkové | 5 |  | ze situace
Výšková úprava poklopů | 2 |  | ze situace
Výšková úprava krycích hrnců | 2 |  | ze situace
DRENÁŽ | Délka |  | Doplňkový text
46
GEOTEXTILIE | délka | šířka | plocha | Doplňkový text
pod vozovkou (ze sit) |  |  | 598 | dle plochy ŠD+přesahy 2x1,0 m
v rýze drenáže | 46 | 1.6 | 73.6
671.6
DRENÁŽNÍ GEOKOMPOZIT | délka | plocha | Doplňkový text
š. 0.40m | 97 | 38.8 | za obrubou u chodníku
SANACE PLÁNĚ | Plocha | Objem | Doplňkový text
ŠD, tl. 0,50 m | 491.2 | 112.976

## 106-Specifikace Dzn
SO 106 - VÝKAZ VÝMĚR - SPECIFIKACE DOPRAVNÍHO ZNAČENÍ
Svislé dopravní značení
Svislé dopravní značky, základní velikost | Rozměr (mm) | Třída fólie | Poznámka | Počet nových značek (ks)
IP 11c | 500x700 | I |  | 2
2
demontáž stáv. značek (s odvozem) |  |  |  | 2
demontáž a zpětná montáž stáv. značek do nové polohy, včetně dočasného uložení |  |  |  | 2
odstranění stáv. ocel. sloupků (s odvozem) |  |  |  | 2
nové ocel. sloupky |  |  |  | 2
Patky pro uchycení |  |  | hliníkové se 3-mi kotev. šrouby do bet. základu C 20/25n-XF3 (rozměry zákl. 300x300x600) | 2
Vodorovné dopravní značení
Položka | Rozměr (mm) |  | Poznámka | délka | plocha
V2b (1.5/1.5/0.250) | 250 |  | podélná čára přerušovaná | 59 | 7.375
CELKEM |  |  |  |  | 7.375
V12a | 125 |  | zákaz parkování - žlutá klikatá čára | 14 | 1.75
CELKEM |  |  |  |  | 1.75

## 301
Stavba : |  | II/112 - Vlašim, křižovatka
číslo a název SO: |  | SO 301 - Přeložka kanalizace
Poř. | Kód | Název položky | jednotka | Počet | CENA
č.pol. | položky |  |  | jednotek | jednotková | celkem
1 | 2 | 3 | 4 | 5 | 6 | 7
| 0 | Všeobecné konstrukce a práce
1 | 014101 | POPLATKY ZA SKLÁDKU viz výkaz kubatur, vytlačená kubatura | M3 | 152.23 | 0 | 0
2 | 014102 | POPLATKY ZA SKLÁDKU uložení vybouraných hmot ze stávajícího potrubí DN300,400 a stávajících šachet, viz výkaz kubatur | T | 36.706 | 0 | 0
| 0 | Všeobecné konstrukce a práce |  |  |  | 0
| 1 | Zemní práce
3 | 11511 | ČERPÁNÍ VODY NA POVRCHU DO 500L/MIN dle zastižených podmínek na stavbě zahrnuje čerpání vody včetně čerpacích jímek, potrubí, pohotovost čerpací soustavy, popř. následnou likvidaci těchto zařízení | HOD | 24 | 0 | 0
4 | 132731 | HLOUB RÝH ŠÍŘ DO 2M PAŽ I NEPAŽ TŘ I, ODVOZ DO 1 KM viz výkaz kubatur - výměra pro zásyp, včetně uložení na meziskládku | M3 | 709.21 | 0 | 0
5 | 132734 | HLOUB RÝH ŠÍŘ DO 2M PAŽ I NEPAŽ TŘ I, ODVOZ DO 5 KM viz výkaz kubatur, včetně odvozu, uložení na skládku a případné meziskládkování, vytlačená kubatura | M3 | 152.23 | 0 | 0
6 | 17411 | ZÁSYP JAM A RÝH ZEMINOU SE ZHUT viz výkaz kubatur - vhodnou zeminou z výkopu | M3 | 709.21 | 0 | 0
7 | 17581 | OBSYP POTRUBÍ A OBJEKTŮ Z NAKUPOVANÝCH MATERIÁLŮ viz výkaz kubatur, ŠP se zhutněním, včetně dovozu ze zemníku, natěžení a poplatku za natěžení | M3 | 114.9 | 0 | 0
| 1 | Vodorovné konstrukce |  |  |  | 0
| 4 | Vodorovné konstrukce
8 | 45157 | PODKL A VÝPLŇ VRSTVY Z KAMENIVA TĚŽENÉHO viz výkaz kubatur, včetně dovozu ze zemníku, natěžení a poplatku za natěžení | M3 | 21.51 | 0 | 0
| 4 | Vodorovné konstrukce |  |  |  | 0
| 8 | Potrubí
9 | 87445 | POTRUBÍ Z TRUB PLAST ODPAD DN DO 300MM DN 300 - 40.86m | M | 40.86 | 0 | 0
10 | 87446 | POTRUBÍ Z TRUB PLAST ODPAD DN DO 400MM | M | 91.06 | 0 | 0
11 | 894145 | ŠACHTY KANALIZAČ Z BETON DÍLCŮ NA POTRUBÍ DN DO 300MM rekonstrukce - až do úplné výměny | KUS | 1 | 0 | 0
12 | 894146 | ŠACHTY KANALIZAČ Z BETON DÍLCŮ NA POTRUBÍ DN DO 400MM 2x nová šachta 2x rekonstrukce šachty až do úplné výměny | KUS | 4 | 0 | 0
13 | 899652 | ZKOUŠKA VODOTĚSNOSTI POTRUBÍ DN DO 300MM | M | 40.86 | 0 | 0
14 | 899662 | ZKOUŠKA VODOTĚSNOSTI POTRUBÍ DN DO 400MM | M | 91.06 | 0 | 0
15 | 89980 | TELEVIZNÍ PROHLÍDKA POTRUBÍ 2x kamerová prohlídka | M | 263.84 | 0 | 0
| 8 | Potrubí |  |  |  | 0
| 9 | Ostatní konstrukce a práce
16 | 96688 | VYBOURÁNÍ KANALIZAČ ŠACHET KOMPLETNÍCH na potrubí DN 400 , včetně odvozu na skládku do 12 km | KUS | 6 | 0 | 0
17 | 969245 | VYBOURÁNÍ POTRUBÍ DN DO 300MM KANALIZAČ včetně odvozu na skládku do 12 km | M | 52.41 | 0 | 0
18 | 969246 | VYBOURÁNÍ POTRUBÍ DN DO 400MM KANALIZAČ včetně odvozu na skládku do 12 km | M | 92.08 | 0 | 0
| 9 | Ostatní konstrukce a práce |  |  |  | 0
|  | C e l k e m |  |  |  | 0

## 301-VV
| Stan.1 | Stan.2 | Délka | Teren1 | Teren2 | Konstrukce vozovky | Niveleta 1 | Niveleta 2 | Hl.uložení | h1 | h2 | Šířka výkopu | Výkop m3 | Podsyp m2 | Podsyp m3 | Obsyp m2 | Obsyp m3 | Vytl.kubatura m2 | Vytl.kubatura m3 | Zásyp m3 | Zásyp štp | Zásyp zeminou
Výpočet kubatur obj.301 PDPS
stávající kanalizace
DN 400/460
0.46 | 0 | 21.72 | 21.72 | 341.15 | 341.03 | 0.59 | 338.99 | 339.44 | 0.1 | 1.67 | 1.1 | 1.46 | 43.92 | [6 empty] | 43.92 |  | 43.92
0.46 | 21.72 | 57.51 | 35.79 | 341.03 | 343.56 | 0.59 | 339.44 | 339.65 | 0.1 | 1.1 | 3.42 | 1.46 | 118.0927 | [6 empty] | 118.0927 |  | 118.0927
0.46 | 57.51 | 92.08 | 34.57 | 343.56 | 342.92 | 0.59 | 339.65 | 339.44 | 0.1 | 3.42 | 2.99 | 1.46 | 161.7634 | [6 empty] | 161.7634 |  | 161.7634
92.08
DN 300/345
0.345 | 92.08 | 113.5 | 21.42 | 342.92 | 343 | 0.59 | 340.17 | 340.28 | 0.1 | 2.26 | 2.23 | 1.245 | 59.8694 | [6 empty] | 59.8694 |  | 59.8694
0.345 | 113.5 | 144.49 | 30.99 | 343 | 343.73 | 0.59 | 340.28 | 340.79 | 0.1 | 2.23 | 2.45 | 1.245 | 90.2832 | [6 empty] | 90.2832 |  | 90.2832
52.41
přeložka kanalizace
DN 400/460
0.46 | 0 | 36.78 | 36.78 | 341.15 | 341.2 | 0.59 | 338.99 | 339.14 | 0.1 | 1.67 | 1.57 | 1.46 | 86.9921 | 0.146 | 5.3699 | 0.94341 | 34.6986 | 1.2556 | 46.181 | 40.8111 |  | 40.8111
0.46 | 36.79 | 56.1 | 19.31 | 341.2 | 341.71 | 0.59 | 339.14 | 339.23 | 0.1 | 1.57 | 1.99 | 1.46 | 50.1828 | 0.146 | 2.8193 | 0.94341 | 18.2172 | 1.2556 | 24.2456 | 25.9372 |  | 25.9372
0.46 | 56.1 | 91.07 | 34.97 | 341.71 | 342.43 | 0.59 | 339.23 | 339.94 | 0.1 | 1.99 | 2 | 1.46 | 101.8571 | 0.146 | 5.1056 | 0.94341 | 32.991 | 1.2556 | 43.9083 | 57.9488 |  | 57.9488
91.06
DN 300/345
0.345 | 91.07 | 131.93 | 40.86 | 342.43 | 343.77 | 0.59 | 339.94 | 340.79 | 0.1 | 2 | 2.49 | 1.245 | 114.2047 | 0.1245 | 5.0871 | 0.70954 | 28.9919 | 0.92753 | 37.8987 | 76.3061 |  | 76.3061
| zemní práce celkem | [11 empty] | 861.4429 |  | 21.5068 |  | 114.8988 |  | 152.2336 | 709.2093 | 0 | 709.2093
| Šachty celkem |  |  |  |  | Potrubí celkem
[6 empty] | DN 400 |  | 91.06 | m
| DN 400 |  | 4 | ks |  | DN 300 |  | 40.86 | m
| DN 300 |  | 1 | ks |  | Stávající šachty - vybourání
na potrubí
| Roršíření výkopu pro šachty |  |  |  |  | DN 400 |  | 4 | ks
[6 empty] | DN 300 |  | 2 | ks
| DN 400 | 2.2833 | 27.4 | m3 |  | Potrubí celkem rušení
kanal. Kamenina
| DN 300 | 2.2925 | 6.8775 | m3 |  | DN 400 |  | 92.08 | m | 115kg/m
[6 empty] | DN 300 |  | 52.41 | m | 65kg/m
| Zásyp |  |  |  |  | šachty na DN 400 |  | 6 | ks
| DN 400 |  | 27.4 | m3 |  | uložení na skládku
[6 empty] | potrubí |  | 13.9959 | t
| DN 300 |  | 6.8775 | m3 |  | šachty | 3.785*6 | 22.71 | t
[6 empty] | celkem |  | 36.7058 | t
| Podsyp šachet |  | 3.125 | m3

## 302
Stavba : |  | II/112 - Vlašim, křižovatka
číslo a název SO: |  | SO 302 - Odvodnění komunikací
Poř. | Kód | Název položky | jednotka | Počet | CENA
č.pol. | položky |  |  | jednotek | jednotková | celkem
1 | 2 | 3 | 4 | 5 | 6 | 7
| 0 | Všeobecné konstrukce a práce
1 | 014102 | POPLATKY ZA SKLÁDKU uložení vybouraných hmot ze stávajícího potrubí DN300,400 a stávajících šachet viz výkaz kubatur | T | 35.11 | 0 | 0
2 | 014101 | POPLATKY ZA SKLÁDKU viz výkaz kubatur, vytlačená kubatura potrubí - 364.31m3 DUN - 84.9 m3 | M3 | 449.205 | 0 | 0
| 0 | Všeobecné konstrukce a práce |  |  |  | 0
| 1 | Zemní práce
3 | 11511 | ČERPÁNÍ VODY NA POVRCHU DO 500L/MIN dle zastižených podmínek na stavbě zahrnuje čerpání vody včetně čerpacích jímek, potrubí, pohotovost čerpací soustavy, popř. následnou likvidaci těchto zařízení | HOD | 240 | 0 | 0
4 | 12110 | SEJMUTÍ ORNICE NEBO LESNÍ PŮDY | M3 | 8.25 | 0 | 0
5 | 132734 | HLOUBENÍ JAM ZAPAŽ I NEPAŽ TŘ I, ODVOZ DO 1 KM viz výkaz kubatur - výměra pro zásyp, včetně uložení na meziskládku | M3 | 398.5 | 0 | 0
6 | 132731 | HLOUB RÝH ŠÍŘ DO 2M PAŽ I NEPAŽ TŘ I, ODVOZ DO 1 KM viz výkaz kubatur - výměra pro zásyp, včetně uložení na skládku | M3 | 901.08 | 0 | 0
7 | 132734 | HLOUB RÝH ŠÍŘ DO 2M PAŽ I NEPAŽ TŘ I, ODVOZ DO 5 KM viz výkaz kubatur, včetně odvozu, uložení na skládku a případné meziskládkování, vytlačená kubatura | M3 | 364.31 | 0 | 0
8 | 138934 | DOLAMOVÁNÍ HLOUB VYKOPÁVEK TŘ III, ODVOZ DO 5 KM | M3 | 26.39 | 0 | 0
9 | 17411 | ZÁSYP JAM A RÝH ZEMINOU SE ZHUT viz výkaz kubatur - vhodnou zeminou z výkopu zásyp rýh 901.08m3 | M3 | 901.08 | 0 | 0
10 | 17581 | OBSYP POTRUBÍ A OBJEKTŮ SE ZHUTNĚNÍM viz výkaz kubatur, obsyp DUN vhodnou zeminou včetně dovozu ze zemníku, natěžení a poplatku za natěžení | M3 | 398.5 | 0 | 0
11 | 17581 | OBSYP POTRUBÍ A OBJEKTŮ Z NAKUPOVANÝCH MATERIÁLŮ viz výkaz kubatur, ŠP se zhutněním, včetně dovozu ze zemníku, natěžení a poplatku za natěžení | M3 | 281.74 | 0 | 0
12 | 18221 | ROZPROSTŘENÍ ORNICE VE SVAHU V TL DO 0,10M | M2 | 55 | 0 | 0
13 | 18241 | ZALOŽENÍ TRÁVNÍKU RUČNÍM VÝSEVEM | M2 | 55 | 0 | 0
| 1 | Zemní práce |  |  |  | 0
| 2 | Základy
14 | 23217 | ŠTĚTOVÉ STĚNY BERANĚNÉ Z KOVOVÝCH DÍLCŮ DOČASNÉ (HMOTNOST) | T | 46.5 | 0 | 0
15 | 237171 | VYTAŽENÍ ŠTĚTOVÝCH STĚN Z KOV DÍLCŮ | T | 46.5 | 0 | 0
| 2 | Základy |  |  |  | 0
| 4 | Vodorovné konstrukce
16 | 451314 | PODKLADNÍ VRSTVY Z PROSTÉHO BETONU C16/20 podklad pod dležbu VO | M3 | 2.3 | 0 | 0
17 | 45138 | PODKLADNÍ VRSTY Z ŽELEZOVÉHO BETONU VČETNĚ VÝZTUŽE betonová roznášecí deska, podkladní deska pod DUN | M3 | 49.87 | 0 | 0
18 | 45157 | PODKL A VÝPLŇ VRSTVY Z KAMENIVA TĚŽENÉHO viz výkaz kubatur podsyp pod potrubí a šachty 63.74 m3 podsyp pro DUN 13.45m3 | M3 | 77.19 | 0 | 0
19 | 465512 | DLAŽBY Z LOMOVÉHO KAMENE NA MC výústní objekt | M3 | 3.07 | 0 | 0
20 | 466921 | DLAŽBY VEGETAČNÍ Z BETON DLAŽDIC (TVÁRNIC) NA SUCHO manipulační plocha, vč.vyplnění otvorů ornicí | M2 | 54.75 | 0 | 0
21 | 467314 | STUPNĚ A PRAHY VOD KORYT Z PROST BETONU DO C25/30 (B30) výústní objekt | M3 | 3.7 | 0 | 0
| 4 | Vodorovné konstrukce |  |  |  | 0
| 5 | Komunikace
22 | 56341 | VOZOVKOVÉ VRSTVY ZE ŠTĚRKOPÍSKU TL. DO 50MM manipulační plocha DUN, písek hlinitý | M2 | 54.75 | 0 | 0
23 | 56332 | VOZOVKOVÉ VRSTVY ZE ŠTĚRKODRTI TL. DO 100MM manipulační plocha, štěrk hlinitý | M2 | 54.75 | 0 | 0
| 5 | Komunikace |  |  |  | 0
| 8 | Potrubí
24 | 87433 | POTRUBÍ Z TRUB PLAST ODPAD DN DO 150MM přípojky vpustí | M | 276.35 | 0 | 0
25 | 87445 | POTRUBÍ Z TRUB PLAST ODPAD DN DO 300MM | M | 150.1 | 0 | 0
26 | 87446 | POTRUBÍ Z TRUB PLAST ODPAD DN DO 400MM | M | 43.3 | 0 | 0
27 | 894145 | ŠACHTY KANALIZAČ Z BETON DÍLCŮ NA POTRUBÍ DN DO 300MM | KUS | 7 | 0 | 0
28 | 894146 | ŠACHTY KANALIZAČ Z BETON DÍLCŮ NA POTRUBÍ DN DO 400MM | KUS | 4 | 0 | 0
29 | 896145 | SPADIŠTĚ KANALIZAČ Z BETON DÍLCŮ NA POTRUBÍ DN DO 300MM | KUS | 1 | 0 | 0
30 | 89536 | DRENÁŽNÍ VÝÚST Z PROSTÉHO BETONU C 30/37 XF4 výústní objekt | KUS | 1 | 0 | 0
31 | 895112 | DRENÁŽNÍ ŠACHTICE NORMÁLNÍ Z BETON DÍLCŮ Šn80 | KUS | 1 | 0 | 0
32 | 899652 | ZKOUŠKA VODOTĚSNOSTI POTRUBÍ DN DO 300MM | M | 150.1 | 0 | 0
33 | 899662 | ZKOUŠKA VODOTĚSNOSTI POTRUBÍ DN DO 400MM | M | 43.3 | 0 | 0
34 | 892125 | JÍMKY PRO ODLOUČ ROP PROD ZE ŽELBET DÍLCŮ PRŮT DO 100 l/SEC DUN - Q=94 l/s, plnoprůtokový koalescenční odlučovač, bez obtoku,C10-C40 do 1mg/l kompletní konstrukce | KUS | 1 | 0 | 0
35 | 89980 | TELEVIZNÍ PROHLÍDKA POTRUBÍ 2x kamerová prohlídka | M | 386.8 | 0 | 0
| 8 | Potrubí |  |  |  | 0
| 9 | Ostatní konstrukce a práce
36 | 96688 | VYBOURÁNÍ KANALIZAČ ŠACHET KOMPLETNÍCH na potrubí DN 400 , včetně odvozu na skládku do 12 km | KUS | 6 | 0 | 0
37 | 969245 | VYBOURÁNÍ POTRUBÍ DN DO 300MM KANALIZAČ včetně odvozu na skládku do 12 km | M | 181.46 | 0 | 0
| 9 | Ostatní konstrukce a práce |  |  |  | 0
|  | C e l k e m |  |  |  | 0

## 302-VV
| Stan.1 | Stan.2 | Délka | Teren1 | Teren2 | Konstrukce vozovky | Niveleta 1 | Niveleta 2 | Hl.uložení | h1 | h2 | Šířka výkopu | Výkop m3 | Podsyp m2 | Podsyp m3 | Obsyp m2 | Obsyp m3 | Vytl.kubatura m2 | Vytl.kubatura m3 | Zásyp m3 | Zásyp štp | Zásyp zeminou
Výpočet kubatur obj.302 PDPS
Páteřní stoka
DN 400/460
0.46 | 0 | 19.37 | 19.37 | 342.25 | 342.66 | 0.15 | 339.6 | 339.693 | 0.1 | 2.6 | 2.917 | 1.46 | 78.0109 | 0.146 | 2.828 | 0.94341 | 18.2738 | 1.2556 | 24.321 | 53.69 |  | 53.69
0.46 | 19.37 | 30.57 | 11.2 | 342.66 | 343.39 | 0.15 | 339.693 | 339.75 | 0.1 | 2.917 | 3.59 | 1.46 | 53.2012 | 0.146 | 1.6352 | 0.94341 | 10.5662 | 1.2556 | 14.0627 | 39.1385 |  | 39.1385
0.46 | 47.04 | 59.7 | 12.66 | 342.2 | 341.74 | 0.59 | 339.835 | 339.898 | 0.1 | 1.875 | 1.352 | 1.46 | 29.8233 | 0.146 | 1.8484 | 0.94341 | 11.9436 | 1.2556 | 15.8959 | 13.9274 |  | 13.9274
43.23
DN 300/345
0.345 | 59.7 | 71.17 | 11.47 | 341.74 | 341.87 | 0.59 | 339.89 | 340.013 | 0.1 | 1.36 | 1.367 | 1.245 | 19.471 | 0.1245 | 1.428 | 0.70954 | 8.1385 | 0.92753 | 10.6387 | 8.8323 |  | 8.8323
0.345 | 71.17 | 90.13 | 18.96 | 341.87 | 343.23 | 0.59 | 340.013 | 340.202 | 0.1 | 1.367 | 2.538 | 1.245 | 46.0892 | 0.1245 | 2.3605 | 0.70954 | 13.4529 | 0.92753 | 17.5859 | 28.5033 |  | 28.5033
0.345 | 90.13 | 112.06 | 21.93 | 343.23 | 343.05 | 0.59 | 340.202 | 340.422 | 0.1 | 2.538 | 2.138 | 1.245 | 63.8341 | 0.1245 | 2.7303 | 0.70954 | 15.5603 | 0.92753 | 20.3406 | 43.4934 |  | 43.4934
0.345 | 112.06 | 127.22 | 15.16 | 343.05 | 342.67 | 0.59 | 340.422 | 340.573 | 0.1 | 2.138 | 1.607 | 1.245 | 35.3419 | 0.1245 | 1.8874 | 0.70954 | 10.7567 | 0.92753 | 14.0613 | 21.2807 |  | 21.2807
0.345 | 127.22 | 137.44 | 10.22 | 342.67 | 342.34 | 0.59 | 340.573 | 340.675 | 0.1 | 1.607 | 1.175 | 1.245 | 17.6989 | 0.1245 | 1.2724 | 0.70954 | 7.2515 | 0.92753 | 9.4793 | 8.2196 |  | 8.2196
0.345 | 137.44 | 158.16 | 20.72 | 342.34 | 343.2 | 0.59 | 340.675 | 340.883 | 0.1 | 1.175 | 1.827 | 1.245 | 38.7204 | 0.1245 | 2.5796 | 0.70954 | 14.7017 | 0.92753 | 19.2183 | 19.5021 |  | 19.5021
98.46
stoka A
DN 300/345
0.345 | 0 | 23.76 | 23.76 | 341.74 | 341.25 | 0.59 | 339.9 | 339.947 | 0.1 | 1.35 | 0.813 | 1.245 | 31.9921 | 0.1245 | 2.9581 | 0.70954 | 16.8587 | 0.92753 | 22.038 | 9.9541 |  | 9.9541
DN 150
0.175 | 23.76 | 30.96 | 7.2 | 341.25 | 341.03 | 0.59 | 339.947 | 339.96 | 0.1 | 0.813 | 0.58 | 1.075 | 5.3909 | 0.1075 | 0.774 | 0.48657 | 3.5033 | 0.61813 | 4.4505
0.175 | 30.96 | 37.06 | 6.1 | 341.03 | 340.95 | 0.59 | 339.96 | 339.97 | 0.1 | 0.58 | 0.49 | 1.075 | 3.5083 | 0.1075 | 0.65575 | 0.48657 | 2.9681 | 0.61813 | 3.7706
0.175 | 37.06 | 44.47 | 7.41 | 340.95 | 340.88 | 0.59 | 339.97 | 339.98 | 0.1 | 0.49 | 0.41 | 1.075 | 3.5846 | 0.1075 | 0.79658 | 0.48657 | 3.6055 | 0.61813 | 4.5803
0.175 | 44.47 | 53.8 | 9.33 | 340.88 | 340.91 | 0.59 | 339.98 | 340.007 | 0.1 | 0.41 | 0.413 | 1.075 | 4.1272 | 0.1075 | 1.003 | 0.48657 | 4.5397 | 0.61813 | 5.7671
0.175 | 53.8 | 67.4 | 13.6 | 340.91 | 340.95 | 0.59 | 340.007 | 340.034 | 0.1 | 0.413 | 0.426 | 1.075 | 6.1331 | 0.1075 | 1.462 | 0.48657 | 6.6174 | 0.61813 | 8.4065
43.64
stoka B
DN 300/345
0.345 | 0 | 27.87 | 27.87 | 343.05 | 342.89 | 0.59 | 340.42 | 340.838 | 0.1 | 2.14 | 1.562 | 1.245 | 64.2263 | 0.1245 | 3.4698 | 0.70954 | 19.775 | 0.92753 | 25.8501 | 38.3762 |  | 38.3762
propojené vpusti UV1-UV5
DN 150
0.175 | 0 | 6.15 | 6.15 | 342.55 | 341.96 | 0.59 | 339.98 | 340.59 | 0.1 | 2.08 | 0.88 | 1.075 | 9.7847 | 0.1075 | 0.66112 | 0.48657 | 2.9924 | 0.61813 | 3.8015 | 5.9832 |  | 5.9832
0.175 | 6.15 | 33.39 | 27.24 | 341.96 | 343.05 | 0.59 | 340.59 | 341.68 | 0.1 | 0.88 | 0.88 | 1.075 | 25.769 | 0.1075 | 2.9283 | 0.48657 | 13.2542 | 0.61813 | 16.8377 | 8.9313 |  | 8.9313
0.175 | 33.39 | 52.3 | 18.91 | 343.05 | 343.89 | 0.59 | 341.68 | 342.44 | 0.1 | 0.88 | 0.96 | 1.075 | 18.702 | 0.1075 | 2.0328 | 0.48657 | 9.2011 | 0.61813 | 11.6887 | 7.0132 |  | 7.0132
0.175 | 52.3 | 61.77 | 9.47 | 343.89 | 344.11 | 0.59 | 342.44 | 342.82 | 0.1 | 0.96 | 0.8 | 1.075 | 8.9586 | 0.1075 | 1.018 | 0.48657 | 4.6078 | 0.61813 | 5.8536 | 3.105 |  | 3.105
61.77
propojené vpusti UV29-UV31
DN 150
0.175 | 0 | 6.09 | 6.09 | 343.2 | 343.18 | 0.59 | 341.12 | 341.6 | 0.1 | 1.59 | 1.09 | 1.075 | 8.7726 | 0.1075 | 0.65468 | 0.48657 | 2.9632 | 0.61813 | 3.7644 | 5.0083 |  | 5.0083
0.175 | 6.09 | 28.3 | 22.21 | 343.18 | 343.83 | 0.59 | 341.6 | 342.49 | 0.1 | 1.09 | 0.85 | 1.075 | 23.1595 | 0.1075 | 2.3876 | 0.48657 | 10.8068 | 0.61813 | 13.7286 | 9.4309 |  | 9.4309
0.175 | 28.3 | 45.69 | 17.39 | 343.83 | 344.31 | 0.59 | 342.49 | 343.19 | 0.1 | 0.85 | 0.63 | 1.075 | 13.8337 | 0.1075 | 1.8694 | 0.48657 | 8.4615 | 0.61813 | 10.7492 | 3.0846 |  | 3.0846
45.69
přípojky vpustí
DN 150
0.175 | 0 | 125.75 | 125.25 | [5 empty] | 0.1 | 1.548 | 1.99 | 1.075 | 238.1848 | 0.1075 | 13.4644 | 0.48657 | 60.9432 | 0.61813 | 77.4202 | 160.7646 |  | 160.7646
rušená kanalizace
DN 300/345
0.345 | 0 |  | 12.1 |  |  | 0.59 |  |  | 0.1 | 1.5 | 1.5 | 1.245 | 22.5968 | [6 empty] | 22.5968 |  | 22.5968
0.345 | 0 |  | 169.36 |  |  | 0.59 |  |  | 0.1 | 1.5 | 1.5 | 1.245 | 316.2798 | [6 empty] | 316.2798 |  | 316.2798
| zemní práce celkem | [11 empty] | 1261.1609 |  | 63.1129 |  | 281.7432 |  | 364.3107 | 901.0811 | 0 | 901.0811
Délka přípojek UV
| Šachty celkem |  |  |  |  | Potrubí celkem | [5 empty] | uv7 | 4.9
[12 empty] | uv6 | 2
| DN 400 |  | 4 | ks |  | DN 400 |  | 43.23 | m |  |  | uv13 | 2.5
| DN 300 |  | 7 | ks |  | DN 300 |  | 150.09 | m |  |  | uv14 | 8.5
| DN 300 |  | 1 | ks |  | DN 150 |  | 276.85 | m |  |  | uv15 | 8.4
| spadiště | [10 empty] | uv16 | 11.7
[6 empty] | Stávající šachty - vybourání | [5 empty] | uv17 | 22.75
[6 empty] | na potrubí | [5 empty] | uv18 | 7.3
| Výkop |  |  |  |  | DN 400 |  | 4 | ks |  |  | uv19 | 2
| rozšíření pro šachty |  |  |  |  | DN 300 |  | 2 | ks |  |  | uv20 | 9.8
[12 empty] | uv21 | 3.4
| DN 400 | 2.5418 | 30.502 | m3 |  | Potrubí celkem rušení | [5 empty] | uv22 | 6.3
[6 empty] | kanal. Kamenina | [5 empty] | uv23 | 4.5
| DN 300 | 1.811 | 43.464 | m3 |  | DN 300 |  | 12.1 | m | 65kg/m |  | uv24 | 7.2
[6 empty] | DN 300 |  | 169.36 | m | 65kg/m |  | uv25 | 2
| Zásyp |  |  |  |  | šachty na DN 300 |  | 6 | ks |  |  | uv26 | 4
[12 empty] | uv27 | 7.2
| DN 400 |  | 30.502 | m3 |  | uložení na skládku | [5 empty] | uv28 | 9.1
[6 empty] | potrubí |  | 12.3999 | t |  |  | uv29 | 2.2
| DN 300 |  | 43.464 | m3 |  | šachty | 3.785*6 | 22.71 | t |  |  | Celkem | 125.75
[6 empty] | celkem |  | 35.1099 | t
| Podsyp šachet |  | 6.875 | m3
DUN
Výkop jam pro DUN
Výústní objekt
| Dlažba z lom. Kamene |  |  |  |  | výkop jam |  | 18.7*4.7*5.5 |  | 483.395 | m3
pro DUN
| 6.13*2.5*0.2 |  | 3.065 | m3 |  | tř.5 |  | 2.7*13.4*0.8 |  | 28.944 | m3
| Podklad pod dlažby z betonu |  |  |  |  | zásyp jam
| 6.13*2.5*0.15 |  | 2.2988 | m3 |  | vhodným materiálem z výkopu
(483.39+28.944)-(13.4*2.95*2.7+1.95*0.5*0.5*3.15+1.5*0.5*0.5*3.14+1.4*1*1*3.14)
| Podklad pod dlažby z štěrkopísku | [11 empty] | 398.4939 | m3
| 6.13*2.5*0.10 |  | 1.5325 | m3 |  | Štětové stěny IIIn
49.72*6.0
| Bet prahy | C 25/30 |  |  |  | 155.5kg/m2 |  |  | 298.8 | m2 | 46.4634 | t
| 0.8*0.8*2.5 |  | 1.6 | m3 |  | Čerpání |  |  | 240 | hod
| 2.5*0.3*2.8 |  | 2.1 | m3
[6 empty] | Čerpací jímka |  |  | 2 | ks
Výtokové čelo z betonu
| C 30/37 |  |  |  |  | Zatravňovací tvárnice |  |  | 16*3+4.5*1.5 |  |  | 54.75 | m2
| na potrubí DN 400 |  | 1 | ks |  | Podklad pod zatravňovací tvárnice | [5 empty] | 8.2125 | m3
[6 empty] | Železobetonový pás pod DUN | [5 empty] | 6.12 | m3
0.2*1*(13.6*2+1.7*2)
beton C25/30
Podsyp pod DUN
[6 empty] | 0.2*4.7*14.3 |  | 13.442 | m3
Sejmutí ornice
[6 empty] | 55*0.15 |  | 8.25 | m3
[6 empty] | roznášecí deska |  |  | 43.75 | m3

## 303
Stavba : |  | II/112 - Vlašim, křižovatka
číslo a název SO: |  | SO 303 - Přeložka vodovodu
Poř. | Kód | Název položky | jednotka | Počet | CENA
č.pol. | položky |  |  | jednotek | jednotková | celkem
1 | 2 | 3 | 4 | 5 | 6 | 7
| 0 | Všeobecné konstrukce a práce
1 | 014101 | POPLATKY ZA SKLÁDKU viz výkaz kubatur, vytlačená kubatura | M3 | 103.57 | 0 | 0
2 | 014102 | POPLATKY ZA SKLÁDKU uložení vybouraných hmot ze stávajícího potrubí DN150 | T | 3.245 | 0 | 0
3 | 1441 | POPLATKY ZA NÁHRADNÍ ZÁSOBOVÁNÍ VODOU | Kč | 1 | 0 | 0
| 0 | Všeobecné konstrukce a práce |  |  |  | 0
| 1 | Zemní práce
4 | 132731 | HLOUB RÝH ŠÍŘ DO 2M PAŽ I NEPAŽ TŘ I, ODVOZ DO 1 KM viz výkaz kubatur - výměra pro zásyp, včetně uložení na meziskládku | M3 | 257.6 | 0 | 0
5 | 132734 | HLOUB RÝH ŠÍŘ DO 2M PAŽ I NEPAŽ TŘ I, ODVOZ DO 5 KM viz výkaz kubatur, včetně odvozu, uložení na skládku a případné meziskládkování, vytlačená kubatura | M3 | 103.57 | 0 | 0
6 | 17411 | ZÁSYP JAM A RÝH ZEMINOU SE ZHUT viz výkaz kubatur | M3 | 257.6 | 0 | 0
7 | 132734 | OBSYP POTRUBÍ A OBJEKTŮ Z NAKUPOVANÝCH MATERIÁLŮ štěrkopískem - viz výkaz kubatur | M3 | 77.07 | 0 | 0
| 1 | Zemní práce |  |  |  | 0
| 4 | Vodorovné konstrukce
8 | 46591 | DLAŽBY Z KAMENICKÝCH VÝROBKŮ dlažba z dlažebních kostek - odláždění v místě hydrantu 2*0.5*1*0.3=0.30m3 - včetně podkladních vrstev | M3 | 0.3 | 0 | 0
9 | 45157 | PODKL A VÝPLŇ VRSTVY Z KAMENIVA TĚŽENÉHO viz výkaz kubatur | M3 | 25.97 | 0 | 0
| 4 | Vodorovné konstrukce |  |  |  | 0
| 8 | Potrubí
10 | 85133 | POTRUBÍ Z TRUB LITINOVÝCH TLAKOVÝCH HRDLOVÝCH DN DO 150MM zámkové spoje v celé délce přeložky, větev A 59.72m větev B 61.64m potrubí pro křížení s STL plynovodem 10.0m potrubí pro provizorní propoj po dobu výstavby 12.0m | M | 143.36 | 0 | 0
11 | 85833 | NASUNUTÍ LITIN TRUB DN DO 150MM DO CHRÁNIČKY | M | 100.17 | 0 | 0
12 | 86645 | CHRÁNIČKY Z TRUB OCELOVÝCH DN DO 300MM 3x strojní opláštění, vnitřní povrch bitumenován, uzavírací čela, vystřeďovací objímky | M | 100.17 | 0 | 0
13 | 891126 | ŠOUPÁTKA DN DO 80MM pro hydrant jako kalník resp. vzdušník | KUS | 4 | 0 | 0
14 | 891133 | ŠOUPÁTKA DN DO 150MM pro provizorní propojení po dobu výstavby | KUS | 2 | 0 | 0
15 | 891926 | ZEMNÍ SOUPRAVY DN DO 80MM SPOKLOPEM pro hydrant jako kalník resp. vzdušník | KUS | 4 | 0 | 0
16 | 891426 | HYDRANTY PODZEMNÍ DN DO 80MM kalník, vzdušník | KUS | 4 | 0 | 0
17 | 89916 | BETONOVÉ DOPLŇKY TRUB VEDENÍ zajišťovací bet. bloky v místě napojení na stávající potrubí | M3 | 0.5 | 0 | 0
18 | 899305 | DOPLŇKY NA PLYN POTRUBÍ - ORIENTAČ SLOUPKY na vodovodním potrubí | KUS | 2 | 0 | 0
19 | 899308 | DOPLŇKY NA PLYN POTRUBÍ - SIGNALIZAČ VODIČ na vodovodním potrubí, včetně zkoušky vodivosti | M | 131.36 | 0 | 0
20 | 899309 | DOPLŇKY NA PLYN POTRUBÍ - VÝSTRAŽNÁ FÓLIE na vodovodním potrubí | M | 131.36 | 0 | 0
21 | 89943 | VÝŘEZ, VÝSEK, ÚTES NA POTRUBÍ DN DO 150MM napojení na stávající vodovod | KUS | 4 | 0 | 0
22 | 899631 | TLAKOVÉ ZKOUŠKY POTRUBÍ DN DO 150MM | M | 143.36 | 0 | 0
23 | 89973 | PROPLACH A DEZINFEKCE VODOVOD POTRUBÍ DN DO 150MM | M | 143.36 | 0 | 0
| 8 | Potrubí |  |  |  | 0
| 9 | Ostatní konstrukce a práce
24 | 969133 | VYBOURÁNÍ POTRUBÍ DN DO 150 MM VODOVODNÍCH včetně armatur, odvozu do sběr. surovin do 12 km a odstranění povrchových znaků, | M | 118 | 0 | 0
| 9 | Ostatní konstrukce a práce |  |  |  | 0
|  | C e l k e m |  |  |  | 0

## 303-VV
SO 303 Přeložka vodovodů PDPS
Stan.1 | Stan.2 | Délka | Teren1 | Teren2 | Konstrukce vozovky | Niveleta 1 | Niveleta 2 | Hl.uložení | h1 | h2 | Šířka výkopu | Výkop | Podsyp | Podsyp | Obsyp | Obsyp | Vytl.kubatura | Vytl.kubatura | Zásyp | Zásyp štp | Zásyp zeminou | Poznámka
m | m | m | mn.m | mn.m |  | mn.m | mn.m |  | m | m | m | m3 | m3/bm | m3 | m3/bm | m3 | m3/bm | m3 | m3 | m3 | m3
větev A
DN 150
0 | 20.58 | 20.58 | 341.24 | 342.14 | 0.59 | 339.62 | 340.33 | 0.1 | 1.13 | 1.32 | 1.5 | 37.8158 | 0.225 | 4.6305 | 0.605 | 12.4509 | 0.825 | 16.9785 | 20.8373 |  | 20.8373 | chránička DN 300
20.58 | 24.96 | 4.38 | 342.14 | 343.28 | 0.59 | 340.33 | 341.53 | 0.1 | 1.32 | 1.26 | 1.2 | 6.7802 | 0.11 | 0.4818 | 0.528 | 2.3126 | 0.671 | 2.939 | 3.8413 |  | 3.8413
24.96 | 35.69 | 10.73 | 343.28 | 343.09 | 0.59 | 341.53 | 341.36 | 0.1 | 1.26 | 1.24 | 1.2 | 16.095 | 0.11 | 1.1803 | 0.528 | 5.6654 | 0.671 | 7.1998 | 8.8952 |  | 8.8952
35.69 | 59.72 | 24.03 | 343.09 | 344.12 | 0.59 | 341.36 | 341.06 | 0.1 | 1.24 | 2.57 | 1.5 | 68.6657 | 0.225 | 5.4067 | 0.605 | 14.5381 | 0.825 | 19.8248 | 48.841 |  | 48.841 | chránička DN 300
59.72
větev B
DN 150
0 | 20.82 | 20.82 | 341.29 | 342.09 | 0.59 | 339.55 | 340.2 | 0.1 | 1.25 | 1.4 | 1.5 | 41.3798 | 0.225 | 4.6845 | 0.605 | 12.5961 | 0.825 | 17.1765 | 24.2033 |  | 24.2033 | chránička DN 300
20.82 | 26.24 | 5.42 | 342.09 | 343.41 | 0.59 | 340.2 | 341.52 | 0.1 | 1.4 | 1.4 | 1.2 | 9.1056 | 0.11 | 0.5962 | 0.528 | 2.8618 | 0.671 | 3.6368 | 5.4688 |  | 5.4688
26.24 | 36.9 | 10.66 | 343.41 | 343.32 | 0.59 | 341.52 | 341.37 | 0.1 | 1.4 | 1.46 | 1.2 | 18.2926 | 0.11 | 1.1726 | 0.528 | 5.6285 | 0.671 | 7.1529 | 11.1397 |  | 11.1397
36.9 | 61.64 | 24.74 | 343.32 | 344.05 | 0.59 | 341.37 | 341.03 | 0.1 | 1.46 | 2.53 | 1.5 | 74.0345 | 0.225 | 5.5665 | 0.605 | 14.9677 | 0.825 | 20.4105 | 53.624 |  | 53.624 | chránička DN 300
61.64
křížení se STL plynovodem
DN 150
0 | 10 | 10 | 341.29 | 342.09 | 0.59 | 339.55 | 340.2 | 0.1 | 1.25 | 1.4 | 1.5 | 19.875 | 0.225 | 2.25 | 0.605 | 6.05 | 0.825 | 8.25 | 11.625 |  | 11.625 | chránička DN 300
rušení stávajícího potrubí ( mimo výkop pro překládané vodovody)
DN 150
0 | 72 | 72 | [6 empty] | 0.8 | 0.8 | 1.2 | 69.12 |  | 0 |  | 0 | 0 | 0 | 69.12 |  | 69.12 | stávající potrubí
zemní práce trubní vedení | [11 empty] | 361.1641 |  | 25.9691 |  | 77.0712 |  | 103.5687 | 257.5953 |  | 257.5953
Potrubí celkem |  |  |  |  | Armatury ( vzdušník, kalník)
DN 150- TLT |  | 131.36 | m |  | hydrant DN 80 |  |  |  | 4 | ks
zámkové spoje |  |  |  |  | šoupě pro hydrant DN 80 |  |  |  | 4 | ks
v celé délce přeložky |  |  |  |  | zemní souprava |  |  |  | 4 | ks
DN 150- TLT |  | 12 | m
proviz. propojení |  |  |  |  | šoupě DN 150 pro provizorní propoj |  |  |  | 2 | ks
chránička ocel |  | DN 300 |  |  | spojka Waga pro napojení na stáv potubí |  |  |  | 4 | ks
strojní opláštění |  | 100.17 | m |  | DN 150
vnitř. povrch bitumenován
vystrojení chráničky - uzavírací čela, vystředovací objímky
Rušení stávajích vodovodů
Proplach a dezinfekce |  |  | 131.36 | m | demontáž včetně armatur a povrchových znaků
Tlakové zkoušky |  |  | 131.36 | m | DN 150
výstražná folie |  |  | 131.36 | m | větev A | 57 | m
signalizační vodič |  |  | 131.36 | m | větev B | 61 | m
[5 empty] | celkem | 118 | m | 27.5kg/m |  | 3.245 | t
Poznámka:
Šířka výkopu dle př.č. 4 - Uložení potrubí, navýšená o šířku pro pažení - 0.2m
Výkopy uvažovány z úrovně po sejmutí ornice, resp odečtena konstrukce vozovky.

## 431
Stavba : | II/112 - Vlašim, křižovatka
číslo a název SO: | SO 431 - Přeložky vedení NN
Označení stavby dle zadávacího návrhu: |  | Vlašim Tř. Politických vězňů - kNN-pč.2301/
Číslo definice projektu dle zadávacího návrhu: |  | EP-12-6003036
Související stavba

## 451
Stavba : |  | II/112 - Vlašim, křižovatka
číslo a název SO: |  | SO 451 - Veřejné osvětlení
Poř. | Kód | Název položky | jednotka | Počet | CENA
č.pol. | položky |  |  | jednotek | jednotková | celkem
1 | 2 | 3 | 4 | 5 | 6 | 7
B.O.Zemní práce
1 |  | vytyčení trasy a stožárůV.O. | km | 0.6 | 0 | 0
2 |  | rozbourání betonových základů | m3 | 8.8 | 0 | 0
3 |  | výkop pro stožár+bet základ | m3 | 24.3 | 0 | 0
4 |  | demontáž osvětlovacího sloupu vč. svítidel | ks | 10 | 0 | 0
5 |  | ochranná trubka AROT 110mm/přechod KSÚS | m | 148 | 0 | 0
6 |  | ochr.trubka AROT 50 mm | m | 626 | 0 | 0
7 |  | výkop + zához 80x35 cm III.tř. | m | 626 | 0 | 0
8 |  | výkop + zához 140x50cm III.tř. | m | 98 | 0 | 0
9 |  | zajištění kabelů; potrubí - ČEZ; CETIN; RWE | ks | 18 | 0 | 0
10 |  | ochr.kabelový žlab TK 1 | m | 68 | 0 | 0
C.O.Montážní práce
11 |  | demont. kabel AYKY 4x16 mm2 vč.uložení | m | 298 | 0 | 0
12 |  | montáž kabel CYKY 4x10 mm2 vč.ulončení | m | 678 | 0 | 0
13 |  | elekrovýzbroj stožáru | ks | 28 | 0 | 0
14 |  | uzem.vodič FeZn 10mm | m | 634 | 0 | 0
15 |  | osvětl.pozink.bezpatic.stožár 8m+výložník 1m | ks | 7 | 0 | 0
16 |  | osvětl.pozink.bezpatic.stožár10m+výložník 1m | ks | 8 | 0 | 0
17 |  | osvětl.pozink.bezpatic.stožár 9m+výložník 1m | ks | 5 | 0 | 0
18 |  | osvětl.pozink.bezpatic.stožár 6m | ks | 2 | 0 | 0
19 |  | osvětl.pozink.přechodový stožár 6m+ výložník | ks | 6 | 0 | 0
20 |  | svítidlo uliční 16 LED/20W vč.montáže | ks | 6 | 0 | 0
21 |  | svítidlo uliční 24 LED/55W vč.montáže | ks | 13 | 0 | 0
22 |  | svítidlo uliční 32 LED/75W vč.montáže | ks | 3 | 0 | 0
23 |  | svítidlo přechodové 48 LED/106W vč.montáže | ks | 6 | 0 | 0
24 |  | ukončení kabelů CYKY 4x10 | ks | 49 | 0 | 0
25 |  | oddělení kabelů beton destičkami | m | 66 | 0 | 0
|  | SOUČET-základní cena - HL.III |  |  |  | 0
26 |  | HL.VI -VRN 3,25% |  |  |  | 0
27 |  | HL.VII - digitál.geo zaměření | km | 0.7 | 0 | 0
28 |  | HL.XI - revize el.zařízení | hod | 32 | 0 | 0
|  | Celkem |  |  |  | 0

## 461
Stavba : | II/112 - Vlašim, křižovatka
číslo a název SO: | SO 461 - Přeložka sdělovacích kabelů TELEFÓNICA O2
Název akce: | VPI Vlašim, křižovatka
Číslo akce SAP: | 16010-037249
Související stavba

## 501
Stavba : |  | II/112 Vlašim, křižovatka
číslo a název SO: |  | SO 501 Úprava STL plynovodu
Poř. | Kód | Název položky | jednotka | Počet | Výkaz | CENA
č.pol. | položky |  |  | jednotek | výměr | jednotková | celkem
1 | 2 | 3 | 4 | 5 |  | 6 | 7
Všeobecné konstrukce a práce
1 | 014111 | POPLATKY ZA SKLÁDKU TYP S-IO (INERTNÍ ODPAD) | M3 | 75.1 | 1 + pol.č. 3 + 4 + 8 | 0 | 0
2 | 014122 | POPLATKY ZA SKLÁDKU TYP S-OO (OSTATNÍ ODPAD) | T | 1.598 | 13,1*122 | 0 | 0
|  | Všeobecné konstrukce a práce |  |  |  |  | 0
Zemní práce
3 | 113136 | ODSTRANĚNÍ KRYTU VOZOVEK A CHODNÍKŮ S ASFALT POJIVEM, ODVOZ DO 12KM | M3 | 3.51 | 4*3*0,05*2+2*1,5*0,05+54*0,8*0,05 | 0 | 0
4 | 113336 | ODSTRAN PODKL VOZOVEK A CHOD S ASFALT POJIVEM, ODVOZ DO 12KM | M3 | 31.59 | 4*3*0,45*2+2*1,5*0,45+54*0,8*0,45 | 0 | 0
5 | 11512 | ČERPÁNÍ VODY NA POVRCHU DO 1000L/MIN | HOD | 10 | 10*1 | 0 | 0
6 | 13173 | HLOUBENÍ JAM ZAPAŽ I NEPAŽ TŘ I vč. pažení 140,6 m2 a jeho odstranění | M3 | 194.1 | 4*3*1,8+3*3*4,3+2,5*3*4,4+5,8*4,5*3+4*3*1,5+2*1,5*1,5 | 0 | 0
7 | 13273 | HLOUB RÝH A MELIOR KAN ŠÍŘ DO 2M PAŽ I NEPAŽ vč. pažení 156,6 m2 a jeho odstranění | M3 | 145.515 | 0,8*0,95*54+1,2*2*11+1,38*2,6*5+1,17*1,9*13+1,05*1,5*16,5+1,22*2,4*3,5+0,5*0,5*136-0,75*0,5*104 | 0 | 0
8 | 132736 | HLOUBENÍ RÝH ŠÍŘ DO 2M PAŽ I NEPAŽ TŘ. I, ODVOZ DO 12KM | M3 | 39 | 0,75*0,5*104 | 0 | 0
9 | 141745 | PROTLAČOVÁNÍ POTRUBÍ Z PLAST HMOT DN DO 300MM | M | 18 | viz výkres DS-1 | 0 | 0
10 | 17120 | ULOŽENÍ SYPANINY DO NÁSYPŮ A NA SKLÁDKY BEZ ZHUT | M3 | 39 | viz pol.č. 8 | 0 | 0
11 | 17411 | ZÁSYP JAM A RÝH ZEMINOU SE ZHUT | M3 | 339.615 | pol.č. 6 + 7 | 0 | 0
12 | 17581 | OBSYP POTRUBÍ A OBJEKTŮ Z NAKUPOVANÝCH MATERIÁLŮ | M3 | 39 | viz pol.č. 8 | 0 | 0
|  | Zemní práce |  |  |  |  | 0
Potrubí
13 | 87314 | POTRUBÍ Z TRUB PLASTOVÝCH TLAKOVÝCH SVAŘOVANÝCH DN DO 40MM | M | 9 | odměřeno ze situace | 0 | 0
14 | 87326 | POTRUBÍ Z TRUB PLASTOVÝCH TLAKOVÝCH SVAŘOVANÝCH DN DO 80MM | M | 17 | viz situace + by-pasy | 0 | 0
15 | 87334 | POTRUBÍ Z TRUB PLASTOVÝCH TLAKOVÝCH SVAŘOVANÝCH DN DO 200MM | M | 126 | odměřeno ze situace | 0 | 0
16 | 87345 | POTRUBÍ Z TRUB PLASTOVÝCH TLAKOVÝCH SVAŘOVANÝCH DN DO 300MM | M | 22 | viz výkres přechodu silnice | 0 | 0
17 | 87814 | NASUNUTÍ PLAST TRUB DN DO 40MM DO CHRÁNIČKY | M | 6.4 | odměřeno ze situace | 0 | 0
18 | 87834 | NASUNUTÍ PLAST TRUB DN DO 200MM DO CHRÁNIČKY | M | 22 | viz výkres přechodu silnice | 0 | 0
19 | 899308 | DOPLŇKY NA PLYN POTRUBÍ - SIGNALIZAČ VODIČ | M | 134 | odměřeno ze situace | 0 | 0
20 | 899309 | DOPLŇKY NA PLYN POTRUBÍ - VÝSTRAŽNÁ FÓLIE | M | 118 | viz technická zpráva | 0 | 0
21 | 899311 | DOPLŇKY NA PLYN POTRUBÍ DN DO 80MM - PROPOJE | KUS | 1 | viz technická zpráva | 0 | 0
22 | 899341 | DOPLŇKY NA PLYN POTRUBÍ DN DO 200MM - PROPOJE vč. by-pasu PE dn 63, délka 5,3 m, 2x navrtávka dn 63 na PE potrubí dn 225, 4x balónování | KUS | 2 | začátek a konec přeložky | 0 | 0
23 | 899641 | TLAKOVÉ ZKOUŠKY POTRUBÍ DN DO 200MM vč. čištění potrubí | M | 123.18 | odměřeno ze situace | 0 | 0
24 | 899901 | PŘEPOJENÍ PŘÍPOJEK | KUS | 1 | viz technická zpráva | 0 | 0
|  | Potrubí |  |  |  |  | 0
Ostatní konstrukce a práce
25 | 96931 | VYBOURÁNÍ POTRUBÍ DN DO 50MM PLYNOVÝCH | M | 14.2 | odměřeno ze situace | 0 | 0
26 | 969334 | VYBOURÁNÍ POTRUBÍ DN DO 200MM PLYNOVÝCH | M | 121.8 | odměřeno ze situace | 0 | 0
27 | 96941 | PROPLACH PLYN POTRUBÍ DN DO 50MM VZDUCHEM NEBO INERT PLYNEM | M | 14.2 | odměřeno ze situace | 0 | 0
28 | 969434 | PROPLACH PLYN POTRUBÍ DN DO 200MM VZDUCHEM NEBO INERT PLYNEM | M | 121.8 | odměřeno ze situace | 0 | 0
|  | Ostatní konstrukce a práce |  |  |  |  | 0
|  | C e l k e m |  |  |  |  | 0

## 801
Stavba : | II/112 - Vlašim, křižovatka
číslo a název SO: | SO 801 - Vegetace
Položka ÚRS | VÝSADBA | m.j. | množství | jednotková cena | náklady celkem | POZNÁMKA
183 10 | Hloubení jamek pro vysazování rostlin v zemině tř. 1 až 4. bez výměny půdy
183 10-1111 | v rovině nebo na svahu do 1:5, objemu do 0,01 m3 | ks | 12032 | 0 | 0
183 21-13 | Výsadba květin do připravené půdy se zalitím
183 21-1312 | trvalek | ks | 3008 | 0 | 0
183 21-1313 | cibulí nebo hlíz | ks | 9024 | 0 | 0
Rostlinný materiál - trvalky
- | Yucca filamentosa | ks | 60 | 0 | 0 | K2l
- | Eremurus ´Cleopatra´ (Shelford-hybridy) | ks | 60 | 0 | 0 | K4l
- | Agastache ´Blue Fortune´ (alt.: ´Black Adder´) | ks | 90 | 0 | 0 | K9
- | Panicum virgatum ´Rotstrahlbusch´ | ks | 90 | 0 | 0 | K9
- | Perovskia abrotanoides | ks | 60 | 0 | 0 | K11
- | Aster pringlei ´Monte Cassino´ | ks | 90 | 0 | 0 | K11
- | Aster novi-belgii ´Profesor Kippenberg´ | ks | 120 | 0 | 0 | K9
- | Veronica austriaca ´True Blue´ | ks | 150 | 0 | 0 | K9
- | Echinacea purpurea ´Alba´ | ks | 90 | 0 | 0 | K9
- | Echinacea paradoxa | ks | 150 | 0 | 0 | K9
- | Solidago caesia | ks | 120 | 0 | 0 | K9
- | Inula ensifolia ´Compacta´ | ks | 150 | 0 | 0 | K9
- | Molinia caerulea ´Moorhexe´ | ks | 150 | 0 | 0 | K10
- | Lavandula angustifolia | ks | 120 | 0 | 0 | K8
- | Rudbeckia fulgida var. deamii ´Goldsturm´ | ks | 120 | 0 | 0 | K9
- | Calamintha nepeta subsp. nepeta | ks | 180 | 0 | 0 | K9
- | Geranium x cantabrigiense ´Biokovo´ | ks | 211 | 0 | 0 | K9
- | Geranium sanguineum ´Striatum´ | ks | 211 | 0 | 0 | K9
- | Stachys byzantina ´Silvercarpet´ (alt.:´Big Ears´) | ks | 150 | 0 | 0 | K9
- | Origanum vulgare ´Compactum´ | ks | 211 | 0 | 0 | K9
- | Anemone sylvestris | ks | 150 | 0 | 0 | K9
- | Ceratostigma plumbagioides | ks | 150 | 0 | 0 | K9
- | Verbascum nigrum | ks | 60 | 0 | 0 | K9
- | Verbena hastata | ks | 60 | 0 | 0 | K9
Rostlinný materiál - cibuloviny
- | Allium aflatunense ´Purple Sensation´ | ks | 1003 | 0 | 0
- | Allium sphaerocephalon | ks | 1003 | 0 | 0
- | Allium unifolium | ks | 1337 | 0 | 0
- | Camassia quamash | ks | 1003 | 0 | 0
- | Crocus ancyrensis | ks | 1671 | 0 | 0
- | Tulipa clusiana var. chrysantha | ks | 1003 | 0 | 0
- | Tulipa tarda | ks | 1003 | 0 | 0
- | Muscari aucheri ´Blue Magic´ | ks | 1003 | 0 | 0
184 91-11 | Mulčování záhonů kačírkem nebo drceným kamenivem
184 91-1161 | tl. mulče přes 50 do 100 mm, v rovině nebo na svahu do 1:5 | m2 | 334.226 | 0 | 0
- | kačírek frakce 8/16 | t | 54 | 0 | 0
Položka ÚRS | VÝSADBA - KEŘE | m.j. | množství | jednotková cena | náklady celkem | POZNÁMKA
183 10 | Hloubení jamek pro vysazování rostlin v zemině tř. 1 až 4. s 50% výměnou půdy
183 10-1112 | v rovině nebo na svahu do 1:5, objemu od 0,01 do 0,02 m3 | ks | 156 | 0 | 0
184 10-21 | Výsadba dřeviny s balem do předem vyhloubené jamky se zalitím
184 10-2111 | v rovině nebo na svahu do 1:5, při průměru balu přes 100 do 200 mm 2 kg kompostu, 3 tab SILVAMIX, 30 g TerraCottem | ks | 156 | 0 | 0
- | Spiraea x bumalda (tavolník nízký) | ks | 46 | 0 | 0 | 20 - 40 cm
- | Potentilla fruticosa (mochna křovitá) | ks | 44 | 0 | 0 | 20 - 40 cm
- | Cornus sanguinea (svída obecná) | ks | 8 | 0 | 0 | ko1l, 3 výhony
- | Rosa rugosa (růže svraskalá) | ks | 44 | 0 | 0 | ko1l, 3 výhony
- | Philadelphus grandiflora (pustoryl velkokvětý) | ks | 14 | 0 | 0 | ko1l, 3 výhony
184 91-14 | Mulčování vysazených rostlin mulčovací kůrou
184 91-1431 | tl. přes 100 do 150 mm v rovině nebo na svahu do 1:5 | m2 | 78 | 0 | 0
- | mulčovací kůra | m3 | 16 | 0 | 0
Položka ÚRS | ZALOŽENÍ TRÁVNÍKU | m.j. | množství | jednotková cena | náklady celkem | POZNÁMKA
184 80-2611 | Chemické odplevelení půdy před založením kultury v rovině nebo na svahu do 1:5 postřikem naširoko | m2 | 2207 | 0 | 0
- | Roundup | l | 1.6 | 0 | 0
183 40-21 | Rozrušení půdy
183 40-2131 | na hloubku přes 50 do 150 mm plochy přes 500 m2 v rovině nebo na svahu do 1:5 | m2 | 2207 | 0 | 0
183 40-3 | Obdělání půdy
183 40-3153 | hrabáním, v rovině nebo na svahu do 1:5 | m2 | 2207 | 0 | 0
184 40-3161 | válením, v rovině nebo na svahu do 1:5 | m2 | 2207 | 0 | 0
181 45-11 | Založení trávníku na půdě předem připravené plochy přes 1 000 m2 výsevem včetně utažení parkového
181 45-1131 | v rovině nebo na svahu do 1:5 | m2 | 1795 | 0 | 0
- | Travní osivo | kg | 27 | 0 | 0
185 80-3111 | Ošetření trávníku | m2 | 1795 | 0 | 0
jednotková cena
| Výsadba trvalky |  |  |  | 0
| Výsadba keře |  |  |  | 0
| Založení trávníku |  |  |  | 0
| Realizační náklady celkem bez DPH |  |  |  | 0
| DPH |  |  |  | 0
| Náklady Celkem s DPH |  |  |  | 0