## rekapitulace
ASPE 9
Soupis objektů s DPH
Stavba:3161 - II/105 NEVEKLOV, MOST EV.Č. 105-017
| Varianta:ZŘ - Základní řešení |  |  |  | Sazba 1 | 0
| Odbytová cena: | 0 |  |  | Sazba 2 | 15
| OC+DPH: | 0 |  |  | Sazba 3 | 21
Objekt | Popis | OC | DPH | OC+DPH
101 | Komunikace | 0 | 0 | 0
102 | Dopravně inženýrská opatření | 0 | 0 | 0
200 | Demolice stávajícího mostu | 0 | 0 | 0
201 | Most ev.č. 105-017 | 0 | 0 | 0

## 101
ASPE 9
Příloha k formuláři pro ocenění nabídky
Stavba : |  | 3161 | II/105 NEVEKLOV, MOST EV.Č. 105-017
číslo a název SO: |  | 101 | Komunikace
číslo a název rozpočtu: |  | 101 | Komunikace
Poř. č.pol. | Kód položky | Varianta položky | Název položky | jednotka | Počet jednotek | CENA |  | Sazba | DPH
[6 empty] | jednotková | celkem | DPH
1 | 2 | 3 | 4 | 5 | 6 | 7 | 8
|  | 0 | Všeobecné konstrukce a práce
1 | 014112 |  | POPLATKY ZA SKLÁDKU TYP S-IO (INERTNÍ ODPAD) | T | 52.319 |  | 0 | 21 | 0
29,066*1,8=52,319 [A]
3 | 014122 |  | POPLATKY ZA SKLÁDKU TYP S-OO (OSTATNÍ ODPAD) | T | 441.579 |  | 0 | 21 | 0
(72,082+9,689+182,302-360,41*0,2)*2,3=441,579 [A]
4 | 02943 |  | OSTATNÍ POŽADAVKY - VYPRACOVÁNÍ RDS | KPL | 1 |  | 0 | 21 | 0
5 | 02944 |  | OSTAT POŽADAVKY - DOKUMENTACE SKUTEČ PROVEDENÍ V DIGIT FORMĚ | KPL | 1 |  | 0 | 21 | 0
|  | 0 | Všeobecné konstrukce a práce |  |  |  | 0 |  | 0
|  | 1 | Zemní práce
36 | 11130 |  | SEJMUTÍ DRNU | M2 | 1568.22 |  | 0 | 21 | 0
265,8*5,9=1 568,220 [A]
6 | 113328 |  | ODSTRAN PODKL ZPEVNĚNÝCH PLOCH Z KAMENIVA NESTMEL, ODVOZ DO 20KM | M3 | 29.066 |  | 0 | 21 | 0
z tabulky kubatur (51,632+45,255)*0,3=29,066 [A]
7 | 113338 |  | ODSTRAN PODKL ZPEVNĚNÝCH PLOCH S ASFALT POJIVEM, ODVOZ DO 20KM z konstrukce staré vozovky | M3 | 9.689 |  | 0 | 21 | 0
(51,632+45,255)*0,1=9,689 [A]
8 | 113728 |  | FRÉZOVÁNÍ ZPEVNĚNÝCH PLOCH ASFALTOVÝCH, ODVOZ DO 20KM kryt vozovky a ložná vrstva | M3 | 182.302 |  | 0 | 21 | 0
(506,166+1188,561+128,288)*0,1=182,302 [A]
35 | 113728 | 1 | FRÉZOVÁNÍ ZPEVNĚNÝCH PLOCH ASFALTOVÝCH, ODVOZ DO 20KM podklad vozovky v poškozených okrajích | M3 | 72.082 |  | 0 | 21 | 0
z tabulky kubatur (240,56+119,85)*0,2=72,082 [A]
9 | 121101 |  | SEJMUTÍ ORNICE NEBO LESNÍ PŮDY S ODVOZEM DO 1KM | M3 | 313.644 |  | 0 | 21 | 0
(265,8*5,9)*0,2=313,644 [A]
11 | 125731 |  | VYKOPÁVKY ZE ZEMNÍKŮ A SKLÁDEK TŘ. I, ODVOZ DO 1KM ornice pro zpětné ohumusování | M3 | 314.644 |  | 0 | 21 | 0
38 | 125831 |  | VYKOPÁVKY ZE ZEMNÍKŮ A SKLÁDEK TŘ. II, ODVOZ DO 1KM výkopek z meziskládky | M3 | 565.6 |  | 0 | 21 | 0
12 | 125838 |  | VYKOPÁVKY ZE ZEMNÍKŮ A SKLÁDEK TŘ. II, ODVOZ DO 20KM vhodný násypový materiál na dosypání svahů a zemní krajnice | M3 | 594.98 |  | 0 | 21 | 0
(49,47+851,41+265,0*0,49*2)-(34,725+530,875)=594,980 [A]
10 | 126738 |  | ZŘÍZENÍ STUPŇŮ V PODLOŽÍ NÁSYPŮ TŘ. I, ODVOZ DO 20KM | M3 | 565.6 |  | 0 | 21 | 0
z tabulky kubatur 34,725+530,875=565,600 [A]
37 | 17120 |  | ULOŽENÍ SYPANINY DO NÁSYPŮ A NA SKLÁDKY BEZ ZHUTNĚNÍ ornice a výkopek | M3 | 879.244 |  | 0 | 21 | 0
313,644+565,6=879,244 [A]
13 | 173103 |  | ZEMNÍ KRAJNICE A DOSYPÁVKY SE ZHUT DO 100% PS | M3 | 259.7 |  | 0 | 21 | 0
ze situace a příčných řez 265,0*0,49*2=259,700 [A]
14 | 18222 |  | ROZPROSTŘENÍ ORNICE VE SVAHU V TL DO 0,15M zpětné ohumusování svahů | M2 | 1176.165 |  | 0 | 21 | 0
265,8*5,9*0,75=1 176,165 [A]
39 | 18234 |  | ROZPROSTŘENÍ ORNICE V ROVINĚ V TL DO 0,25M | M2 | 392.055 |  | 0 | 21 | 0
265,8*5,9*0,25=392,055 [A]
15 | 18241 |  | ZALOŽENÍ TRÁVNÍKU RUČNÍM VÝSEVEM | M2 | 1568.22 |  | 0 | 21 | 0
265,8*5,9=1 568,220 [A]
|  | 1 | Zemní práce |  |  |  | 0 |  | 0
|  | 2 | Základy
16 | 28996 |  | OPLÁŠTĚNÍ (ZPEVNĚNÍ) SÍŤOVINOU Z PLASTICKÝCH HMOT překrytí spáry navazujících živičných konstrukcí | M2 | 303.034 |  | 0 | 21 | 0
(6,413+8,754)*1,0*2+(122,0+59,8)*2*0,75=303,034 [A]
|  | 2 | Základy |  |  |  | 0 |  | 0
|  | 5 | Komunikace
17 | 561431 |  | KAMENIVO ZPEVNĚNÉ CEMENTEM TŘ. I TL. DO 150MM vrstva stmelená hydraulickými pojivy SC C8/10, tl. 130 mm | M2 | 108.576 |  | 0 | 21 | 0
ze situace a vzor. příč. řezu (53,517+47,016)*1,08=108,576 [A]
19 | 56335 |  | VOZOVKOVÉ VRSTVY ZE ŠTĚRKODRTI TL. DO 250MM štěrkodrť A, tl. 220 mm | M2 | 112.597 |  | 0 | 21 | 0
ze situace, příčného a podélného řezu (53,517+47,016)*1,12=112,597 [A]
40 | 567542 |  | VRST PRO OBNOVU A OPR RECYK ZA STUDENA ASF EMUL TL DO 200MM rekonstrukce krajů komunikace | M2 | 360.41 |  | 0 | 21 | 0
(240,56+119,85)=360,410 [A]
42 | 56932 |  | ZPEVNĚNÍ KRAJNIC ZE ŠTĚRKODRTI TL. DO 100MM | M2 | 265 |  | 0 | 21 | 0
265,0*0,5*2=265,000 [A]
20 | 572113 |  | INFILTRAČNÍ POSTŘIK Z EMULZE DO 0,5KG/M2 | M2 | 126.504 |  | 0 | 21 | 0
z položky č. 17
21 | 572213 |  | SPOJOVACÍ POSTŘIK Z EMULZE DO 0,5KG/M2 0,25 kg/m2 | M2 | 3574.76 |  | 0 | 21 | 0
1794,96+1779,80=3 574,760 [A]
22 | 574A34 |  | ASFALTOVÝ BETON PRO OBRUSNÉ VRSTVY ACO 11+, 11S TL. 40MM | M2 | 1794.96 |  | 0 | 21 | 0
ze situace 53,517+47,016+506,166+1188,261=1 794,960 [A]
23 | 574C58 |  | ASFALTOVÝ BETON PRO LOŽNÍ VRSTVY ACL 22+, 22S TL. 60MM | M2 | 1779.8 |  | 0 | 21 | 0
ze situace a vzor. příč. řezu 53,517+47,016+506,166+1188,261-(6,41+8,75)=1 779,800 [A]
24 | 574E46 |  | ASFALTOVÝ BETON PRO PODKLADNÍ VRSTVY ACP 16+, 16S TL. 50MM | M2 | 104.554 |  | 0 | 21 | 0
ze situace a vzor. příč. řezu (53,517+47,016)*1,04=104,554 [A]
|  | 5 | Komunikace |  |  |  | 0 |  | 0
|  | 9 | Ostatní konstrukce a práce
28 | 9113A1 |  | SVODIDLO OCEL SILNIČ JEDNOSTR, ÚROVEŇ ZADRŽ N1, N2 - DODÁVKA A MONTÁŽ s napojením na stávající svodidla | M | 324 |  | 0 | 21 | 0
12,0+44,0+144,0+124,0=324,000 [A]
33 | 9113A3 |  | SVODIDLO OCEL SILNIČ JEDNOSTR, ÚROVEŇ ZADRŽ N1, N2 - DEMONTÁŽ S PŘESUNEM demontáž stávajícího svodidla | M | 324 |  | 0 | 21 | 0
12,0+44,0+144,0+124,0=324,000 [A]
34 | 91235 |  | SMĚR SLOUPKY KOVOVÉ - NÁST NA SVOD VČET ODRAZ PÁSKU | KUS | 16 |  | 0 | 21 | 0
32 | 919111 |  | ŘEZÁNÍ ASFALTOVÉHO KRYTU VOZOVEK TL DO 50MM | M | 393.934 |  | 0 | 21 | 0
(6,413+8,754+122,0+59,8)*2=393,934 [A]
41 | 919112 |  | ŘEZÁNÍ ASFALTOVÉHO KRYTU VOZOVEK TL DO 100MM | M | 363.6 |  | 0 | 21 | 0
(122,0+59,8)*2=363,600 [A]
|  | 9 | Ostatní konstrukce a práce |  |  |  | 0 |  | 0
|  |  | C e l k e m |  |  |  | 0 |  | 0
Ostatní ve výkazu nespecifikované práce
Vícepráce
|  |  | Vícepráce celkem |  |  |  | 0 |  | 0
Méněpráce
|  |  | Méněpráce celkem |  |  |  | 0 |  | 0
|  |  | Celkem |  |  |  | 0 |  | 0
|  |  | Celkem |  |  |  | 0 |  | 0

## 102
ASPE 9
Příloha k formuláři pro ocenění nabídky
Stavba : |  | 3161 | II/105 NEVEKLOV, MOST EV.Č. 105-017
číslo a název SO: |  | 102 | Dopravně inženýrská opatření
číslo a název rozpočtu: |  | 102 | Dopravně inženýrská opatření
Poř. č.pol. | Kód položky | Varianta položky | Název položky | jednotka | Počet jednotek | CENA |  | Sazba | DPH
[6 empty] | jednotková | celkem | DPH
1 | 2 | 3 | 4 | 5 | 6 | 7 | 8
|  | 0 | Všeobecné konstrukce a práce
1 | 02943 |  | OSTATNÍ POŽADAVKY - VYPRACOVÁNÍ RDS | KPL | 1 |  | 0 | 21 | 0
|  | 0 | Všeobecné konstrukce a práce |  |  |  | 0 |  | 0
|  | 5 | Komunikace
21 | 577202 |  | VRSTVY PRO OBNOVU, OPRAVY - SPOJ POSTŘIK oprava objízdné trasy 10% povrchu | M2 | 8977 |  | 0 | 21 | 0
(7387+10567)*5,0*0,10=8 977,000 [A]
22 | 5774AE |  | VRSTVY PRO OBNOVU A OPRAVY Z ASF BETONU ACO 11+, 11S oprava objízdné trasy 10% povrchu v tlouštce 50 mm | M3 | 448.85 |  | 0 | 21 | 0
(7387+10567)*5,0*0,10*0,05=448,850 [A]
|  | 5 | Komunikace |  |  |  | 0 |  | 0
|  | 9 | Ostatní konstrukce a práce
6 | 914161 |  | DOPRAVNÍ ZNAČKY ZÁKLADNÍ VELIKOSTI HLINÍKOVÉ FÓLIE TŘ 1 - DODÁVKA A MONTÁŽ B1 2ks, IS11b 2ks, IS11c 15ks, IP 10a 1ks, E13 2ks | KUS | 22 |  | 0 | 21 | 0
2+2+15+1+2=22,000 [A]
17 | 914163 |  | DOPRAVNÍ ZNAČKY ZÁKLADNÍ VELIKOSTI HLINÍKOVÉ FÓLIE TŘ 1 - DEMONTÁŽ | KUS | 22 |  | 0 | 21 | 0
12 | 914169 |  | DOPRAV ZNAČKY ZÁKL VEL HLINÍK FÓLIE TŘ 1 - NÁJEMNÉ | KSDEN | 3300 |  | 0 | 21 | 0
22*150=3 300,000 [A]
7 | 914461 |  | DOPRAVNÍ ZNAČKY 100X150CM HLINÍKOVÉ FÓLIE TŘ 1 - DODÁVKA A MONTÁŽ IP22 14k | KUS | 14 |  | 0 | 21 | 0
18 | 914463 |  | DOPRAVNÍ ZNAČKY 100X150CM HLINÍKOVÉ FÓLIE TŘ 1 - DEMONTÁŽ | KUS | 14 |  | 0 | 21 | 0
13 | 914469 |  | DOPRAV ZNAČ 100X150CM HLINÍK FÓLIE TŘ 1 - NÁJEMNÉ | KSDEN | 2100 |  | 0 | 21 | 0
14*150=2 100,000 [A]
8 | 914954 |  | SLOUP A STOJKY DZ Z JÄKL PROFPRO OCEL STOJAN DOD,MONT,DEMON | KUS | 36 |  | 0 | 21 | 0
22+14=36,000 [A]
14 | 914959 |  | SLOUP A STOJKY DZ Z JÄKL PRO OCEL STOJAN NÁJEMNÉ | KSDEN | 5400 |  | 0 | 21 | 0
36*150=5 400,000 [A]
9 | 916131 |  | DOPRAV SVĚTLO VÝSTRAŽ SOUPRAVA 5KS - DOD A MONTÁŽ | KUS | 2 |  | 0 | 21 | 0
19 | 916133 |  | DOPRAV SVĚTLO VÝSTRAŽ SOUPRAVA 5KS - DEMONTÁŽ | KUS | 2 |  | 0 | 21 | 0
15 | 916139 |  | DOPRAVNÍ SVĚTLO VÝSTRAŽNÉ SOUPRAVA 5 KUSŮ - NÁJEMNÉ | KSDEN | 300 |  | 0 | 21 | 0
2*150=300,000 [A]
10 | 916311 |  | DOPRAVNÍ ZÁBRANY Z2 S FÓLIÍ TŘ 1 - DOD A MONTÁŽ | KUS | 2 |  | 0 | 21 | 0
20 | 916313 |  | DOPRAVNÍ ZÁBRANY Z2 S FÓLIÍ TŘ 1 - DEMONTÁŽ | KUS | 2 |  | 0 | 21 | 0
16 | 916319 |  | DOPRAVNÍ ZÁBRANY Z2 - NÁJEMNÉ | KSDEN | 300 |  | 0 | 21 | 0
2*150=300,000 [A]
23 | 919111 |  | ŘEZÁNÍ ASFALTOVÉHO KRYTU VOZOVEK TL DO 50MM oprava objízdné trasy 10% povrchu | M | 2244.25 |  | 0 | 21 | 0
(7387+10567)*5,0*0,10*0,25=2 244,250 [A]
|  | 9 | Ostatní konstrukce a práce |  |  |  | 0 |  | 0
|  |  | C e l k e m |  |  |  | 0 |  | 0
Ostatní ve výkazu nespecifikované práce
Vícepráce
|  |  | Vícepráce celkem |  |  |  | 0 |  | 0
Méněpráce
|  |  | Méněpráce celkem |  |  |  | 0 |  | 0
|  |  | Celkem |  |  |  | 0 |  | 0
|  |  | Celkem |  |  |  | 0 |  | 0

## 200
ASPE 9
Příloha k formuláři pro ocenění nabídky
Stavba : |  | 3161 | II/105 NEVEKLOV, MOST EV.Č. 105-017
číslo a název SO: |  | 200 | Demolice stávajícího mostu
číslo a název rozpočtu: |  | 200 | Demolice stávajícího mostu
Poř. č.pol. | Kód položky | Varianta položky | Název položky | jednotka | Počet jednotek | CENA |  | Sazba | DPH
[6 empty] | jednotková | celkem | DPH
1 | 2 | 3 | 4 | 5 | 6 | 7 | 8
|  | 0 | Všeobecné konstrukce a práce
1 | 014112 |  | POPLATKY ZA SKLÁDKU TYP S-IO (INERTNÍ ODPAD) | T | 96.33 |  | 0 | 21 | 0
(718,9-668,2)*1,9=96,330 [A]
2 | 014122 |  | POPLATKY ZA SKLÁDKU TYP S-OO (OSTATNÍ ODPAD) | T | 441.828 |  | 0 | 21 | 0
31,44*2,2+158,7*2,3+3,06*2,5=441,828 [A]
3 | 02920 |  | OSTATNÍ POŽADAVKY - OCHRANA ŽIVOTNÍHO PROSTŘEDÍ | KPL | 1 |  | 0 | 21 | 0
1=1,000 [A]
4 | 02940 |  | OSTATNÍ POŽADAVKY - VYPRACOVÁNÍ DOKUMENTACE Technologický postup bourání | KPL | 1 |  | 0 | 21 | 0
1=1,000 [A]
5 | 02943 |  | OSTATNÍ POŽADAVKY - VYPRACOVÁNÍ RDS | KPL | 1 |  | 0 | 21 | 0
1=1,000 [A]
6 | 02990 |  | OSTATNÍ POŽADAVKY - INFORMAČNÍ TABULE 1ks STŘEDOČESKÝ KRAJ, OMLOUVÁME SE ZA DOČASNÉ OMEZENÍ" 1ks Informační tabule v průběhu stavby dle IROP – Zhotovitel, TDS, cena, a další povinné údaje | KPL | 2 |  | 0 | 21 | 0
|  | 0 | Všeobecné konstrukce a práce |  |  |  | 0 |  | 0
|  | 1 | Zemní práce
7 | 11203 |  | KÁCENÍ STROMŮ D KMENE PŘES 0,9M S ODSTRAN PAŘEZŮ | KUS | 1 |  | 0 | 21 | 0
1=1,000 [A]
8 | 11343 |  | ODSTRAN KRYTU ZPEVNĚNÝCH PLOCH S ASFALT POJIVEM VČET PODKLADU | M3 | 31.446 |  | 0 | 21 | 0
8,6*(0,65+0,38)*0,5*7,1=31,446 [A]
9 | 13173 |  | HLOUBENÍ JAM ZAPAŽ I NEPAŽ TŘ. I | M3 | 718.885 |  | 0 | 21 | 0
7,0*9,83*1,1+(2,2+1,5+0,75+7,0)*1,5*18,0+(3,0+0,75+7,0+2,2+1,5+0,75)*1,5*16,6+(1,5+1,5+0,75+7,0+2,2+1,5+3,0)*1,5*12,7+3,35*4,3*1,1*0,33*4-(2,0+0,9)*0,5*4,13*7,7*2-0,6*4,6*7,7-0,8*(4,1+0,8)*0,5*4,2*4-3,56*4,6*(18,0+12,7)*0,5=718,885 [A]
10 | 17120 |  | ULOŽENÍ SYPANINY DO NÁSYPŮ A NA SKLÁDKY BEZ ZHUTNĚNÍ | M3 | 50.7 |  | 0 | 21 | 0
718,9-668,2=50,700 [A]
|  | 1 | Zemní práce |  |  |  | 0 |  | 0
|  | 2 | Základy
12 | 23217 |  | ŠTĚTOVÉ STĚNY BERANĚNÉ Z KOVOVÝCH DÍLCŮ DOČASNÉ (HMOTNOST) | T | 18.771 |  | 0 | 21 | 0
(7,5+9,8)*2*3,5*0,155=18,771 [A]
13 | 237171 |  | VYTAŽENÍ ŠTĚTOVÝCH STĚN Z KOVOVÝCH DÍLCŮ (HMOTNOST) | T | 18.771 |  | 0 | 21 | 0
(7,5+9,8)*2*3,5*0,155=18,771 [A]
|  | 2 | Základy |  |  |  | 0 |  | 0
|  | 9 | Ostatní konstrukce a práce
21 | 9112A3 |  | ZÁBRADLÍ MOSTNÍ S VODOR MADLY - DEMONTÁŽ S PŘESUNEM | M | 16.75 |  | 0 | 21 | 0
8,37+8,38=16,750 [A]
19 | 911CC3 |  | SVODIDLO BETON, ÚROVEŇ ZADRŽ H2 VÝŠ 0,8M - DEMONTÁŽ S PŘESUNEM | M | 16 |  | 0 | 21 | 0
16,0=16,000 [A]
15 | 914113 |  | DOPRAVNÍ ZNAČKY ZÁKLADNÍ VELIKOSTI OCELOVÉ NEREFLEXNÍ - DEMONTÁŽ | KUS | 2 |  | 0 | 21 | 0
2=2,000 [A]
16 | 914913 |  | SLOUPKY A STOJKY DZ Z OCEL TRUBEK ZABETON DEMONTÁŽ | KUS | 2 |  | 0 | 21 | 0
2=2,000 [A]
17 | 914A23 |  | EV ČÍSLO MOSTU OCEL S FÓLIÍ TŘ.1 DEMONTÁŽ | KUS | 2 |  | 0 | 21 | 0
2=2,000 [A]
20 | 96613 |  | BOURÁNÍ KONSTRUKCÍ Z KAMENE NA MC | M3 | 158.693 |  | 0 | 21 | 0
(2,0+0,9)*0,5*4,13*7,7*2+0,6*4,6*7,7+0,95*(4,1+1,2)*0,5*4,2*4+(0,08+0,6)*0,5*8,6=158,693 [A]
18 | 96616 |  | BOURÁNÍ KONSTRUKCÍ ZE ŽELEZOBETONU | M3 | 3.059 |  | 0 | 21 | 0
0,59*0,3*(8,64+8,64)=3,059 [A]
|  | 9 | Ostatní konstrukce a práce |  |  |  | 0 |  | 0
|  |  | C e l k e m |  |  |  | 0 |  | 0
Ostatní ve výkazu nespecifikované práce
Vícepráce
|  |  | Vícepráce celkem |  |  |  | 0 |  | 0
Méněpráce
|  |  | Méněpráce celkem |  |  |  | 0 |  | 0
|  |  | Celkem |  |  |  | 0 |  | 0
|  |  | Celkem |  |  |  | 0 |  | 0

## 201
ASPE 9
Příloha k formuláři pro ocenění nabídky
Stavba : |  | 3161 | II/105 NEVEKLOV, MOST EV.Č. 105-017
číslo a název SO: |  | 201 | Most ev.č. 105-017
číslo a název rozpočtu: |  | 201 | Most ev.č. 105-017
Poř. č.pol. | Kód položky | Varianta položky | Název položky | jednotka | Počet jednotek | CENA |  | Sazba | DPH
[6 empty] | jednotková | celkem | DPH
1 | 2 | 3 | 4 | 5 | 6 | 7 | 8
|  | 0 | Všeobecné konstrukce a práce
1 | 02742 |  | PROVIZORNÍ LÁVKY | M2 | 7.2 |  | 0 | 21 | 0
6,0*1,2=7,200 [A]
2 | 029412 |  | OSTATNÍ POŽADAVKY - VYPRACOVÁNÍ MOSTNÍHO LISTU | KUS | 1 |  | 0 | 21 | 0
1=1,000 [A]
3 | 02943 |  | OSTATNÍ POŽADAVKY - VYPRACOVÁNÍ RDS | KPL | 1 |  | 0 | 21 | 0
1=1,000 [A]
4 | 02944 |  | OSTAT POŽADAVKY - DOKUMENTACE SKUTEČ PROVEDENÍ V DIGIT FORMĚ | KPL | 1 |  | 0 | 21 | 0
1=1,000 [A]
5 | 02945 |  | OSTAT POŽADAVKY - GEOMETRICKÝ PLÁN | HM | 0.6 |  | 0 | 21 | 0
0,6=0,600 [A]
6 | 02953 |  | OSTATNÍ POŽADAVKY - HLAVNÍ MOSTNÍ PROHLÍDKA | KUS | 1 |  | 0 | 21 | 0
1=1,000 [A]
7 | 02990 |  | OSTATNÍ POŽADAVKY - INFORMAČNÍ TABULE Tabulka pamětní po ukončení akce. | KPL | 1 |  | 0 | 21 | 0
1=1,000 [A]
|  | 0 | Všeobecné konstrukce a práce |  |  |  | 0 |  | 0
|  | 1 | Zemní práce
8 | 11527 |  | PŘEV VOD NA POVRCHU POTR DN DO 1000MM NEBO ŽLAB R.O. DO 3,6M | M | 48 |  | 0 | 21 | 0
2*24=48,000 [A]
9 | 12573 |  | VYKOPÁVKY ZE ZEMNÍKŮ A SKLÁDEK TŘ. I | M3 | 6.96 |  | 0 | 21 | 0
5,8*1,2*1,0=6,960 [A]
10 | 17120 |  | ULOŽENÍ SYPANINY DO NÁSYPŮ A NA SKLÁDKY BEZ ZHUTNĚNÍ | M3 | 6.96 |  | 0 | 21 | 0
5,8*1,2*1,0=6,960 [A]
11 | 17280 |  | ZŘÍZENÍ TĚSNĚNÍ Z NAKUPOVANÝCH MATERIÁLŮ | M3 | 51.245 |  | 0 | 21 | 0
0,2*(7,5+8,2)*9,5+0,2*(4,3+3,75)*9,5+(0,4+0,5+1,5)*8,5*0,15*2=51,245 [A]
12 | 17511 |  | OBSYP POTRUBÍ A OBJEKTŮ SE ZHUTNĚNÍM | M3 | 668.224 |  | 0 | 21 | 0
(10,5+18,02)*0,5*((5,83+13,3+4,3)*2)=668,224 [A]
13 | 17710 |  | ZEMNÍ HRÁZKY ZE ZEMIN SE ZHUTNĚNÍM | M3 | 6.96 |  | 0 | 21 | 0
5,8*1,2*1,0=6,960 [A]
|  | 1 | Zemní práce |  |  |  | 0 |  | 0
|  | 2 | Základy
14 | 212625 |  | TRATIVODY KOMPL Z TRUB Z PLAST HM DN DO 100MM, RÝHA TŘ I | M | 189.5 |  | 0 | 21 | 0
137+17,2+19,3+16,0=189,500 [A]
19 | 272324 |  | ZÁKLADY ZE ŽELEZOBETONU DO C25/30 | M3 | 25.452 |  | 0 | 21 | 0
0,8*1,75*((4,4+4,72)*0,5+(5,3+4,15)*0,5+(4,5+4,67)*0,5+(3,75+4,87)*0,5)=25,452 [A]
20 | 272365 |  | VÝZTUŽ ZÁKLADŮ Z OCELI 10505, B500B | T | 3.12 |  | 0 | 21 | 0
3,12=3,120 [A]
|  | 2 | Základy |  |  |  | 0 |  | 0
|  | 3 | Svislé konstrukce
16 | 317325 |  | ŘÍMSY ZE ŽELEZOBETONU DO C30/37 | M3 | 4.32 |  | 0 | 21 | 0
0,24*9,0*2=4,320 [A]
17 | 317365 |  | VÝZTUŽ ŘÍMS Z OCELI 10505, B500B | T | 0.775 |  | 0 | 21 | 0
0,775=0,775 [A]
18 | 333325 |  | MOSTNÍ OPĚRY A KŘÍDLA ZE ŽELEZOVÉHO BETONU DO C30/37 | M3 | 43.406 |  | 0 | 21 | 0
3,24*0,7*2+(3,24+1,02)*0,5*(4,03+4,32)+(4,02+3,9)*(3,18+1,02)*0,5+3,18*0,7*2=43,406 [A]
21 | 333365 |  | VÝZTUŽ MOSTNÍCH OPĚR A KŘÍDEL Z OCELI 10505, B500B | T | 3.604 |  | 0 | 21 | 0
3,604=3,604 [A]
22 | 389325 |  | MOSTNÍ RÁMOVÉ KONSTRUKCE ZE ŽELEZOBETONU C30/37 | M3 | 85.397 |  | 0 | 21 | 0
9,05*8,5+(0,23+0,53)*0,5*4,4+0,5*1,7*2,0*4=85,397 [A]
23 | 389365 |  | VÝZTUŽ MOSTNÍ RÁMOVÉ KONSTRUKCE Z OCELI 10505, B500B | T | 13.548 |  | 0 | 21 | 0
13,548=13,548 [A]
|  | 3 | Svislé konstrukce |  |  |  | 0 |  | 0
|  | 4 | Vodorovné konstrukce
24 | 420324 |  | PŘECHODOVÉ DESKY MOSTNÍCH OPĚR ZE ŽELEZOBETONU C25/30 | M3 | 18.24 |  | 0 | 21 | 0
7,6*0,3*4,0*2=18,240 [A]
25 | 420365 |  | VÝZTUŽ PŘECHODOVÝCH DESEK MOSTNÍCH OPĚR Z OCELI 10505, B500B | T | 1.783 |  | 0 | 21 | 0
1,783=1,783 [A]
26 | 434124 |  | SCHODIŠŤOVÉ STUPNĚ, Z DÍLCŮ ŽELEZOBETON DO C25/30 | M3 | 1.428 |  | 0 | 21 | 0
0,8*0,3*0,35*17=1,428 [A]
27 | 451312 |  | PODKLADNÍ A VÝPLŇOVÉ VRSTVY Z PROSTÉHO BETONU C12/15 | M3 | 47.84 |  | 0 | 21 | 0
7,5*9,8*0,15+8,0*4,0*0,15*2+3,8*0,25*8,5+(26,5+28,0)*0,2+(10,2+9,5)*0,2*0,8+4,0*0,15*2+(4,78+2,28+2,2+3,7)*1,5*0,2=47,840 [A]
29 | 461313 |  | PATKY Z PROSTÉHO BETONU C16/20 | M3 | 7.92 |  | 0 | 21 | 0
(8,2+8,3)*0,6*0,8=7,920 [A]
30 | 465512 |  | DLAŽBY Z LOMOVÉHO KAMENE NA MC | M3 | 26.56 |  | 0 | 21 | 0
(28,0+26,5)*0,25+8,5*3,8*0,25+(4,78+2,28+2,2+3,7)*1,5*0,25=26,560 [A]
31 | 467513 |  | BALVANITÝ SKLUZ Z LOMOVÉHO KAMENE | M3 | 4.11 |  | 0 | 21 | 0
(10,2+9,5)*0,7*0,25+(1,6+1,05)*0,25=4,110 [A]
|  | 4 | Vodorovné konstrukce |  |  |  | 0 |  | 0
|  | 5 | Komunikace
52 | 561101 |  | PODKLADNÍ BETON TŘ. I | M3 | 9.36 |  | 0 | 21 | 0
0,13*9,0*8,0=9,360 [A]
53 | 56335 |  | VOZOVKOVÉ VRSTVY ZE ŠTĚRKODRTI TL. DO 250MM | M2 | 73.8 |  | 0 | 21 | 0
9,0*8,2=73,800 [A]
32 | 572213 |  | SPOJOVACÍ POSTŘIK Z EMULZE DO 0,5KG/M2 | M2 | 135 |  | 0 | 21 | 0
9,0*7,5*2=135,000 [A]
33 | 574A33 |  | ASFALTOVÝ BETON PRO OBRUSNÉ VRSTVY ACO 11 TL. 40MM | M2 | 67.5 |  | 0 | 21 | 0
9,0*7,5=67,500 [A]
34 | 574C07 |  | ASFALTOVÝ BETON PRO LOŽNÍ VRSTVY ACL 22 | M3 | 4.05 |  | 0 | 21 | 0
9,0*7,5*0,06=4,050 [A]
35 | 574F46 |  | ASFALTOVÝ BETON PRO PODKLADNÍ VRSTVY MODIFIK ACP 16+, 16S TL. 50MM | M2 | 67.5 |  | 0 | 21 | 0
9,0*7,5=67,500 [A]
|  | 5 | Komunikace |  |  |  | 0 |  | 0
|  | 7 | Přidružená stavební výroba
36 | 711211 |  | IZOLACE ZVLÁŠT KONSTR PROTI ZEM VLHK ASFALT NÁTĚRY | M2 | 196.128 |  | 0 | 21 | 0
3,2*8,5*2+1,7*2,0*8+(3,0+0,3)*2*7,6+1,4*(4,15+4,4+4,8+3,75+4,49+4*1,2+2,8*2)+2,8*4,4*0,5+2,35*4,2*0,2+2,65*3,8*0,5+2,85*4,5*0,5=196,127 [A]
37 | 711221 |  | IZOLACE ZVLÁŠT KONSTR PROTI TLAK VODĚ ASFALT NÁTĚRY | M2 | 63.566 |  | 0 | 21 | 0
0,8*(4,72+4*1,75+4,4+4,2+3,8+4,5)+1,9*8,5*2+1,9*0,45*4+5,5*0,45*2=63,566 [A]
38 | 711442 |  | IZOLACE MOSTOVEK CELOPLOŠNÁ ASFALTOVÝMI PÁSY S PEČETÍCÍ VRSTVOU | M2 | 84.24 |  | 0 | 21 | 0
(0,5*2+0,23+7,5+0,63)*9,0=84,240 [A]
39 | 711502 |  | OCHRANA IZOLACE NA POVRCHU ASFALTOVÝMI PÁSY | M2 | 16.74 |  | 0 | 21 | 0
(0,5*2+0,23+0,63)*9,0=16,740 [A]
40 | 711509 |  | OCHRANA IZOLACE NA POVRCHU TEXTILIÍ | M2 | 577.315 |  | 0 | 21 | 0
(9,0*8,5+4,9*8,5*2+4,5*7,5*2+1,4*(3,8+4*2,8+4,5+4,16+4,4)+2,85*4,49*0,5+2,65*3,75*0,5+2,35*4,15*0,5+2,65*4,4*0,5)*2=577,315 [A]
41 | 78382 |  | NÁTĚRY BETON KONSTR TYP S2 (OS-B) | M2 | 141.506 |  | 0 | 21 | 0
(3,57+3,5+3,56)*8,5+0,45*(3,6*2+4,47)*2+9,0*(0,54+0,23)*0,5+0,6*(4,7+5,3+4,87+4,67)+2,65*4,7*0,5+2,35*5,3*0,5+2,65*4,88*0,5+2,8*4,67*0,5=141,506 [A]
42 | 78384 |  | NÁTĚRY BETON KONSTR TYP S5 (OS-DI) | M2 | 28.8 |  | 0 | 21 | 0
(0,3+0,35+0,8+0,15)*9,0*2=28,800 [A]
|  | 7 | Přidružená stavební výroba |  |  |  | 0 |  | 0
|  | 8 | Potrubí
43 | 83433 |  | POTRUBÍ Z TRUB KAMENINOVÝCH DN DO 150MM | M | 4 |  | 0 | 21 | 0
4*1,0=4,000 [A]
|  | 8 | Potrubí |  |  |  | 0 |  | 0
|  | 9 | Ostatní konstrukce a práce
44 | 9117C1 |  | SVOD OCEL ZÁBRADEL ÚROVEŇ ZADRŽ H2 - DODÁVKA A MONTÁŽ | M | 16 |  | 0 | 21 | 0
8,0+8,0=16,000 [A]
45 | 91355 |  | EVIDENČNÍ ČÍSLO MOSTU | KUS | 2 |  | 0 | 21 | 0
2=2,000 [A]
46 | 931183 |  | VÝPLŇ DILATAČNÍCH SPAR Z POLYSTYRENU TL 30MM | M2 | 33.88 |  | 0 | 21 | 0
4,58*2+4,64*2+(0,4+0,3)*2*7,6+0,3*4,0*4=33,880 [A]
47 | 931315 |  | TĚSNĚNÍ DILATAČ SPAR ASF ZÁLIVKOU PRŮŘ DO 600MM2 | M | 33 |  | 0 | 21 | 0
7,5*2+9,0*2=33,000 [A]
48 | 931335 |  | TĚSNĚNÍ DILATAČNÍCH SPAR POLYURETANOVÝM TMELEM PRŮŘEZU DO 600MM2 | M | 17.4 |  | 0 | 21 | 0
(2*0,5+3,8+3,9)*2=17,400 [A]
49 | 936501 |  | DROBNÉ DOPLŇK KONSTR KOVOVÉ NEREZ | KG | 146 |  | 0 | 21 | 0
2*10*7,3=146,000 [A]
50 | 94890 |  | PODPĚRNÉ SKRUŽE - ZŘÍZENÍ A ODSTRANĚNÍ | M3OP | 194.688 |  | 0 | 21 | 0
4,45*12,5*3,5=194,688 [A]
|  | 9 | Ostatní konstrukce a práce |  |  |  | 0 |  | 0
|  |  | C e l k e m |  |  |  | 0 |  | 0
Ostatní ve výkazu nespecifikované práce
Vícepráce
|  |  | Vícepráce celkem |  |  |  | 0 |  | 0
Méněpráce
|  |  | Méněpráce celkem |  |  |  | 0 |  | 0
|  |  | Celkem |  |  |  | 0 |  | 0
|  |  | Celkem |  |  |  | 0 |  | 0