## SO 001
ASPE 9 |  | Firma: SUDOP Praha
Příloha k formuláři pro ocenění nabídky
Stavba : |  | 12-268.250 | II_603 Radějovice - Babice PD
číslo a název SO: |  | SO 001 | Vedlejší rozpočtové náklady silničních SO
číslo a název rozpočtu: |  | SO 001 | Vedlejší rozpočtové náklady silničních SO
Poř. č.pol. | Kód položky | Varianta položky | Název položky | jednotka | Počet jednotek | CENA |  | HMOTNOST |  | SUTĚ
[6 empty] | jednotková | celkem | jednotková | celkem | jednotková | celkem
1 | 2 | 3 | 4 | 5 | 6 | 7 | 8 | 9 | 10 | 11 | 12
|  | VRN | Vedlejší rozpočtové náklady
1 | 011503000 |  | Stavební průzkum bez rozlišenívytyčení trasy inženýrských sítí | KČ | 1 |  | 0 | 0 | 0 | 0 | 0
11=1,000 [A]
Průzkumné, geodetické a projektové práce průzkumné práce stavební průzkum bez rozlišení
2 | 012103000 |  | Geodetické práce před výstavbou | KČ | 1 |  | 0 | 0 | 0 | 0 | 0
Průzkumné, geodetické a projektové práce geodetické práce před výstavbou
3 | 012203000 |  | Geodetické práce při provádění stavby | KČ | 1 |  | 0 | 0 | 0 | 0 | 0
Průzkumné, geodetické a projektové práce geodetické práce při provádění stavby
4 | 012303000 |  | Geodetické práce po výstavbě | KČ | 1 |  | 0 | 0 | 0 | 0 | 0
Průzkumné, geodetické a projektové práce geodetické práce po výstavbě
5 | 013254000 |  | Dokumentace skutečného provedení stavby | KČ | 1 |  | 0 | 0 | 0 | 0 | 0
Průzkumné, geodetické a projektové práce projektové práce dokumentace stavby (výkresová a textová) skutečného provedení stavby
6 | 034503000 |  | Informační tabule na staveništi | KČ | 1 |  | 0 | 0 | 0 | 0 | 0
Zařízení staveniště zabezpečení staveniště informační tabule
7 | 034503001 |  | Informační tabule -pamětní deska | KČ | 1 |  | 0 | 0 | 0 | 0 | 0
Zařízení staveniště zabezpečení staveniště informační tabule
8 | 049103000 |  | Náklady vzniklé v souvislosti s realizací stavby | KČ | 1 |  | 0 | 0 | 0 | 0 | 0
pasport a monitoring dotčených komunikací před a po stavbě; 11=1,000 [A]
Inženýrská činnost inženýrská činnost ostatní náklady vzniklé v souvislosti s realizací stavby
9 | 043002000 |  | Zkoušky a ostatní měření | KČ | 1 |  | 0 | 0 | 0 | 0 | 0
Zkoušení materiálů nezávislou zkušebnou , zkoušky nezávislou laboratoří na základě podnětu/ požadavku objednatele- vrty jádrové, planograf, retroflexe; 11=1,000 [A]
Hlavní tituly průvodních činností a nákladů inženýrská činnost zkoušky a ostatní měření
|  | VRN | Vedlejší rozpočtové náklady |  |  |  | 0 |  |  |  |  | 0
|  |  | C e l k e m |  |  |  | 0 |  |  |  |  | 0
Ostatní ve výkazu nespecifikované práce
Vícepráce
|  |  | Vícepráce celkem |  |  |  | 0 |  |  |  |  | 0
Méněpráce
|  |  | Méněpráce celkem |  |  |  | 0 |  |  |  |  | 0
|  |  | Celkem |  |  |  | 0 |  |  |  |  | 0
|  |  | Celkem |  |  |  | 0 |  |  |  |  | 0

## SO 101
ASPE 9 |  | Firma: SUDOP Praha
Příloha k formuláři pro ocenění nabídky
Stavba : |  | 12-268.250 | II_603 Radějovice - Babice PD
číslo a název SO: |  | SO 101 | Obnova silnice II/603 km 6,901 - 7,540
číslo a název rozpočtu: |  | SO 101 | Obnova silnice II/603 km 6,901 - 7,540
Poř. č.pol. | Kód položky | Varianta položky | Název položky | jednotka | Počet jednotek | CENA |  | HMOTNOST |  | SUTĚ
[6 empty] | jednotková | celkem | jednotková | celkem | jednotková | celkem
1 | 2 | 3 | 4 | 5 | 6 | 7 | 8 | 9 | 10 | 11 | 12
|  | 10 | Zemní práce
10 | 113201111 |  | Vytrhání obrub chodníkových ležatých | M | 36 |  | 0 | 0 | 0 | 0.23 | 8.28
20+1636=36,000 [A]
Vytrhání obrub s vybouráním lože, s přemístěním hmot na skládku na vzdálenost do 3 m nebo s naložením na dopravní prostředek chodníkových ležatých
11 | 113154333 |  | Frézování živičného krytu tl 50 mm pruh š 2 m pl do 10000 m2 bez překážek v trase | M2 | 1633.05 |  | 0 | 7e-05 | 0.11431 | 0.128 | 209.0304
opravy lok. poruch v podkladní vrstvě rozsahu cca 15%; 10887*0,151633.05=1 633,050 [A]
Frézování živičného podkladu nebo krytu s naložením na dopravní prostředek plochy přes 1 000 do 10 000 m2 bez překážek v trase pruhu šířky přes 1 m do 2 m, tloušťky vrstvy 50 mm
12 | 113154334 |  | Frézování živičného krytu tl 100 mm pruh š 2 m pl do 10000 m2 bez překážek v trase | M2 | 10887 |  | 0 | 0.00013 | 1.4153 | 0.256 | 2787.072
1088710887=10 887,000 [A]
Frézování živičného podkladu nebo krytu s naložením na dopravní prostředek plochy přes 1 000 do 10 000 m2 bez překážek v trase pruhu šířky přes 1 m do 2 m, tloušťky vrstvy 100 mm
|  | 10 | Zemní práce |  |  |  | 0 |  |  |  |  | 0
|  | 50 | Komunikace
13 | 569931132 |  | Zpevnění krajnic asfaltovým recyklátem tl 100 mm | M2 | 1386 |  | 0 | 0.132 | 182.952 | 0 | 0
1848*0,751386=1 386,000 [A]
Zpevnění krajnic nebo komunikací pro pěší s rozprostřením a zhutněním, po zhutnění asfaltovým recyklátem tl. 100 mm
14 | 573211111 |  | Postřik živičný spojovací z asfaltu v množství do 0,70 kg/m2 | M2 | 21918.6 |  | 0 | 0.00061 | 13.3703 | 0 | 0
6745+6835+4142+4196,621918.6=21 918,600 [A]
Postřik živičný spojovací bez posypu kamenivem z asfaltu silničního, v množství od 0,50 do 0,70 kg/m2
15 | 577134111 |  | Asfaltový beton vrstva obrusná ACO 11 (ABS) tř. I tl 40 mm š do 3 m z nemodifikovaného asfaltuACO 11+ | M2 | 10887 |  | 0 | 0.10373 | 1129.3085 | 0 | 0
6745+414210887=10 887,000 [A]
Asfaltový beton vrstva obrusná ACO 11 (ABS) s rozprostřením a se zhutněním z nemodifikovaného asfaltu v pruhu šířky do 3 m tř. I, po zhutnění tl. 40 mm
16 | 577155112 |  | Asfaltový beton vrstva ložní ACL 16 (ABH) tl 60 mm š do 3 m z nemodifikovaného asfaltuACL 16+ | M2 | 6835 |  | 0 | 0.15559 | 1063.4577 | 0 | 0
Asfaltový beton vrstva ložní ACL 16 (ABH) s rozprostřením a zhutněním z nemodifikovaného asfaltu v pruhu šířky do 3 m, po zhutnění tl. 60 mm
17 | 577166111 |  | Asfaltový beton vrstva ložní ACL 22 (ABVH) tl 70 mm š do 3 m z nemodifikovaného asfaltuACL 22+ | M2 | 4196.6 |  | 0 | 0.18152 | 761.7668 | 0 | 0
Asfaltový beton vrstva ložní ACL 22 (ABVH) s rozprostřením a zhutněním z nemodifikovaného asfaltu v pruhu šířky do 3 m, po zhutnění tl. 70 mm
18 | 572713112 |  | Vyrovnání povrchu dosavadních podkladů obalovaným kamenivem ACP (OK) | T | 182.021 |  | 0 | 1.01 | 183.8412 | 0 | 0
(6835+4196,6)*0,05*0,15*2,2 182.021=182,021 [A]
Vyrovnání povrchu dosavadních krytů nebo podkladů podkladů s rozprostřením hmot a zhutněním obalovaným kamenivem ACP (OK)
|  | 50 | Komunikace |  |  |  | 0 |  |  |  |  | 0
|  | 80 | Trubní vedení
19 | 899211112 |  | Osazení mříží s rámem hmotnosti nad 50 do 100 kg | KUS | 5 |  | 0 | 0.00702 | 0.0351 | 0 | 0
Osazení litinových mříží s rámem na šachtách tunelové stoky hmotnosti jednotlivě přes 50 do 100 kg
20 | 55242140 |  | Mříž kanalizační litinová 610 x 610 x 80 mm s rámem | KUS | 5 |  | 0 | 0.09 | 0.45 | 0 | 0
21 | 42291352 |  | Poklop litinový typ 504-šoupátkový | KUS | 10 |  | 0 | 0.0133 | 0.133 | 0 | 0
22 | 899231111 |  | Výšková úprava uličního vstupu nebo vpusti do 200 mm zvýšením mříže | KUS | 5 |  | 0 | 0.42368 | 2.1184 | 0 | 0
Výšková úprava uličního vstupu nebo vpusti do 200 mm zvýšením mříže
23 | 899431111 |  | Výšková úprava uličního vstupu nebo vpusti do 200 mm zvýšením krycího hrnce, šoupěte nebo hydrantu | KUS | 11 |  | 0 | 0.31108 | 3.4219 | 0 | 0
Výšková úprava uličního vstupu nebo vpusti do 200 mm zvýšením krycího hrnce, šoupěte nebo hydrantu bez úpravy armatur
24 | 899401112 |  | Osazení poklopů litinových šoupátkových | KUS | 10 |  | 0 | 0.12303 | 1.2303 | 0 | 0
Osazení poklopů litinových šoupátkových
|  | 80 | Trubní vedení |  |  |  | 0 |  |  |  |  | 0
|  | 90 | Ostatní konstrukce a práce
25 | 938902103 |  | Čištění příkopů nezpevněných š dna do 400 mm objem nánosu do 0,5 m3 | M | 1747 |  | 0 | 0 | 0 | 0 | 0
Čištění příkopů komunikací v suchu nebo ve vodě s odstraněním travnatého porostu nebo nánosu, s úpravou dna a svahů do předepsaného profilu, s odklizením na vzdálenost do 10 m nebo s naložením na dopravní prostředek nezpevněných při šířce dna do 400 mm a objemu nánosu přes 0,30 do 0,50 m3/m
26 | 938909611 |  | Odstranění nánosu na krajnicích tl do 100 mm | M2 | 1386 |  | 0 | 0 | 0 | 0.126 | 174.636
1848*0,751386=1 386,000 [A]
Čištění krajnic odstraněním nánosu (ulehlého, popř. zaježděného) naneseného vlivem silničního provozu, s přemístěním na hromady na vzdálenost do 50 m nebo s naložením na dopravní prostředek, ale bez složení průměrné tloušťky do 100 mm
27 | 919721222 |  | Geomříž pro vyztužení asfaltového povrchu ze skelných vláken s geotextilií pevnost 50 kN/m | M2 | 330.948 |  | 0 | 0.00187 | 0.61887 | 0 | 0
(6835+4196,6)*0,03330.948=330,948 [A]
Geomříž pro vyztužení asfaltového povrchu ze skelných vláken s geotextilií, podélná pevnost v tahu 50 kN/m
28 | 916131213 |  | Osazení silničního obrubníku betonového stojatého s boční opěrou do lože z betonu prostého | M | 36 |  | 0 | 0.1554 | 5.5944 | 0 | 0
20+1636=36,000 [A]
Osazení silničního obrubníku betonového se zřízením lože, s vyplněním a zatřením spár cementovou maltou stojatého s boční opěrou z betonu prostého tř. C 12/15, do lože z betonu prostého téže značky
29 | 59217490 |  | Obrubník betonový chodníkový ABO 10-25,rovný 100x10x25 cm přírodní šedá | KUS | 20 |  | 0 | 0.054 | 1.08 | 0 | 0
30 | 979024442 |  | Očištění vybouraných obrubníků a krajníků chodníkových | M | 16 |  | 0 | 0 | 0 | 0 | 0
Očištění vybouraných prvků komunikací od spojovacího materiálu s odklizením a uložením očištěných hmot a spojovacího materiálu na skládku na vzdálenost do 10 m obrubníků a krajníků, vybouraných z jakéhokoliv lože a s jakoukoliv výplní spár chodníkových
31 | 919735111 |  | Řezání stávajícího živičného krytu hl do 50 mm | M | 783 |  | 0 | 0 | 0 | 0 | 0
49+82+652783=783,000 [A]
Řezání stávajícího živičného krytu nebo podkladu hloubky do 50 mm
32 | 919122132 |  | Těsnění spár zálivkou za tepla pro komůrky š 20 mm hl 40 mm s těsnicím profilem | M | 783 |  | 0 | 0.00034 | 0.26622 | 0 | 0
82+49+652783=783,000 [A]
Utěsnění dilatačních spár zálivkou za tepla v cementobetonovém nebo živičném krytu včetně adhezního nátěru s těsnicím profilem pod zálivkou, pro komůrky šířky 20 mm, hloubky 40 mm
33 | 938908411 |  | Čištění vozovek splachováním vodou | M2 | 12687 |  | 0 | 0 | 0 | 0.02 | 253.74
6835+4197+165512687=12 687,000 [A]
Čištění vozovek splachováním vodou povrchu podkladu nebo krytu živičného, betonového nebo dlážděného
34 | 997221551 |  | Vodorovná doprava suti ze sypkých materiálů do 1 km | T | 4820.037 |  | 0 | 0 | 0 | 0 | 0
+ dovoz recyklátu na krajnice; 82* 2,56 + 979,83*2,56 + 1386 * 0,126 + 1747*0,5*1,8+138,6*2,56 4820.037=4 820,037 [A]
Vodorovná doprava suti bez naložení, ale se složením a s hrubým urovnáním ze sypkých materiálů, na vzdálenost do 1 km
35 | 997221559 |  | Příplatek ZKD 1 km u vodorovné dopravy suti ze sypkých materiálů | T | 96400.74 |  | 0 | 0 | 0 | 0 | 0
4820,037*2096400.74=96 400,740 [A]
Vodorovná doprava suti bez naložení, ale se složením a s hrubým urovnáním Příplatek k ceně za každý další i započatý 1 km přes 1 km
36 | 997221561 |  | Vodorovná doprava suti z kusových materiálů do 1 km | T | 4.6 |  | 0 | 0 | 0 | 0 | 0
0,23*204.6=4,600 [A]
Vodorovná doprava suti bez naložení, ale se složením a s hrubým urovnáním z kusových materiálů, na vzdálenost do 1 km
37 | 997221569 |  | Příplatek ZKD 1 km u vodorovné dopravy suti z kusových materiálů | T | 92 |  | 0 | 0 | 0 | 0 | 0
4,6*2092=92,000 [A]
Vodorovná doprava suti bez naložení, ale se složením a s hrubým urovnáním Příplatek k ceně za každý další i započatý 1 km přes 1 km
|  | 90 | Ostatní konstrukce a práce |  |  |  | 0 |  |  |  |  | 0
|  | 99 | Přesun hmot HSV
38 | 998225111 |  | Přesun hmot pro pozemní komunikace s krytem z kamene, monolitickým betonovým nebo živičným | T | 3351.175 |  | 0 | 0 | 0 | 0 | 0
Přesun hmot pro komunikace s krytem z kameniva, monolitickým betonovým nebo živičným dopravní vzdálenost do 200 m jakékoliv délky objektu
39 | 998225191 |  | Příplatek k přesunu hmot pro pozemní komunikace s krytem z kamene, živičným, betonovým do 1000 m | T | 3351.175 |  | 0 | 0 | 0 | 0 | 0
Přesun hmot pro komunikace s krytem z kameniva, monolitickým betonovým nebo živičným Příplatek k ceně za zvětšený přesun přes vymezenou největší dopravní vzdálenost do 1000 m
|  | 99 | Přesun hmot HSV |  |  |  | 0 |  |  |  |  | 0
|  | 995 | Poplatky za skládky
40 | 01.170504-O |  | čistá výkopová zemina-odkop | T | 1746.936 |  | 0 | 0 | 0 | 0 | 0
1386*0,126+(1747*0,5)*1,81746.936=1 746,936 [A]
41 | 04.170101-O |  | beton z demolic objektů, základů TV | T | 4.6 |  | 0 | 0 | 0 | 0 | 0
0,23*204.6=4,600 [A]
|  | 995 | Poplatky za skládky |  |  |  | 0 |  |  |  |  | 0
|  |  | C e l k e m |  |  |  | 0 |  |  |  |  | 0
Ostatní ve výkazu nespecifikované práce
Vícepráce
|  |  | Vícepráce celkem |  |  |  | 0 |  |  |  |  | 0
Méněpráce
|  |  | Méněpráce celkem |  |  |  | 0 |  |  |  |  | 0
|  |  | Celkem |  |  |  | 0 |  |  |  |  | 0
|  |  | Celkem |  |  |  | 0 |  |  |  |  | 0

## SO 102
ASPE 9 |  | Firma: SUDOP Praha
Příloha k formuláři pro ocenění nabídky
Stavba : |  | 12-268.250 | II_603 Radějovice - Babice PD
číslo a název SO: |  | SO 102 | Obnova silnice II/603 km 12,900 - 16,534
číslo a název rozpočtu: |  | SO 102 | Obnova silnice II/603 km 12,900 - 16,534
Poř. č.pol. | Kód položky | Varianta položky | Název položky | jednotka | Počet jednotek | CENA |  | HMOTNOST |  | SUTĚ
[6 empty] | jednotková | celkem | jednotková | celkem | jednotková | celkem
1 | 2 | 3 | 4 | 5 | 6 | 7 | 8 | 9 | 10 | 11 | 12
|  | 10 | Zemní práce
42 | 113201111 |  | Vytrhání obrub chodníkových ležatých | M | 41 |  | 0 | 0 | 0 | 0.23 | 9.43
30+1141=41,000 [A]
Vytrhání obrub s vybouráním lože, s přemístěním hmot na skládku na vzdálenost do 3 m nebo s naložením na dopravní prostředek chodníkových ležatých
43 | 113154333 |  | Frézování živičného krytu tl 50 mm pruh š 2 m pl do 10000 m2 bez překážek v trase | M2 | 4110.75 |  | 0 | 7e-05 | 0.28775 | 0.128 | 526.176
opravy lok. poruch v podkladní vrstvě rozsahu cca 15%; (7556+19849)*0,154110.75=4 110,750 [A]
Frézování živičného podkladu nebo krytu s naložením na dopravní prostředek plochy přes 1 000 do 10 000 m2 bez překážek v trase pruhu šířky přes 1 m do 2 m, tloušťky vrstvy 50 mm
44 | 113154334 |  | Frézování živičného krytu tl 100 mm pruh š 2 m pl do 10000 m2 bez překážek v trase | M2 | 27405 |  | 0 | 0.00013 | 3.5627 | 0.256 | 7015.68
7556+1984927405=27 405,000 [A]
Frézování živičného podkladu nebo krytu s naložením na dopravní prostředek plochy přes 1 000 do 10 000 m2 bez překážek v trase pruhu šířky přes 1 m do 2 m, tloušťky vrstvy 100 mm
|  | 10 | Zemní práce |  |  |  | 0 |  |  |  |  | 0
|  | 50 | Komunikace
45 | 569931132 |  | Zpevnění krajnic asfaltovým recyklátem tl 100 mm | M2 | 4154.25 |  | 0 | 0.132 | 548.361 | 0 | 0
5539*0,754154.25=4 154,250 [A]
Zpevnění krajnic nebo komunikací pro pěší s rozprostřením a zhutněním, po zhutnění asfaltovým recyklátem tl. 100 mm
46 | 573211111 |  | Postřik živičný spojovací z asfaltu v množství do 0,70 kg/m2 | M2 | 52798.9 |  | 0 | 0.00061 | 32.2073 | 0 | 0
123,9+7287+7372+18806+19084,4+125,652798.9=52 798,900 [A]
Postřik živičný spojovací bez posypu kamenivem z asfaltu silničního, v množství od 0,50 do 0,70 kg/m2
47 | 577134111 |  | Asfaltový beton vrstva obrusná ACO 11 (ABS) tř. I tl 40 mm š do 3 m z nemodifikovaného asfaltuACO 11+ | M2 | 26093 |  | 0 | 0.10373 | 2706.6269 | 0 | 0
7287+1880626093=26 093,000 [A]
Asfaltový beton vrstva obrusná ACO 11 (ABS) s rozprostřením a se zhutněním z nemodifikovaného asfaltu v pruhu šířky do 3 m tř. I, po zhutnění tl. 40 mm
48 | 577155112 |  | Asfaltový beton vrstva ložní ACL 16 (ABH) tl 60 mm š do 3 m z nemodifikovaného asfaltuACL 16+ | M2 | 7372 |  | 0 | 0.15559 | 1147.0095 | 0 | 0
Asfaltový beton vrstva ložní ACL 16 (ABH) s rozprostřením a zhutněním z nemodifikovaného asfaltu v pruhu šířky do 3 m, po zhutnění tl. 60 mm
49 | 577166111 |  | Asfaltový beton vrstva ložní ACL 22 (ABVH) tl 70 mm š do 3 m z nemodifikovaného asfaltuACL 22+ | M2 | 19084.4 |  | 0 | 0.18152 | 3464.2003 | 0 | 0
Asfaltový beton vrstva ložní ACL 22 (ABVH) s rozprostřením a zhutněním z nemodifikovaného asfaltu v pruhu šířky do 3 m, po zhutnění tl. 70 mm
50 | 572713112 |  | Vyrovnání povrchu dosavadních podkladů obalovaným kamenivem ACP (OK) | T | 438.603 |  | 0 | 1.01 | 442.989 | 0 | 0
(125,6+7372+19084,4)*0,05*0,15*2,2 438.603=438,603 [A]
Vyrovnání povrchu dosavadních krytů nebo podkladů podkladů s rozprostřením hmot a zhutněním obalovaným kamenivem ACP (OK)
|  | 50 | Komunikace |  |  |  | 0 |  |  |  |  | 0
|  | 80 | Trubní vedení
51 | 899211112 |  | Osazení mříží s rámem hmotnosti nad 50 do 100 kg | KUS | 5 |  | 0 | 0.00702 | 0.0351 | 0 | 0
Osazení litinových mříží s rámem na šachtách tunelové stoky hmotnosti jednotlivě přes 50 do 100 kg
52 | 55242140 |  | Mříž kanalizační litinová 610 x 610 x 80 mm s rámem | KUS | 5 |  | 0 | 0.09 | 0.45 | 0 | 0
53 | 42291352 |  | Poklop litinový typ 504-šoupátkový | KUS | 20 |  | 0 | 0.0133 | 0.266 | 0 | 0
54 | 899231111 |  | Výšková úprava uličního vstupu nebo vpusti do 200 mm zvýšením mříže | KUS | 5 |  | 0 | 0.42368 | 2.1184 | 0 | 0
Výšková úprava uličního vstupu nebo vpusti do 200 mm zvýšením mříže
55 | 899431111 |  | Výšková úprava uličního vstupu nebo vpusti do 200 mm zvýšením krycího hrnce, šoupěte nebo hydrantu | KUS | 30 |  | 0 | 0.31108 | 9.3324 | 0 | 0
Výšková úprava uličního vstupu nebo vpusti do 200 mm zvýšením krycího hrnce, šoupěte nebo hydrantu bez úpravy armatur
56 | 899401112 |  | Osazení poklopů litinových šoupátkových | KUS | 20 |  | 0 | 0.12303 | 2.4606 | 0 | 0
Osazení poklopů litinových šoupátkových
57 | 899331111 |  | Výšková úprava uličního vstupu nebo vpusti do 200 mm zvýšením poklopu | KUS | 34 |  | 0 | 0.4208 | 14.3072 | 0 | 0
Výšková úprava uličního vstupu nebo vpusti do 200 mm zvýšením poklopu
|  | 80 | Trubní vedení |  |  |  | 0 |  |  |  |  | 0
|  | 90 | Ostatní konstrukce a práce
58 | 938902103 |  | Čištění příkopů nezpevněných š dna do 400 mm objem nánosu do 0,5 m3 | M | 2828 |  | 0 | 0 | 0 | 0 | 0
Čištění příkopů komunikací v suchu nebo ve vodě s odstraněním travnatého porostu nebo nánosu, s úpravou dna a svahů do předepsaného profilu, s odklizením na vzdálenost do 10 m nebo s naložením na dopravní prostředek nezpevněných při šířce dna do 400 mm a objemu nánosu přes 0,30 do 0,50 m3/m
59 | 938909611 |  | Odstranění nánosu na krajnicích tl do 100 mm | M2 | 4154.25 |  | 0 | 0 | 0 | 0.126 | 523.4355
5539*0,754154.25=4 154,250 [A]
Čištění krajnic odstraněním nánosu (ulehlého, popř. zaježděného) naneseného vlivem silničního provozu, s přemístěním na hromady na vzdálenost do 50 m nebo s naložením na dopravní prostředek, ale bez složení průměrné tloušťky do 100 mm
60 | 919721222 |  | Geomříž pro vyztužení asfaltového povrchu ze skelných vláken s geotextilií pevnost 50 kN/m | M2 | 797.46 |  | 0 | 0.00187 | 1.4913 | 0 | 0
3% OŽK; 797,46797.46=797,460 [A]
Geomříž pro vyztužení asfaltového povrchu ze skelných vláken s geotextilií, podélná pevnost v tahu 50 kN/m
61 | 916131213 |  | Osazení silničního obrubníku betonového stojatého s boční opěrou do lože z betonu prostého | M | 41 |  | 0 | 0.1554 | 6.3714 | 0 | 0
30+1141=41,000 [A]
Osazení silničního obrubníku betonového se zřízením lože, s vyplněním a zatřením spár cementovou maltou stojatého s boční opěrou z betonu prostého tř. C 12/15, do lože z betonu prostého téže značky
62 | 59217490 |  | Obrubník betonový chodníkový ABO 10-25,rovný 100x10x25 cm přírodní šedá | KUS | 30 |  | 0 | 0.054 | 1.62 | 0 | 0
63 | 979024442 |  | Očištění vybouraných obrubníků a krajníků chodníkových | M | 11 |  | 0 | 0 | 0 | 0 | 0
Očištění vybouraných prvků komunikací od spojovacího materiálu s odklizením a uložením očištěných hmot a spojovacího materiálu na skládku na vzdálenost do 10 m obrubníků a krajníků, vybouraných z jakéhokoliv lože a s jakoukoliv výplní spár chodníkových
64 | 919735111 |  | Řezání stávajícího živičného krytu hl do 50 mm | M | 3962 |  | 0 | 0 | 0 | 0 | 0
205+123+36343962=3 962,000 [A]
Řezání stávajícího živičného krytu nebo podkladu hloubky do 50 mm
65 | 919122132 |  | Těsnění spár zálivkou za tepla pro komůrky š 20 mm hl 40 mm s těsnicím profilem | M | 3962 |  | 0 | 0.00034 | 1.3471 | 0 | 0
205+123+36343962=3 962,000 [A]
Utěsnění dilatačních spár zálivkou za tepla v cementobetonovém nebo živičném krytu včetně adhezního nátěru s těsnicím profilem pod zálivkou, pro komůrky šířky 20 mm, hloubky 40 mm
66 | 938908411 |  | Čištění vozovek splachováním vodou | M2 | 30445 |  | 0 | 0 | 0 | 0.02 | 608.9
7372+19085+398830445=30 445,000 [A]
Čištění vozovek splachováním vodou povrchu podkladu nebo krytu živičného, betonového nebo dlážděného
67 | 997221551 |  | Vodorovná doprava suti ze sypkých materiálů do 1 km | T | 11481.826 |  | 0 | 0 | 0 | 0 | 0
+ dovoz recyklátu na krajnice; 206*2,56+2665*2,56+4154,3*0,126+2828*0,5*1,8+415,4*2,5611481.826=11 481,826 [A]
Vodorovná doprava suti bez naložení, ale se složením a s hrubým urovnáním ze sypkých materiálů, na vzdálenost do 1 km
68 | 997221559 |  | Příplatek ZKD 1 km u vodorovné dopravy suti ze sypkých materiálů | T | 229636.52 |  | 0 | 0 | 0 | 0 | 0
11481,826*20229636.52=229 636,520 [A]
Vodorovná doprava suti bez naložení, ale se složením a s hrubým urovnáním Příplatek k ceně za každý další i započatý 1 km přes 1 km
69 | 997221561 |  | Vodorovná doprava suti z kusových materiálů do 1 km | T | 6.9 |  | 0 | 0 | 0 | 0 | 0
0,23*306.9=6,900 [A]
Vodorovná doprava suti bez naložení, ale se složením a s hrubým urovnáním z kusových materiálů, na vzdálenost do 1 km
70 | 997221569 |  | Příplatek ZKD 1 km u vodorovné dopravy suti z kusových materiálů | T | 138 |  | 0 | 0 | 0 | 0 | 0
6,9*20138=138,000 [A]
Vodorovná doprava suti bez naložení, ale se složením a s hrubým urovnáním Příplatek k ceně za každý další i započatý 1 km přes 1 km
|  | 90 | Ostatní konstrukce a práce |  |  |  | 0 |  |  |  |  | 0
|  | 99 | Přesun hmot HSV
71 | 998225111 |  | Přesun hmot pro pozemní komunikace s krytem z kamene, monolitickým betonovým nebo živičným | T | 8385.044 |  | 0 | 0 | 0 | 0 | 0
Přesun hmot pro komunikace s krytem z kameniva, monolitickým betonovým nebo živičným dopravní vzdálenost do 200 m jakékoliv délky objektu
72 | 998225191 |  | Příplatek k přesunu hmot pro pozemní komunikace s krytem z kamene, živičným, betonovým do 1000 m | T | 8385.044 |  | 0 | 0 | 0 | 0 | 0
Přesun hmot pro komunikace s krytem z kameniva, monolitickým betonovým nebo živičným Příplatek k ceně za zvětšený přesun přes vymezenou největší dopravní vzdálenost do 1000 m
|  | 99 | Přesun hmot HSV |  |  |  | 0 |  |  |  |  | 0
|  | 995 | Poplatky za skládky
73 | 01.170504-O |  | čistá výkopová zemina-odkop | T | 3068.642 |  | 0 | 0 | 0 | 0 | 0
0,126*4154,3+(2828*0,5)*1,83068.642=3 068,642 [A]
74 | 04.170101-O |  | beton z demolic objektů, základů TV | T | 6.9 |  | 0 | 0 | 0 | 0 | 0
0,23*306.9=6,900 [A]
|  | 995 | Poplatky za skládky |  |  |  | 0 |  |  |  |  | 0
|  |  | C e l k e m |  |  |  | 0 |  |  |  |  | 0
Ostatní ve výkazu nespecifikované práce
Vícepráce
|  |  | Vícepráce celkem |  |  |  | 0 |  |  |  |  | 0
Méněpráce
|  |  | Méněpráce celkem |  |  |  | 0 |  |  |  |  | 0
|  |  | Celkem |  |  |  | 0 |  |  |  |  | 0
|  |  | Celkem |  |  |  | 0 |  |  |  |  | 0

## SO 103
ASPE 9 |  | Firma: SUDOP Praha
Příloha k formuláři pro ocenění nabídky
Stavba : |  | 12-268.250 | II_603 Radějovice - Babice PD
číslo a název SO: |  | SO 103 | Obnova silnice II/603 km 16,534 - 18,894
číslo a název rozpočtu: |  | SO 103 | Obnova silnice II/603 km 16,534 - 18,894
Poř. č.pol. | Kód položky | Varianta položky | Název položky | jednotka | Počet jednotek | CENA |  | HMOTNOST |  | SUTĚ
[6 empty] | jednotková | celkem | jednotková | celkem | jednotková | celkem
1 | 2 | 3 | 4 | 5 | 6 | 7 | 8 | 9 | 10 | 11 | 12
|  | 10 | Zemní práce
75 | 113154333 |  | Frézování živičného krytu tl 50 mm pruh š 2 m pl do 10000 m2 bez překážek v trase | M2 | 20775.9 |  | 0 | 7e-05 | 1.4543 | 0.128 | 2659.3152
4952+1311418066=18 066,000 [A] opravy lok. poruch v podkladní vrstvě rozsahu cca 15%; (4952+13114)*0,152709.9=2 709,900 [B] Celkem: A+B=20 775,900 [C]
Frézování živičného podkladu nebo krytu s naložením na dopravní prostředek plochy přes 1 000 do 10 000 m2 bez překážek v trase pruhu šířky přes 1 m do 2 m, tloušťky vrstvy 50 mm
|  | 10 | Zemní práce |  |  |  | 0 |  |  |  |  | 0
|  | 50 | Komunikace
76 | 569931132 |  | Zpevnění krajnic asfaltovým recyklátem tl 100 mm | M2 | 2589 |  | 0 | 0.132 | 341.748 | 0 | 0
3452*0,752589=2 589,000 [A]
Zpevnění krajnic nebo komunikací pro pěší s rozprostřením a zhutněním, po zhutnění asfaltovým recyklátem tl. 100 mm
77 | 573211111 |  | Postřik živičný spojovací z asfaltu v množství do 0,70 kg/m2 | M2 | 36366 |  | 0 | 0.00061 | 22.1833 | 0 | 0
4951+5007,6+13114+13293,436366=36 366,000 [A]
Postřik živičný spojovací bez posypu kamenivem z asfaltu silničního, v množství od 0,50 do 0,70 kg/m2
78 | 577134111 |  | Asfaltový beton vrstva obrusná ACO 11 (ABS) tř. I tl 40 mm š do 3 m z nemodifikovaného asfaltuACO 11+ | M2 | 18065 |  | 0 | 0.10373 | 1873.8825 | 0 | 0
4951+1311418065=18 065,000 [A]
Asfaltový beton vrstva obrusná ACO 11 (ABS) s rozprostřením a se zhutněním z nemodifikovaného asfaltu v pruhu šířky do 3 m tř. I, po zhutnění tl. 40 mm
79 | 577166111 |  | Asfaltový beton vrstva ložní ACL 22 (ABVH) tl 70 mm š do 3 m z nemodifikovaného asfaltuACL 22+ | M2 | 18300.6 |  | 0 | 0.18152 | 3321.9249 | 0 | 0
13293+5007,618300.6=18 300,600 [A]
Asfaltový beton vrstva ložní ACL 22 (ABVH) s rozprostřením a zhutněním z nemodifikovaného asfaltu v pruhu šířky do 3 m, po zhutnění tl. 70 mm
80 | 572713112 |  | Vyrovnání povrchu dosavadních podkladů obalovaným kamenivem ACP (OK) | T | 301.967 |  | 0 | 1.01 | 304.9867 | 0 | 0
(5007,6+13293,4)*0,05*0,15*2,2301.967=301,967 [A]
Vyrovnání povrchu dosavadních krytů nebo podkladů podkladů s rozprostřením hmot a zhutněním obalovaným kamenivem ACP (OK)
|  | 50 | Komunikace |  |  |  | 0 |  |  |  |  | 0
|  | 90 | Ostatní konstrukce a práce
81 | 938902103 |  | Čištění příkopů nezpevněných š dna do 400 mm objem nánosu do 0,5 m3 | M | 1614 |  | 0 | 0 | 0 | 0 | 0
Čištění příkopů komunikací v suchu nebo ve vodě s odstraněním travnatého porostu nebo nánosu, s úpravou dna a svahů do předepsaného profilu, s odklizením na vzdálenost do 10 m nebo s naložením na dopravní prostředek nezpevněných při šířce dna do 400 mm a objemu nánosu přes 0,30 do 0,50 m3/m
82 | 938909611 |  | Odstranění nánosu na krajnicích tl do 100 mm | M2 | 2589 |  | 0 | 0 | 0 | 0.126 | 326.214
3452*0,752589=2 589,000 [A]
Čištění krajnic odstraněním nánosu (ulehlého, popř. zaježděného) naneseného vlivem silničního provozu, s přemístěním na hromady na vzdálenost do 50 m nebo s naložením na dopravní prostředek, ale bez složení průměrné tloušťky do 100 mm
83 | 919721222 |  | Geomříž pro vyztužení asfaltového povrchu ze skelných vláken s geotextilií pevnost 50 kN/m | M2 | 549.03 |  | 0 | 0.00187 | 1.0267 | 0 | 0
(5007,6+13293,4)*0,03549.03=549,030 [A]
Geomříž pro vyztužení asfaltového povrchu ze skelných vláken s geotextilií, podélná pevnost v tahu 50 kN/m
84 | 919735111 |  | Řezání stávajícího živičného krytu hl do 50 mm | M | 2573 |  | 0 | 0 | 0 | 0 | 0
133+80+23602573=2 573,000 [A]
Řezání stávajícího živičného krytu nebo podkladu hloubky do 50 mm
85 | 919122132 |  | Těsnění spár zálivkou za tepla pro komůrky š 20 mm hl 40 mm s těsnicím profilem | M | 2573 |  | 0 | 0.00034 | 0.87482 | 0 | 0
80+133+23602573=2 573,000 [A]
Utěsnění dilatačních spár zálivkou za tepla v cementobetonovém nebo živičném krytu včetně adhezního nátěru s těsnicím profilem pod zálivkou, pro komůrky šířky 20 mm, hloubky 40 mm
86 | 938908411 |  | Čištění vozovek splachováním vodou | M2 | 21046 |  | 0 | 0 | 0 | 0.02 | 420.92
5008+13293+274521046=21 046,000 [A]
Čištění vozovek splachováním vodou povrchu podkladu nebo krytu živičného, betonového nebo dlážděného
87 | 997221551 |  | Vodorovná doprava suti ze sypkých materiálů do 1 km | T | 5733.758 |  | 0 | 0 | 0 | 0 | 0
+ dovoz recyklátu na krajnice; 1286*2,56+0,126*2589+1614*0,5*1,8+258,9*2,565733.758=5 733,758 [A]
Vodorovná doprava suti bez naložení, ale se složením a s hrubým urovnáním ze sypkých materiálů, na vzdálenost do 1 km
88 | 997221559 |  | Příplatek ZKD 1 km u vodorovné dopravy suti ze sypkých materiálů | T | 114675.16 |  | 0 | 0 | 0 | 0 | 0
5733,758*20114675.16=114 675,160 [A]
Vodorovná doprava suti bez naložení, ale se složením a s hrubým urovnáním Příplatek k ceně za každý další i započatý 1 km přes 1 km
|  | 90 | Ostatní konstrukce a práce |  |  |  | 0 |  |  |  |  | 0
|  | 99 | Přesun hmot HSV
89 | 998225111 |  | Přesun hmot pro pozemní komunikace s krytem z kamene, monolitickým betonovým nebo živičným | T | 5868.081 |  | 0 | 0 | 0 | 0 | 0
Přesun hmot pro komunikace s krytem z kameniva, monolitickým betonovým nebo živičným dopravní vzdálenost do 200 m jakékoliv délky objektu
90 | 998225191 |  | Příplatek k přesunu hmot pro pozemní komunikace s krytem z kamene, živičným, betonovým do 1000 m | T | 5868.081 |  | 0 | 0 | 0 | 0 | 0
Přesun hmot pro komunikace s krytem z kameniva, monolitickým betonovým nebo živičným Příplatek k ceně za zvětšený přesun přes vymezenou největší dopravní vzdálenost do 1000 m
|  | 99 | Přesun hmot HSV |  |  |  | 0 |  |  |  |  | 0
|  | 995 | Poplatky za skládky
91 | 01.170504-O |  | čistá výkopová zemina-odkop | T | 1778.814 |  | 0 | 0 | 0 | 0 | 0
0,126*2589+(1614*0,5)*1,81778.814=1 778,814 [A]
|  | 995 | Poplatky za skládky |  |  |  | 0 |  |  |  |  | 0
|  |  | C e l k e m |  |  |  | 0 |  |  |  |  | 0
Ostatní ve výkazu nespecifikované práce
Vícepráce
|  |  | Vícepráce celkem |  |  |  | 0 |  |  |  |  | 0
Méněpráce
|  |  | Méněpráce celkem |  |  |  | 0 |  |  |  |  | 0
|  |  | Celkem |  |  |  | 0 |  |  |  |  | 0
|  |  | Celkem |  |  |  | 0 |  |  |  |  | 0

## SO 120
ASPE 9 |  | Firma: SUDOP Praha
Příloha k formuláři pro ocenění nabídky
Stavba : |  | 12-268.250 | II_603 Radějovice - Babice PD
číslo a název SO: |  | SO 120 | Sanace propustku km 17,250
číslo a název rozpočtu: |  | SO 120 | Sanace propustku km 17,250
Poř. č.pol. | Kód položky | Varianta položky | Název položky | jednotka | Počet jednotek | CENA |  | HMOTNOST |  | SUTĚ
[6 empty] | jednotková | celkem | jednotková | celkem | jednotková | celkem
1 | 2 | 3 | 4 | 5 | 6 | 7 | 8 | 9 | 10 | 11 | 12
|  | 10 | Zemní práce
92 | 111201101 |  | Odstranění křovin a stromů průměru kmene do 100 mm i s kořeny z celkové plochy do 1000 m2 | M2 | 20 |  | 0 | 0 | 0 | 0 | 0
Odstranění křovin a stromů s odstraněním kořenů průměru kmene do 100 mm do sklonu terénu 1 : 5, při celkové ploše do 1 000 m2
93 | 111201401 |  | Spálení křovin a stromů průměru kmene do 100 mm | M2 | 20 |  | 0 | 0.00018 | 0.0036 | 0 | 0
Spálení odstraněných křovin a stromů na hromadách průměru kmene do 100 mm pro jakoukoliv plochu
94 | 113107182 |  | Odstranění podkladu pl přes 50 do 200 m2 živičných tl 100 mm | M2 | 100 |  | 0 | 0 | 0 | 0.181 | 18.1
100100=100,000 [A]
Odstranění podkladů nebo krytů s přemístěním hmot na skládku na vzdálenost do 20 m nebo s naložením na dopravní prostředek v ploše jednotlivě přes 50 m2 do 200 m2 živičných, o tl. vrstvy přes 50 do 100 mm
95 | 131301202 |  | Hloubení jam zapažených v hornině tř. 4 objemu do 1000 m3 | M3 | 479.6 |  | 0 | 0 | 0 | 0 | 0
45,6*12-65,2-2,4 479.6=479,600 [A]
Hloubení zapažených jam a zářezů s urovnáním dna do předepsaného profilu a spádu v hornině tř. 4 přes 100 do 1 000 m3
96 | 161101101 |  | Svislé přemístění výkopku z horniny tř. 1 až 4 hl výkopu do 2,5 m | M3 | 480 |  | 0 | 0 | 0 | 0 | 0
480480=480,000 [A]
Svislé přemístění výkopku bez naložení do dopravní nádoby avšak s vyprázdněním dopravní nádoby na hromadu nebo do dopravního prostředku z horniny tř. 1 až 4, při hloubce výkopu přes 1 do 2,5 m
97 | 162701105 |  | Vodorovné přemístění do 10000 m výkopku/sypaniny z horniny tř. 1 až 4 | M3 | 316 |  | 0 | 0 | 0 | 0 | 0
480-164316=316,000 [A]
Vodorovné přemístění výkopku nebo sypaniny po suchu na obvyklém dopravním prostředku, bez naložení výkopku, avšak se složením bez rozhrnutí z horniny tř. 1 až 4 na vzdálenost přes 9 000 do 10 000 m
98 | 162701109 |  | Příplatek k vodorovnému přemístění výkopku/sypaniny z horniny tř. 1 až 4 ZKD 1000 m přes 10000 m | M3 | 3160 |  | 0 | 0 | 0 | 0 | 0
(480-164)*103160=3 160,000 [A]
Vodorovné přemístění výkopku nebo sypaniny po suchu na obvyklém dopravním prostředku, bez naložení výkopku, avšak se složením bez rozhrnutí z horniny tř. 1 až 4 na vzdálenost Příplatek k ceně za každých dalších i započatých 1 000 m
99 | 131301209 |  | Příplatek za lepivost u hloubení jam zapažených v hornině tř. 4 | M3 | 240 |  | 0 | 0 | 0 | 0 | 0
480*0,5240=240,000 [A]
Hloubení zapažených jam a zářezů s urovnáním dna do předepsaného profilu a spádu Příplatek k cenám za lepivost horniny tř. 4
100 | 174101101 |  | Zásyp jam, šachet rýh nebo kolem objektů sypaninou se zhutněním | M3 | 163.928 |  | 0 | 0 | 0 | 0 | 0
12,4*10,5-1,4*2,8*2,1+5,4*10,5-6,7*2,2 163.928=163,928 [A]
Zásyp sypaninou z jakékoliv horniny s uložením výkopku ve vrstvách se zhutněním jam, šachet, rýh nebo kolem objektů v těchto vykopávkách
101 | 151711111 |  | Osazení zápor ocelových dl do 8 m | M | 68 |  | 0 | 0.00133 | 0.09044 | 0 | 0
10*6+2*468=68,000 [A]
Osazení ocelových zápor pro pažení hloubených vykopávek do předem provedených vrtů se zabetonováním spodního konce, s příp. nutným obsypem zápory pískem délky od 0 do 8 m
102 | 151711131 |  | Vytažení zápor ocelových dl do 8 m | M | 68 |  | 0 | 0 | 0 | 0 | 0
Vytažení ocelových zápor pro pažení délky od 0 do 8 m
103 | 151713111 |  | Zřízení vrchního kotvení zápor při délce zápory do 8 m | KUS | 4 |  | 0 | 3.7098 | 14.8393 | 0 | 0
Vrchní kotvení zápor na povrch výkopové jámy s provedením kotevních bloků z betonu nebo se zaberaněním ocelových pilot, případně s provedením vrtů a jejich výplní betonem, s dodáním hmot při délce zápory do 8 m zřízení
104 | 151713112 |  | Odstranění vrchního kotvení zápor při délce zápory do 8 m | KUS | 4 |  | 0 | 0 | 0 | 0 | 0
Vrchní kotvení zápor na povrch výkopové jámy s provedením kotevních bloků z betonu nebo se zaberaněním ocelových pilot, případně s provedením vrtů a jejich výplní betonem, s dodáním hmot při délce zápory do 8 m odstranění
105 | 151721111 |  | Zřízení pažení do ocelových zápor hl výkopu do 4 m s jeho následným odstraněním | M2 | 40.26 |  | 0 | 0.0264 | 1.0629 | 0 | 0
36,6*1,1 40.26=40,260 [A]
Pažení do ocelových zápor bez ohledu na druh pažin, s odstraněním pažení, hloubky výkopu do 4 m
106 | 153116111 |  | Opracování ocelových kleštin nebo převázek hradicích stěn z terénu | T | 2.186 |  | 0 | 0.0021 | 0.0045906 | 0 | 0
Kleštiny nebo převázky pro hradící stěny beraněné, nasazené, tabulové z oceli jakéhokoliv druhu z terénu opracování
107 | 153116112 |  | Montáž ocelových kleštin nebo převázek hradicích stěn z terénu | T | 2.186 |  | 0 | 0.00577 | 0.012613 | 0 | 0
Kleštiny nebo převázky pro hradící stěny beraněné, nasazené, tabulové z oceli jakéhokoliv druhu z terénu montáž
108 | 153116113 |  | Demontáž ocelových kleštin nebo převázek hradicích stěn z terénu | T | 2.186 |  | 0 | 0.00072 | 0.0015739 | 0 | 0
Kleštiny nebo převázky pro hradící stěny beraněné, nasazené, tabulové z oceli jakéhokoliv druhu z terénu demontáž
109 | 13010976 |  | Ocel profilová HE-B, v jakosti 11 375, h=160 mm50% obrat | T | 2.897 |  | 0 | 1 | 2.897 | 0 | 0
(10*6+2*4)*0,0426 2.897=2,897 [A]
110 | 15920200 |  | Štětovnice VL 604, 74,1 kg/m50% obrat | T | 2.186 |  | 0 | 1 | 2.186 | 0 | 0
29,5*74,1/10002.186=2,186 [A]
111 | 162201602 |  | Vodorovné přemístění sypaniny z horniny tř 1 až 4 po suchu do 50 m | M3 | 164 |  | 0 | 0 | 0 | 0 | 0
zpětný zásyp; 164164=164,000 [A]
Vodorovné přemístění sypaniny (písku) po suchu na obvyklém dopravním prostředku, bez naložení sypaniny na skládce mimo místo nákupu, avšak se složením, bez rozhrnutí z horniny tř. 1 až 4 na vzdálenost přes 20 do 50 m
|  | 10 | Zemní práce |  |  |  | 0 |  |  |  |  | 0
|  | 20 | Základy
112 | 226111112 |  | Vrty velkoprofilové svislé nezapažené D do 450 mm hl do 5 m hor. II | M | 56 |  | 0 | 3e-05 | 0.00168 | 0 | 0
10*5+2*3 56=56,000 [A]
Velkoprofilové vrty náběrovým vrtáním svislé nezapažené průměru přes 400 do 450 mm, v hl od 0 do 5 m v hornině tř. II
113 | 273311127 |  | Základové desky z betonu prostého C 25/30 | M3 | 2.812 |  | 0 | 2.536 | 7.1311 | 0 | 0
4,6*0,1*(1,6+1,5)+1,5*3*0,1+7,2*1,3*0,1 2.812=2,812 [A]
Základové konstrukce z betonu prostého desky ve výkopu nebo na hlavách pilot C 25/30
114 | 273321117 |  | Základové desky ze ŽB C 25/30 | M3 | 8.624 |  | 0 | 2.5263 | 21.7864 | 0 | 0
0,7*1,4*4,4*2 8.624=8,624 [A]
Základové konstrukce z betonu železového desky ve výkopu nebo na hlavách pilot C 25/30
115 | 273351215 |  | Zřízení bednění stěn základových desek | M2 | 16.24 |  | 0 | 0.00103 | 0.016727 | 0 | 0
4*5,8*0,7 16.24=16,240 [A]
Bednění základových stěn desek svislé nebo šikmé (odkloněné), půdorysně přímé nebo zalomené ve volných nebo zapažených jámách, rýhách, šachtách, včetně případných vzpěr zřízení
116 | 273352119 |  | Odbednění základových desek | M2 | 16.24 |  | 0 | 0 | 0 | 0 | 0
Bednění základových konstrukcí desek odbednění bez ohledu na tvar
117 | 273361821 |  | Výztuž základových desek betonářskou ocelí 10 505 (R) | T | 0.86 |  | 0 | 1.0602 | 0.91175 | 0 | 0
8,6*0,10.86=0,860 [A]
Výztuž základů desek z betonářské oceli 10 505 (R) nebo BSt 500
118 | 275261111 |  | Osazování bloků základových patek z betonu prostého nebo ŽB do objemu 0,10 m3 | KUS | 8 |  | 0 | 0.12846 | 1.0277 | 0 | 0
Osazování betonových základových bloků patek na maltu MC-25, objemu přes 0,06 do 0,10 m3
119 | 592100 |  | Práh betonový dl.1,2m | KUS | 8 |  | 0 | 0.082 | 0.656 | 0 | 0
|  | 20 | Základy |  |  |  | 0 |  |  |  |  | 0
|  | 30 | Svislé konstrukce
120 | 334951113 |  | Podpěrné skruže dočasné ze dřeva z hranolů - zřízení | M3 | 0.923 |  | 0 | 0.12952 | 0.11955 | 0 | 0
0,22*0,22*14 0.678=0,678 [A] rozepření svodidla; 8*0,16*0,16*1,20.246=0,246 [B] Celkem: A+B=0,924 [C]
Podpěrné skruže dočasné ze dřeva z hranolů zřízení
121 | 334952113 |  | Podpěrné skruže dočasné ze dřeva z hranolů - odstranění | M3 | 0.923 |  | 0 | 0 | 0 | 0 | 0
Podpěrné skruže dočasné ze dřeva z hranolů odstranění
122 | 334323218 |  | Mostní křídla a závěrné zídky ze ŽB C 30/37 | M3 | 15.4 |  | 0 | 2.4535 | 37.7841 | 0 | 0
4*1*2,5+4*1*2,3-2*1*1,9 15.4=15,400 [A]
Mostní křídla a závěrné zídky z betonu železového C 30/37
123 | 334352111 |  | Bednění mostních křídel a závěrných zídek ze systémového bednění s výplní z překližek - zřízení | M2 | 25 |  | 0 | 0.00132 | 0.033 | 0 | 0
2*5*2,5 25=25,000 [A]
Bednění mostních křídel a závěrných zídek ze systémového bednění zřízení z překližek
124 | 334352211 |  | Bednění mostních křídel a závěrných zídek ze systémového bednění s výplní z překližek - odstranění | M2 | 25 |  | 0 | 4e-05 | 0.001 | 0 | 0
Bednění mostních křídel a závěrných zídek ze systémového bednění odstranění z překližek
125 | 334361226 |  | Výztuž křídel, závěrných zdí z betonářské oceli 10 505 | T | 1.848 |  | 0 | 1.0764 | 1.9891 | 0 | 0
15,4*0,12 1.848=1,848 [A]
Výztuž betonářská mostních konstrukcí opěr, úložných prahů, křídel, závěrných zídek, bloků ložisek, pilířů a sloupů z oceli 10 505 (R) nebo BSt 500 křídel, závěrných zdí
126 | 317321118 |  | Mostní římsy ze ŽB C 30/37 | M3 | 2.184 |  | 0 | 2.4779 | 5.4116 | 0 | 0
2*(0,26*4,2) 2.184=2,184 [A]
Římsy ze železového betonu C 30/37
127 | 317353121 |  | Bednění mostních říms všech tvarů - zřízení | M2 | 8.4 |  | 0 | 0.04174 | 0.35062 | 0 | 0
2*4,2*18.4=8,400 [A]
Bednění mostní římsy zřízení všech tvarů
128 | 317353221 |  | Bednění mostních říms všech tvarů - odstranění | M2 | 8.4 |  | 0 | 2e-05 | 0.000168 | 0 | 0
Bednění mostní římsy odstranění všech tvarů
129 | 317361116 |  | Výztuž mostních říms z betonářské oceli 10 505 | T | 0.33 |  | 0 | 1.0488 | 0.34609 | 0 | 0
2,2*0,15 0.33=0,330 [A]
Výztuž mostních železobetonových říms z betonářské oceli 10 505 (R) nebo BSt 500
130 | 321321116 |  | Konstrukce vodních staveb ze ŽB mrazuvzdorného tř. C 30/37 | M3 | 9.6 |  | 0 | 2.8089 | 26.9658 | 0 | 0
příčný práh; 3*4*0,8 9.6=9,600 [A]
Konstrukce z betonu vodních staveb přehrad, jezů a plavebních komor, spodní stavby vodních elektráren, jader přehrad, odběrných věží a výpustných zařízení, opěrných zdí, šachet, šachtic a ostatních konstrukcí železového pro prostředí s mrazovými cykly tř. C 30/37
131 | 321366111 |  | Výztuž železobetonových konstrukcí vodních staveb z oceli 10 505 D do 12 mm | T | 0.768 |  | 0 | 1.0958 | 0.84157 | 0 | 0
9,6*80/10000.768=0,768 [A]
Výztuž železobetonových konstrukcí vodních staveb přehrad, jezů a plavebních komor, spodní stavby vodních elektráren, jader přehrad, odběrných věží a výpustných zařízení, opěrných zdí, šachet, šachtic a ostatních konstrukcí jednotlivé pruty průměru do 12 mm, z oceli 10 505 (R) nebo BSt 500
132 | 348000R |  | Dodávka zábradlí měst. typu vč. PKO | KG | 504 |  | 0 | 0 | 0 | 0 | 0
2*4,2*60504=504,000 [A]
|  | 30 | Svislé konstrukce |  |  |  | 0 |  |  |  |  | 0
|  | 40 | Vodorovné konstrukce
133 | 458311131 |  | Filtrační vrstvy za opěrou z betonu drenážního B 5 hutněného po vrstvách | M3 | 138 |  | 0 | 2.4127 | 332.9554 | 0 | 0
12*11,5 138=138,000 [A]
Výplňové klíny a filtrační vrstvy za opěrou z betonu hutněného po vrstvách filtračního drenážního B5
134 | 458501112 |  | Výplňové klíny za opěrou z kameniva drceného hutněného po vrstvách | M3 | 108.25 |  | 0 | 2.45 | 265.2125 | 0 | 0
štěrkodrt 0-32;23,5*11,5-15,4-8,6-138 108.25=108,250 [A]
Výplňové klíny za opěrou z kameniva hutněného po vrstvách drceného
135 | 465511511 |  | Dlažba z lomového kamene do malty s vyplněním spár maltou a vyspárováním plocha do 20 m2 tl 200 mm | M2 | 24.6 |  | 0 | 0.78913 | 19.4126 | 0 | 0
8,4+16,224.6=24,600 [A]
136 | 451311521 |  | Podklad pro dlažbu z betonu prostého mrazuvzdorného tř. C 25/30 vrstva tl nad 100 do 150 mm | M2 | 24.6 |  | 0 | 0.38257 | 9.4112 | 0 | 0
8,4+16,224.6=24,600 [A]
Podklad z prostého betonu pod dlažbu pro prostředí s mrazovými cykly, ve vrstvě tl. přes 100 do 150 mm
137 | 451315135 |  | Podkladní nebo výplňová vrstva z betonu C 16/20 tl do 200 mm | M2 | 8.64 |  | 0 | 0.45584 | 3.9385 | 0 | 0
(0,18*9,6)/0,2 8.64=8,640 [A]
Podkladní a výplňové vrstvy z betonu prostého tloušťky do 200 mm, z betonu C 16/20
|  | 40 | Vodorovné konstrukce |  |  |  | 0 |  |  |  |  | 0
|  | 50 | Komunikace
138 | 577134111 |  | Asfaltový beton vrstva obrusná ACO 11 (ABS) tř. I tl 40 mm š do 3 m z nemodifikovaného asfaltuACO 11+ | M2 | 20 |  | 0 | 0.10373 | 2.0746 | 0 | 0
2020=20,000 [A]
Asfaltový beton vrstva obrusná ACO 11 (ABS) s rozprostřením a se zhutněním z nemodifikovaného asfaltu v pruhu šířky do 3 m tř. I, po zhutnění tl. 40 mm
139 | 577155112 |  | Asfaltový beton vrstva ložní ACL 16 (ABH) tl 60 mm š do 3 m z nemodifikovaného asfaltuACL 16+ | M2 | 20 |  | 0 | 0.15559 | 3.1118 | 0 | 0
Asfaltový beton vrstva ložní ACL 16 (ABH) s rozprostřením a zhutněním z nemodifikovaného asfaltu v pruhu šířky do 3 m, po zhutnění tl. 60 mm
140 | 573111112 |  | Postřik živičný infiltrační s posypem z asfaltu množství 1 kg/m2 | M2 | 115 |  | 0 | 0.00601 | 0.69115 | 0 | 0
Postřik živičný infiltrační z asfaltu silničního s posypem kamenivem, v množství 1,00 kg/m2
141 | 573211111 |  | Postřik živičný spojovací z asfaltu v množství do 0,70 kg/m2 | M2 | 40 |  | 0 | 0.00061 | 0.0244 | 0 | 0
2*2040=40,000 [A]
Postřik živičný spojovací bez posypu kamenivem z asfaltu silničního, v množství od 0,50 do 0,70 kg/m2
142 | 565135111 |  | Asfaltový beton vrstva podkladní ACP 16 (obalované kamenivo OKS) tl 50 mm š do 3 m | M2 | 115 |  | 0 | 0.13188 | 15.1662 | 0 | 0
Asfaltový beton vrstva podkladní ACP 16 (obalované kamenivo střednězrnné - OKS) s rozprostřením a zhutněním v pruhu šířky do 3 m, po zhutnění tl. 50 mm
143 | 567122112 |  | Podklad ze směsi stmelené cementem SC C 8/10 (KSC I) tl 130 mm | M2 | 115 |  | 0 | 0.33206 | 38.1869 | 0 | 0
Podklad ze směsi stmelené cementem bez dilatačních spár, s rozprostřením a zhutněním SC C 8/10 (KSC I), po zhutnění tl. 130 mm
144 | 564861113 |  | Podklad ze štěrkodrtě ŠD tl 220 mm | M2 | 115 |  | 0 | 0.416 | 47.84 | 0 | 0
Podklad ze štěrkodrti ŠD s rozprostřením a zhutněním, po zhutnění tl. 220 mm
|  | 50 | Komunikace |  |  |  | 0 |  |  |  |  | 0
|  | 80 | Trubní vedení
145 | 871364121 |  | Montáž potrubí v otevřeném výkopu sklonu do 20 % z polyetylenových trub svařovaných na tupo DN 250 | M | 42 |  | 0 | 0 | 0 | 0 | 0
Chránička HDPE DN 200; 4242=42,000 [A]
Montáž potrubí kanalizačních trub z plastů z polyetylenu svařovaných na tupo v otevřeném výkopu ve sklonu do 20 % DN 250
146 | 28613834 |  | Potrubí vodovodní PE HD (IPE) tyče 6,12 m, 225 x 20,5 mm | M | 42 |  | 0 | 0.0131 | 0.5502 | 0 | 0
Dělená chránička HDPE DN 200 ; 2*2142=42,000 [A]
147 | 894302162 |  | Stěny šachet tl nad 200 mm ze ŽB se zvýšenými nároky na prostředí tř. C 30/37 | M3 | 5.408 |  | 0 | 2.4776 | 13.3988 | 0 | 0
0,4*1*2+4,8*2,4*0,4 5.408=5,408 [A]
Ostatní konstrukce na trubním vedení ze železového betonu stěny šachet tloušťky přes 200 mm ze železového betonu se zvýšenými nároky na prostředí tř. C 30/37
148 | 894502201 |  | Bednění stěn šachet pravoúhlých nebo vícehranných oboustranné | M2 | 23 |  | 0 | 0.00465 | 0.10695 | 0 | 0
2*5*2,3 23=23,000 [A]
Bednění konstrukcí na trubním vedení stěn šachet pravoúhlých nebo čtyř a vícehranných oboustranné
149 | 894608112 |  | Výztuž šachet z betonářské oceli 10 505 | T | 0.54 |  | 0 | 1.042 | 0.56266 | 0 | 0
5,4*100/10000.54=0,540 [A]
Výztuž šachet z betonářské oceli 10 505 (R) nebo BSt 500
150 | 899211113 |  | Osazení mříží s rámem hmotnosti nad 100 do 150 kg | KUS | 1 |  | 0 | 0.00936 | 0.00936 | 0 | 0
Osazení litinových mříží s rámem na šachtách tunelové stoky hmotnosti jednotlivě přes 100 do 150 kg
151 | 55242140 |  | Mříž kanalizační litinová 610 x 610 x 80 mm s rámem | KUS | 1 |  | 0 | 0.09 | 0.09 | 0 | 0
|  | 80 | Trubní vedení |  |  |  | 0 |  |  |  |  | 0
|  | 90 | Ostatní konstrukce a práce
152 | 911121111 |  | Montáž zábradlí ocelového přichyceného vruty do betonového podkladu | M | 8.4 |  | 0 | 0.00084 | 0.007056 | 0 | 0
2*4,2 8.4=8,400 [A]
Montáž zábradlí ocelového přichyceného vruty do betonového podkladu
153 | 911381123 |  | Silniční svodidlo betonové jednostranné průběžné délky 4 m výšky 1,0 m | M | 8 |  | 0 | 0.68266 | 5.4613 | 0 | 0
Silniční svodidlo betonové jednostranné průběžné délky 4 m, výšky 1,0 m
154 | 911381137 |  | Silniční svodidlo betonové jednostranné koncové délky 4 m výšky 1,0 m | M | 8 |  | 0 | 0.45516 | 3.6413 | 0 | 0
4*28=8,000 [A]
Silniční svodidlo betonové jednostranné koncové délky 4 m, výšky 1,0 m
155 | 911381823 |  | Odstranění silničního betonového svodidla délky 4 m výšky 1,0 m | M | 16 |  | 0 | 0 | 0 | 0.683 | 10.928
Odstranění silničního betonového svodidla s naložením na dopravní prostředek délky 4 m, výšky 1,0 m
156 | 913411111 |  | Montáž a demontáž mobilní semaforové soupravy se 2 semafory | KUS | 1 |  | 0 | 0 | 0 | 0 | 0
Montáž a demontáž mobilní semaforové soupravy 2 semafory
157 | 913411211 |  | Příplatek k dočasné mobilní semaforové soupravě se 2 semafory za první a ZKD den použití | KUS | 30 |  | 0 | 0 | 0 | 0 | 0
Montáž a demontáž mobilní semaforové soupravy Příplatek za první a každý další den použití mobilní semaforové soupravy k ceně 41-1111
158 | 913911112 |  | Montáž a demontáž akumulátoru dočasného dopravního značení olověného 12 V/55 Ah | KUS | 2 |  | 0 | 0 | 0 | 0 | 0
Montáž a demontáž akumulátorů a zásobníků dočasného dopravního značení akumulátoru olověného 12V/55 Ah
159 | 913911212 |  | Příplatek k dočasnému akumulátor 12V/55 Ah za první a ZKD den použití | KUS | 60 |  | 0 | 0 | 0 | 0 | 0
Montáž a demontáž akumulátorů a zásobníků dočasného dopravního značení Příplatek za první a každý další den použití akumulátorů a zásobníků dočasného dopravního značení k ceně 91-1112
160 | 78383 |  | NÁTĚRY BETON KONSTR TYP S4 (OS-C) | M2 | 3.36 |  | 0 | 0 | 0 | 0 | 0
obrubníková část;2*(0,4*4,2) 3.36=3,360 [A]
161 | 919521210 |  | Zřízení silničního propustku z trub betonových nebo ŽB DN 1200 | M | 9.7 |  | 0 | 2.7045 | 26.2339 | 0 | 0
Zřízení silničního propustku z trub betonových nebo železobetonových DN 1200 mm
162 | 59222416 |  | Trouba hrdlová přímá železobet. 1200/2500 120 x 250 x 15 cm | KUS | 4 |  | 0 | 4.311 | 17.244 | 0 | 0
|  | 90 | Ostatní konstrukce a práce |  |  |  | 0 |  |  |  |  | 0
|  | 96 | Bourání a demontáže
163 | 961051111 |  | Bourání mostních základů z ŽBříms, žb. zábradlí | M3 | 2.4 |  | 0 | 0.12171 | 0.2921 | 2.4 | 5.76
2*0,4*3 2.4=2,400 [A]
Bourání mostních konstrukcí základů ze železového betonu
164 | 997211111 |  | Svislá doprava suti na v 3,5 m | T | 161.707 |  | 0 | 0 | 0 | 0 | 0
2,4*2,5+42,3*2,49+22,9*2,2161.707=161,707 [A]
Svislá doprava suti nebo vybouraných hmot s naložením do dopravního zařízení a s vyprázdněním dopravního zařízení na hromadu nebo do dopravního prostředku suti na výšku do 3,5 m
165 | 997211511 |  | Vodorovná doprava suti po suchu na vzdálenost do 1 km | T | 161.7 |  | 0 | 0 | 0 | 0 | 0
Vodorovná doprava suti nebo vybouraných hmot suti se složením a hrubým urovnáním, na vzdálenost do 1 km
166 | 997211519 |  | Příplatek ZKD 1 km u vodorovné dopravy suti | T | 3234 |  | 0 | 0 | 0 | 0 | 0
161,7*203234=3 234,000 [A]
Vodorovná doprava suti nebo vybouraných hmot suti se složením a hrubým urovnáním, na vzdálenost Příplatek k ceně za každý další i započatý 1 km přes 1 km
167 | 961021311 |  | Bourání základů ze zdiva kamenného | M3 | 42.275 |  | 0 | 0 | 0 | 2.5 | 105.6875
3,5*0,5*8,9+8,9*0,9*2+8,9*0,6*2 42.275=42,275 [A]
Bourání základů ze zdiva kamenného nebo smíšeného kamenného
168 | 966075211 |  | Demontáž částí ocelového zábradlí mostů do 50 kg | KG | 300 |  | 0 | 0 | 0 | 0.001 | 0.3
50*6300=300,000 [A]
Demontáž částí ocelového zábradlí mostů svařovaného nebo šroubovaného, hmotnosti do 50 kg
169 | 997211211 |  | Svislá doprava vybouraných hmot na v 3,5 m | T | 0.3 |  | 0 | 0 | 0 | 0 | 0
Svislá doprava suti nebo vybouraných hmot s naložením do dopravního zařízení a s vyprázdněním dopravního zařízení na hromadu nebo do dopravního prostředku vybouraných hmot na výšku do 3,5 m
170 | 997211521 |  | Vodorovná doprava vybouraných hmot po suchu na vzdálenost do 1 km | T | 0.3 |  | 0 | 0 | 0 | 0 | 0
Vodorovná doprava suti nebo vybouraných hmot vybouraných hmot se složením a hrubým urovnáním nebo s přeložením na jiný dopravní prostředek kromě lodi, na vzdálenost do 1 km
171 | 997211529 |  | Příplatek ZKD 1 km u vodorovné dopravy vybouraných hmot | T | 6 |  | 0 | 0 | 0 | 0 | 0
0,3*206=6,000 [A]
Vodorovná doprava suti nebo vybouraných hmot vybouraných hmot se složením a hrubým urovnáním nebo s přeložením na jiný dopravní prostředek kromě lodi, na vzdálenost Příplatek k ceně za každý další i započatý 1 km přes 1 km
172 | 977211111 |  | Řezání ŽB kcí hl do 200 mm stěnovou pilou do průměru výztuže 16 mm | M | 4.4 |  | 0 | 3e-05 | 0.000132 | 0 | 0
Řezání železobetonových konstrukcí stěnovou pilou do průměru řezané výztuže 16 mm hloubka řezu do 200 mm
173 | 961041211 |  | Bourání mostních základů z betonu prostého | M3 | 22.88 |  | 0 | 0.12 | 2.7456 | 2.2 | 50.336
10*1*2+4*1,2*0,6 22.88=22,880 [A]
Bourání mostních konstrukcí základů z prostého betonu
|  | 96 | Bourání a demontáže |  |  |  | 0 |  |  |  |  | 0
|  | 99 | Přesun hmot HSV
174 | 998225111 |  | Přesun hmot pro pozemní komunikace s krytem z kamene, monolitickým betonovým nebo živičným | T | 934.84 |  | 0 | 0 | 0 | 0 | 0
934,258934.258=934,258 [A]
Přesun hmot pro komunikace s krytem z kameniva, monolitickým betonovým nebo živičným dopravní vzdálenost do 200 m jakékoliv délky objektu
175 | 998225191 |  | Příplatek k přesunu hmot pro pozemní komunikace s krytem z kamene, živičným, betonovým do 1000 m | T | 934.84 |  | 0 | 0 | 0 | 0 | 0
934,258934.258=934,258 [A]
Přesun hmot pro komunikace s krytem z kameniva, monolitickým betonovým nebo živičným Příplatek k ceně za zvětšený přesun přes vymezenou největší dopravní vzdálenost do 1000 m
|  | 99 | Přesun hmot HSV |  |  |  | 0 |  |  |  |  | 0
|  | 995 | Poplatky za skládky
176 | 01.170504-O |  | čistá výkopová zemina-odkop | T | 863.28 |  | 0 | 0 | 0 | 0 | 0
479,6*1,8863.28=863,280 [A]
177 | 03.170302-O |  | vybouraný asfaltový beton bez dehtu | T | 22 |  | 0 | 0 | 0 | 0 | 0
10*2,222=22,000 [A]
178 | 04.170101-O |  | beton z demolic objektů, základů TV | T | 56.38 |  | 0 | 0 | 0 | 0 | 0
22,9*2,2+2,4*2,556.38=56,380 [A]
179 | 44.170504-O |  | kamenná suť | T | 105.327 |  | 0 | 0 | 0 | 0 | 0
42,3*2,49105.327=105,327 [A]
|  | 995 | Poplatky za skládky |  |  |  | 0 |  |  |  |  | 0
|  | VRN | Vedlejší rozpočtové náklady
180 | 012203000 |  | Geodetické práce při provádění stavby | KČ | 1 |  | 0 | 0 | 0 | 0 | 0
Průzkumné, geodetické a projektové práce geodetické práce při provádění stavby
181 | 013002000 |  | Projektové práce | % | 3 |  | 0 | 0 | 0 | 0 | 0
Hlavní tituly průvodních činností a nákladů průzkumné, geodetické a projektové práce projektové práce
182 | 030001000 |  | Zařízení staveniště | % | 1 |  | 0 | 0 | 0 | 0 | 0
Základní rozdělení průvodních činností a nákladů zařízení staveniště
|  | VRN | Vedlejší rozpočtové náklady |  |  |  | 0 |  |  |  |  | 0
|  |  | C e l k e m |  |  |  | 0 |  |  |  |  | 0
Ostatní ve výkazu nespecifikované práce
Vícepráce
|  |  | Vícepráce celkem |  |  |  | 0 |  |  |  |  | 0
Méněpráce
|  |  | Méněpráce celkem |  |  |  | 0 |  |  |  |  | 0
|  |  | Celkem |  |  |  | 0 |  |  |  |  | 0
|  |  | Celkem |  |  |  | 0 |  |  |  |  | 0

## SO 121
ASPE 9 |  | Firma: SUDOP Praha
Příloha k formuláři pro ocenění nabídky
Stavba : |  | 12-268.250 | II_603 Radějovice - Babice PD
číslo a název SO: |  | SO 121 | Sanace propustku km 18,182
číslo a název rozpočtu: |  | SO 121 | Sanace propustku km 18,182
Poř. č.pol. | Kód položky | Varianta položky | Název položky | jednotka | Počet jednotek | CENA |  | HMOTNOST |  | SUTĚ
[6 empty] | jednotková | celkem | jednotková | celkem | jednotková | celkem
1 | 2 | 3 | 4 | 5 | 6 | 7 | 8 | 9 | 10 | 11 | 12
|  | 10 | Zemní práce
183 | 111201101 |  | Odstranění křovin a stromů průměru kmene do 100 mm i s kořeny z celkové plochy do 1000 m2 | M2 | 25 |  | 0 | 0 | 0 | 0 | 0
Odstranění křovin a stromů s odstraněním kořenů průměru kmene do 100 mm do sklonu terénu 1 : 5, při celkové ploše do 1 000 m2
184 | 111201401 |  | Spálení křovin a stromů průměru kmene do 100 mm | M2 | 25 |  | 0 | 0.00018 | 0.0045 | 0 | 0
Spálení odstraněných křovin a stromů na hromadách průměru kmene do 100 mm pro jakoukoliv plochu
185 | 113107182 |  | Odstranění podkladu pl přes 50 do 200 m2 živičných tl 100 mm | M2 | 81.7 |  | 0 | 0 | 0 | 0.181 | 14.7877
81,781.7=81,700 [A]
Odstranění podkladů nebo krytů s přemístěním hmot na skládku na vzdálenost do 20 m nebo s naložením na dopravní prostředek v ploše jednotlivě přes 50 m2 do 200 m2 živičných, o tl. vrstvy přes 50 do 100 mm
186 | 131301101 |  | Hloubení jam nezapažených v hornině tř. 4 objemu do 100 m3 | M3 | 16.19 |  | 0 | 0 | 0 | 0 | 0
1*6,6+1,1*6,9+4*2*0,5*0,5 16.19=16,190 [A]
Hloubení nezapažených jam a zářezů s urovnáním dna do předepsaného profilu a spádu v hornině tř. 4 do 100 m3
187 | 161101101 |  | Svislé přemístění výkopku z horniny tř. 1 až 4 hl výkopu do 2,5 m | M3 | 16.2 |  | 0 | 0 | 0 | 0 | 0
16,216.2=16,200 [A]
Svislé přemístění výkopku bez naložení do dopravní nádoby avšak s vyprázdněním dopravní nádoby na hromadu nebo do dopravního prostředku z horniny tř. 1 až 4, při hloubce výkopu přes 1 do 2,5 m
188 | 162701105 |  | Vodorovné přemístění do 10000 m výkopku/sypaniny z horniny tř. 1 až 4 | M3 | 14.2 |  | 0 | 0 | 0 | 0 | 0
16,2-214.2=14,200 [A]
Vodorovné přemístění výkopku nebo sypaniny po suchu na obvyklém dopravním prostředku, bez naložení výkopku, avšak se složením bez rozhrnutí z horniny tř. 1 až 4 na vzdálenost přes 9 000 do 10 000 m
189 | 162701109 |  | Příplatek k vodorovnému přemístění výkopku/sypaniny z horniny tř. 1 až 4 ZKD 1000 m přes 10000 m | M3 | 142 |  | 0 | 0 | 0 | 0 | 0
14,2*10142=142,000 [A]
Vodorovné přemístění výkopku nebo sypaniny po suchu na obvyklém dopravním prostředku, bez naložení výkopku, avšak se složením bez rozhrnutí z horniny tř. 1 až 4 na vzdálenost Příplatek k ceně za každých dalších i započatých 1 000 m
190 | 131301109 |  | Příplatek za lepivost u hloubení jam nezapažených v hornině tř. 4 | M3 | 8 |  | 0 | 0 | 0 | 0 | 0
16*0,58=8,000 [A]
Hloubení nezapažených jam a zářezů s urovnáním dna do předepsaného profilu a spádu Příplatek k cenám za lepivost horniny tř. 4
191 | 174101101 |  | Zásyp jam, šachet rýh nebo kolem objektů sypaninou se zhutněním | M3 | 2 |  | 0 | 0 | 0 | 0 | 0
4*2*0,5*0,52=2,000 [A]
Zásyp sypaninou z jakékoliv horniny s uložením výkopku ve vrstvách se zhutněním jam, šachet, rýh nebo kolem objektů v těchto vykopávkách
192 | 162201602 |  | Vodorovné přemístění sypaniny z horniny tř 1 až 4 po suchu do 50 m | M3 | 2 |  | 0 | 0 | 0 | 0 | 0
zpětný zásyp; 22=2,000 [A]
Vodorovné přemístění sypaniny (písku) po suchu na obvyklém dopravním prostředku, bez naložení sypaniny na skládce mimo místo nákupu, avšak se složením, bez rozhrnutí z horniny tř. 1 až 4 na vzdálenost přes 20 do 50 m
193 | 153812111 |  | Trn z betonářské oceli včetně zainjektování D do 20 mm l do 3 m | KUS | 156 |  | 0 | 0.01714 | 2.6738 | 0 | 0
76+80156=156,000 [A]
Trn z betonářské oceli včetně zainjektování při průměru oceli od 16 do 20 mm, délky přes 0,4 do 3,0 m
194 | 221211115 |  | Vrty přenosnými kladivy D do 56 mm úklon do 90° hl do 10 m hor. V | M | 39 |  | 0 | 0.00014 | 0.00546 | 0 | 0
(76+80)*0,25 39=39,000 [A]
Vrty přenosnými vrtacími kladivy v hloubce 0 až 10 m průměru přes 13 do 56 mm, do úklonu 90 st. (úpadně až horizontálně ), v hornině tř. V
|  | 10 | Zemní práce |  |  |  | 0 |  |  |  |  | 0
|  | 30 | Svislé konstrukce
195 | 334951113 |  | Podpěrné skruže dočasné ze dřeva z hranolů - zřízení | M3 | 0.7 |  | 0 | 0.12952 | 0.090664 | 0 | 0
pod chráničku; 0,22*0,22*9,5 0.46=0,460 [A] pod klenbu; 0,1*0,1*12*20.24=0,240 [B] Celkem: A+B=0,700 [C]
Podpěrné skruže dočasné ze dřeva z hranolů zřízení
196 | 334952113 |  | Podpěrné skruže dočasné ze dřeva z hranolů - odstranění | M3 | 0.7 |  | 0 | 0 | 0 | 0 | 0
Podpěrné skruže dočasné ze dřeva z hranolů odstranění
197 | 317321118 |  | Mostní římsy ze ŽB C 30/37 | M3 | 9.23 |  | 0 | 2.4779 | 22.8706 | 0 | 0
nadbetonávka; 0,65*4,6+0,75*4,9 6.665=6,665 [A] římsa ;0,27*(4,6+4,9) 2.565=2,565 [B] Celkem: A+B=9,230 [C]
Římsy ze železového betonu C 30/37
198 | 317353121 |  | Bednění mostních říms všech tvarů - zřízení | M2 | 31.05 |  | 0 | 0.04174 | 1.296 | 0 | 0
(2*0,75*5,7+2*0,9*6,0)+(1*5,7+1*6) 31.05=31,050 [A]
Bednění mostní římsy zřízení všech tvarů
199 | 317353221 |  | Bednění mostních říms všech tvarů - odstranění | M2 | 31.05 |  | 0 | 2e-05 | 0.000621 | 0 | 0
Bednění mostní římsy odstranění všech tvarů
200 | 317361116 |  | Výztuž mostních říms z betonářské oceli 10 505 | T | 1.186 |  | 0 | 1.0488 | 1.2438 | 0 | 0
6,67*0,12+2,57*0,15 1.186=1,186 [A]
Výztuž mostních železobetonových říms z betonářské oceli 10 505 (R) nebo BSt 500
|  | 30 | Svislé konstrukce |  |  |  | 0 |  |  |  |  | 0
|  | 40 | Vodorovné konstrukce
201 | 458501112 |  | Výplňové klíny za opěrou z kameniva drceného hutněného po vrstvách | M3 | 8.13 |  | 0 | 2.45 | 19.9185 | 0 | 0
štěrkodrt 0-32;0,5*6,6+0,7*6,9 8.13=8,130 [A]
Výplňové klíny za opěrou z kameniva hutněného po vrstvách drceného
|  | 40 | Vodorovné konstrukce |  |  |  | 0 |  |  |  |  | 0
|  | 50 | Komunikace
202 | 577134111 |  | Asfaltový beton vrstva obrusná ACO 11 (ABS) tř. I tl 40 mm š do 3 m z nemodifikovaného asfaltuACO 11+ | M2 | 27 |  | 0 | 0.10373 | 2.8007 | 0 | 0
2727=27,000 [A]
Asfaltový beton vrstva obrusná ACO 11 (ABS) s rozprostřením a se zhutněním z nemodifikovaného asfaltu v pruhu šířky do 3 m tř. I, po zhutnění tl. 40 mm
203 | 577155112 |  | Asfaltový beton vrstva ložní ACL 16 (ABH) tl 60 mm š do 3 m z nemodifikovaného asfaltuACL 16+ | M2 | 27 |  | 0 | 0.15559 | 4.2009 | 0 | 0
Asfaltový beton vrstva ložní ACL 16 (ABH) s rozprostřením a zhutněním z nemodifikovaného asfaltu v pruhu šířky do 3 m, po zhutnění tl. 60 mm
204 | 573111112 |  | Postřik živičný infiltrační s posypem z asfaltu množství 1 kg/m2 | M2 | 27 |  | 0 | 0.00601 | 0.16227 | 0 | 0
Postřik živičný infiltrační z asfaltu silničního s posypem kamenivem, v množství 1,00 kg/m2
205 | 573211111 |  | Postřik živičný spojovací z asfaltu v množství do 0,70 kg/m2 | M2 | 54 |  | 0 | 0.00061 | 0.03294 | 0 | 0
27*254=54,000 [A]
Postřik živičný spojovací bez posypu kamenivem z asfaltu silničního, v množství od 0,50 do 0,70 kg/m2
206 | 565135111 |  | Asfaltový beton vrstva podkladní ACP 16 (obalované kamenivo OKS) tl 50 mm š do 3 m | M2 | 27 |  | 0 | 0.13188 | 3.5608 | 0 | 0
Asfaltový beton vrstva podkladní ACP 16 (obalované kamenivo střednězrnné - OKS) s rozprostřením a zhutněním v pruhu šířky do 3 m, po zhutnění tl. 50 mm
207 | 567122112 |  | Podklad ze směsi stmelené cementem SC C 8/10 (KSC I) tl 130 mm | M2 | 27 |  | 0 | 0.33206 | 8.9656 | 0 | 0
Podklad ze směsi stmelené cementem bez dilatačních spár, s rozprostřením a zhutněním SC C 8/10 (KSC I), po zhutnění tl. 130 mm
208 | 564861113 |  | Podklad ze štěrkodrtě ŠD tl 220 mm | M2 | 27 |  | 0 | 0.416 | 11.232 | 0 | 0
Podklad ze štěrkodrti ŠD s rozprostřením a zhutněním, po zhutnění tl. 220 mm
|  | 50 | Komunikace |  |  |  | 0 |  |  |  |  | 0
|  | 80 | Trubní vedení
209 | 871364121 |  | Montáž potrubí v otevřeném výkopu sklonu do 20 % z polyetylenových trub svařovaných na tupo DN 250 | M | 19 |  | 0 | 0 | 0 | 0 | 0
Chránička HDPE DN 200; 2*9,519=19,000 [A]
Montáž potrubí kanalizačních trub z plastů z polyetylenu svařovaných na tupo v otevřeném výkopu ve sklonu do 20 % DN 250
210 | 28613834 |  | Potrubí vodovodní PE HD (IPE) tyče 6,12 m, 225 x 20,5 mm | M | 19 |  | 0 | 0.0131 | 0.2489 | 0 | 0
Dělená chránička HDPE DN 200 ; 2*9,519=19,000 [A]
|  | 80 | Trubní vedení |  |  |  | 0 |  |  |  |  | 0
|  | 90 | Ostatní konstrukce a práce
211 | 985142212 |  | Vysekání spojovací hmoty ze spár zdiva hl přes 40 mm dl do 12 m/m2 | M2 | 86.06 |  | 0 | 0 | 0 | 0.0779 | 6.7041
4,9*9,4+2*20 86.06=86,060 [A]
Vysekání spojovací hmoty ze spár zdiva včetně vyčištění hloubky spáry přes 40 mm délky spáry na 1 m2 upravované plochy přes 6 do 12 m
212 | 985232112 |  | Hloubkové spárování zdiva aktivovanou maltou spára hl do 80 mm dl do 12 m/m2 | M2 | 86.1 |  | 0 | 0.07816 | 6.7296 | 0 | 0
46,1+4086.1=86,100 [A]
Hloubkové spárování zdiva hloubky přes 40 do 80 mm aktivovanou maltou délky spáry na 1 m2 upravované plochy přes 6 do 12 m
213 | 985233121 |  | Úprava spár po spárování zdiva uhlazením spára dl do 12 m/m2 | M2 | 86.1 |  | 0 | 0 | 0 | 0 | 0
Úprava spár po spárování zdiva kamenného nebo cihelného délky spáry na 1 m2 upravované plochy přes 6 do 12 m uhlazením
214 | 985132111 |  | Očištění ploch líce kleneb a podhledů tlakovou vodou | M2 | 264.24 |  | 0 | 0 | 0 | 0 | 0
před a po spárování; (4,9*9,4*2+40)*2 264.24=264,240 [A]
Očištění ploch líce kleneb a podhledů tlakovou vodou
215 | 5856200 |  | Malta opravná aktivní na spárování | KG | 1980 |  | 0 | 0.001 | 1.98 | 0 | 0
(0,5+0,4)*22001980=1 980,000 [A]
216 | 911381123 |  | Silniční svodidlo betonové jednostranné průběžné délky 4 m výšky 1,0 m | M | 16 |  | 0 | 0.68266 | 10.9226 | 0 | 0
Silniční svodidlo betonové jednostranné průběžné délky 4 m, výšky 1,0 m
217 | 911381137 |  | Silniční svodidlo betonové jednostranné koncové délky 4 m výšky 1,0 m | M | 16 |  | 0 | 0.45516 | 7.2826 | 0 | 0
4*2*216=16,000 [A]
Silniční svodidlo betonové jednostranné koncové délky 4 m, výšky 1,0 m
218 | 911381823 |  | Odstranění silničního betonového svodidla délky 4 m výšky 1,0 m | M | 32 |  | 0 | 0 | 0 | 0.683 | 21.856
Odstranění silničního betonového svodidla s naložením na dopravní prostředek délky 4 m, výšky 1,0 m
219 | 913411111 |  | Montáž a demontáž mobilní semaforové soupravy se 2 semafory | KUS | 1 |  | 0 | 0 | 0 | 0 | 0
Montáž a demontáž mobilní semaforové soupravy 2 semafory
220 | 913411211 |  | Příplatek k dočasné mobilní semaforové soupravě se 2 semafory za první a ZKD den použití | KUS | 30 |  | 0 | 0 | 0 | 0 | 0
Montáž a demontáž mobilní semaforové soupravy Příplatek za první a každý další den použití mobilní semaforové soupravy k ceně 41-1111
221 | 913911112 |  | Montáž a demontáž akumulátoru dočasného dopravního značení olověného 12 V/55 Ah | KUS | 2 |  | 0 | 0 | 0 | 0 | 0
Montáž a demontáž akumulátorů a zásobníků dočasného dopravního značení akumulátoru olověného 12V/55 Ah
222 | 913911212 |  | Příplatek k dočasnému akumulátor 12V/55 Ah za první a ZKD den použití | KUS | 60 |  | 0 | 0 | 0 | 0 | 0
Montáž a demontáž akumulátorů a zásobníků dočasného dopravního značení Příplatek za první a každý další den použití akumulátorů a zásobníků dočasného dopravního značení k ceně 91-1112
223 | 985223211 |  | Přezdívání kamenného zdiva do aktivované malty do 3 m3 | M3 | 3.24 |  | 0 | 0.50375 | 1.6321 | 2.5 | 8.1
0,3*2*0,5*2+1,2*1,1*2 3.24=3,240 [A]
Přezdívání zdiva do aktivované malty kamenného, objemu přes 1 do 3 m3
224 | 911334122 |  | Svodidlo ocelové zábradelní zádržnosti H2 typ ZSNH4/H2 kotvené do římsy s výplní ze svislých tyčí | M | 17.5 |  | 0 | 0.07055 | 1.2346 | 0 | 0
(4,6+4,9)+4*2 17.5=17,500 [A]
Zábradelní svodidla ocelová s osazením sloupků kotvením do římsy, se svodnicí úrovně zádržnosti H2 ZSNH4/H2 s výplní ze svislých tyčí
225 | 911331135 |  | Svodidlo ocelové jednostranné zádržnosti H1 typ KB1 RH1 V se zaberaněním sloupků v rozmezí do 4 m | M | 48 |  | 0 | 0.0443 | 2.1264 | 0 | 0
4*1248=48,000 [A]
Silniční svodidlo s osazením sloupků zaberaněním ocelové úroveň zádržnosti H1 vzdálenosti sloupků přes 2 do 4 m KB1 RH1 V jednostranné
226 | 911331412 |  | Náběh ocelového svodidla jednostranný délky do 12 m se zaberaněním sloupků v rozmezí do 2 m | M | 34.7 |  | 0 | 0.0278 | 0.96466 | 0 | 0
2*(8,55+8,8)34.7=34,700 [A]
Silniční svodidlo s osazením sloupků zaberaněním ocelové náběh jednostranný, délky přes 4 do 12 m
|  | 90 | Ostatní konstrukce a práce |  |  |  | 0 |  |  |  |  | 0
|  | 96 | Bourání a demontáže
227 | 961051111 |  | Bourání mostních základů z ŽBříms, žb. zábradlí | M3 | 2.997 |  | 0 | 0.12171 | 0.36476 | 2.4 | 7.1928
0,65*4,612.997=2,997 [A]
Bourání mostních konstrukcí základů ze železového betonu
228 | 997211111 |  | Svislá doprava suti na v 3,5 m | T | 29.006 |  | 0 | 0 | 0 | 0 | 0
8,64*2,49+2,997*2,529.006=29,006 [A]
Svislá doprava suti nebo vybouraných hmot s naložením do dopravního zařízení a s vyprázdněním dopravního zařízení na hromadu nebo do dopravního prostředku suti na výšku do 3,5 m
229 | 997211511 |  | Vodorovná doprava suti po suchu na vzdálenost do 1 km | T | 29.006 |  | 0 | 0 | 0 | 0 | 0
29,00629.006=29,006 [A]
Vodorovná doprava suti nebo vybouraných hmot suti se složením a hrubým urovnáním, na vzdálenost do 1 km
230 | 997211519 |  | Příplatek ZKD 1 km u vodorovné dopravy suti | T | 580.12 |  | 0 | 0 | 0 | 0 | 0
29,006*20580.12=580,120 [A]
Vodorovná doprava suti nebo vybouraných hmot suti se složením a hrubým urovnáním, na vzdálenost Příplatek k ceně za každý další i započatý 1 km přes 1 km
231 | 961021311 |  | Bourání základů ze zdiva kamenného | M3 | 8.63 |  | 0 | 0 | 0 | 2.5 | 21.575
čelní zed +volné kameny; 1,1*4,9+3,248.63=8,630 [A]
Bourání základů ze zdiva kamenného nebo smíšeného kamenného
232 | 966075141 |  | Odstranění kovového zábradlí vcelku | M | 2 |  | 0 | 8e-05 | 0.00016 | 0.018 | 0.036
Odstranění různých konstrukcí na mostech kovového zábradlí vcelku
233 | 966076141 |  | Odstranění svodidla NHKG vcelku | M | 15.8 |  | 0 | 0.00029 | 0.004582 | 0.054 | 0.8532
Odstranění různých konstrukcí na mostech svodidla typu NHKG nebo svodidlového zábradlí nebo jejich částí na mostech betonových vcelku
234 | 997211211 |  | Svislá doprava vybouraných hmot na v 3,5 m | T | 0.889 |  | 0 | 0 | 0 | 0 | 0
0,018*2+0,054*15,80.889=0,889 [A]
Svislá doprava suti nebo vybouraných hmot s naložením do dopravního zařízení a s vyprázdněním dopravního zařízení na hromadu nebo do dopravního prostředku vybouraných hmot na výšku do 3,5 m
235 | 997211521 |  | Vodorovná doprava vybouraných hmot po suchu na vzdálenost do 1 km | T | 0.889 |  | 0 | 0 | 0 | 0 | 0
Vodorovná doprava suti nebo vybouraných hmot vybouraných hmot se složením a hrubým urovnáním nebo s přeložením na jiný dopravní prostředek kromě lodi, na vzdálenost do 1 km
236 | 997211529 |  | Příplatek ZKD 1 km u vodorovné dopravy vybouraných hmot | T | 17.78 |  | 0 | 0 | 0 | 0 | 0
0,889*2017.78=17,780 [A]
Vodorovná doprava suti nebo vybouraných hmot vybouraných hmot se složením a hrubým urovnáním nebo s přeložením na jiný dopravní prostředek kromě lodi, na vzdálenost Příplatek k ceně za každý další i započatý 1 km přes 1 km
|  | 96 | Bourání a demontáže |  |  |  | 0 |  |  |  |  | 0
|  | 99 | Přesun hmot HSV
237 | 998225111 |  | Přesun hmot pro pozemní komunikace s krytem z kamene, monolitickým betonovým nebo živičným | T | 112.55 |  | 0 | 0 | 0 | 0 | 0
112,319112.319=112,319 [A]
Přesun hmot pro komunikace s krytem z kameniva, monolitickým betonovým nebo živičným dopravní vzdálenost do 200 m jakékoliv délky objektu
238 | 998225191 |  | Příplatek k přesunu hmot pro pozemní komunikace s krytem z kamene, živičným, betonovým do 1000 m | T | 112.55 |  | 0 | 0 | 0 | 0 | 0
112,319112.319=112,319 [A]
Přesun hmot pro komunikace s krytem z kameniva, monolitickým betonovým nebo živičným Příplatek k ceně za zvětšený přesun přes vymezenou největší dopravní vzdálenost do 1000 m
|  | 99 | Přesun hmot HSV |  |  |  | 0 |  |  |  |  | 0
|  | 995 | Poplatky za skládky
239 | 01.170504-O |  | čistá výkopová zemina-odkop | T | 25.542 |  | 0 | 0 | 0 | 0 | 0
(16,19-2)*1,825.542=25,542 [A]
240 | 03.170302-O |  | vybouraný asfaltový beton bez dehtu | T | 17.974 |  | 0 | 0 | 0 | 0 | 0
(81,7*0,1)*2,217.974=17,974 [A]
241 | 04.170101-O |  | beton z demolic objektů, základů TV | T | 7.493 |  | 0 | 0 | 0 | 0 | 0
2,997*2,57.493=7,493 [A]
242 | 44.170504-O |  | kamenná suť | T | 21.489 |  | 0 | 0 | 0 | 0 | 0
8,63*2,4921.489=21,489 [A]
|  | 995 | Poplatky za skládky |  |  |  | 0 |  |  |  |  | 0
|  | VRN | Vedlejší rozpočtové náklady
243 | 012203000 |  | Geodetické práce při provádění stavby | KČ | 1 |  | 0 | 0 | 0 | 0 | 0
Průzkumné, geodetické a projektové práce geodetické práce při provádění stavby
244 | 013002000 |  | Projektové práce | % | 4 |  | 0 | 0 | 0 | 0 | 0
Hlavní tituly průvodních činností a nákladů průzkumné, geodetické a projektové práce projektové práce
245 | 030001000 |  | Zařízení staveniště | % | 1 |  | 0 | 0 | 0 | 0 | 0
Základní rozdělení průvodních činností a nákladů zařízení staveniště
|  | VRN | Vedlejší rozpočtové náklady |  |  |  | 0 |  |  |  |  | 0
|  |  | C e l k e m |  |  |  | 0 |  |  |  |  | 0
Ostatní ve výkazu nespecifikované práce
Vícepráce
|  |  | Vícepráce celkem |  |  |  | 0 |  |  |  |  | 0
Méněpráce
|  |  | Méněpráce celkem |  |  |  | 0 |  |  |  |  | 0
|  |  | Celkem |  |  |  | 0 |  |  |  |  | 0
|  |  | Celkem |  |  |  | 0 |  |  |  |  | 0

## SO 180
ASPE 9 |  | Firma: SUDOP Praha
Příloha k formuláři pro ocenění nabídky
Stavba : |  | 12-268.250 | II_603 Radějovice - Babice PD
číslo a název SO: |  | SO 180 | Přechodné dopravní značení
číslo a název rozpočtu: |  | SO 180 | Přechodné dopravní značení
Poř. č.pol. | Kód položky | Varianta položky | Název položky | jednotka | Počet jednotek | CENA |  | HMOTNOST |  | SUTĚ
[6 empty] | jednotková | celkem | jednotková | celkem | jednotková | celkem
1 | 2 | 3 | 4 | 5 | 6 | 7 | 8 | 9 | 10 | 11 | 12
|  | 90 | Ostatní konstrukce a práce
246 | 913121111 |  | Montáž a demontáž dočasné dopravní značky kompletní základní | KUS | 127 |  | 0 | 0 | 0 | 0 | 0
"- pronájem, včetně nájemného - přesun v rámci jednotlivých pracovních míst. - předpokládaná délka pracovní 500m" "A15..............105*1=105,0000 [A] B20a - 50.....105*1=105,0000 [B] B20a - 30.....30*1=30,0000 [C] ____________________ Celkem: 240 ks pracovni usek A15..............6+ B20a - 50.....10+ B20a - 30.....10+ B1................2+ E12..............2+ B21a 6+ B21b 2+ C4b 1=39,0000 [A] objizdna trasa A10 2+ IP10a 4+ IP10b 2+ IS11b...........20*2=48,0000 [B] Celkem: ;8787=87,000 [A] "objizdna trasa IP 22a 10*2=20,0000 [A] IS11a 10*2=20,0000 [B] Celkem:;40 40=40,000 [B] Celkem: A+B=127,000 [C]
Montáž a demontáž dočasných dopravních značek kompletních značek vč. podstavce a sloupku základních
247 | 913121211 |  | Příplatek k dočasné dopravní značce kompletní základní za první a ZKD den použití | KUS | 11430 |  | 0 | 0 | 0 | 0 | 0
90dní; 127*9011430=11 430,000 [A]
Montáž a demontáž dočasných dopravních značek Příplatek za první a každý další den použití dočasných dopravních značek k ceně 12-1111
248 | 913211111 |  | Montáž a demontáž dočasné dopravní zábrany Z2 reflexní šířky 1,5 m | KUS | 8 |  | 0 | 0 | 0 | 0 | 0
"- pronájem, včetně nájemného - označení úseků s částečnou a úplnou uzavírkou - použito v sestavě B/6" "pracovní úseky po 500m SO101 km 6,78-8,226 - 6 pracovnich useku (2*(8266-6780)/500+0,056)*2=12,0000 [A] SO102 km 12,900-16,534 - 15 pracovnich useku (2*(16534-12900)/500+0,464)*2=30,0000 [B] SO103 km 16,534-18,894 - 20 pracovnich useku (2*(18894-16534)/500+0,56)*4=40,0000 [C] Celkem: 82 ks "pracovní úseky po 500m SO101 km 6,78-8,226 2=2,0000 [A] SO102 km 12,900-16,534 2=2,0000 [B] SO103 km 16,534-18,894 4=4,0000 [C] Celkem:;8 8=8,000 [A]
Montáž a demontáž dočasných dopravních zábran Z2 reflexních, šířky 1,5 m
249 | 913211211 |  | Příplatek k dočasné dopravní zábraně Z2 reflexní 1,5 m za první a ZKD den použití | KUS | 720 |  | 0 | 0 | 0 | 0 | 0
90 dní; 8*90720=720,000 [A]
Montáž a demontáž dočasných dopravních zábran Z2 Příplatek za první a každý další den použití dočasných dopravních zábran Z2 k ceně 21-1111
250 | 913311111 |  | Montáž a demontáž dočasného dopravního kužele reflexního v 600 mm | KUS | 300 |  | 0 | 0 | 0 | 0 | 0
" - přesun v rámci jednotlivých pracovních míst. - předpokládaná délka pracovní místa 20m na úseku délky cca 2100 m" "pracovní úseky délky 500m dopravní kužel po 5 metrech SO101 km 6,78-8,226 - 6 pracovnich useku 6*100=600,0000 [A] SO102 km 12,900-16,534 - 15 pracovnich useku 15*100=1 500,0000 [B] SO103 km 16,534-18,894 - 20 pracovnich useku 20*100=2 000,0000 [C] Celkem: 4100 ks "-- schéma B/25.1" "pracovní úseky délky 500m dopravní kužel po 5 metrech SO101 km 6,78-8,226 500/5=100,0000 [A] SO102 km 12,900-16,534 500/5=100,0000 [B] SO103 km 16,534-18,894 500/5=100,0000 [C] Celkem: ;300300=300,000 [A]
Montáž a demontáž dočasných dopravních vodících zařízení kužele reflexního, výšky 600 mm
251 | 913321111 |  | Montáž a demontáž dočasné dopravní směrové desky základní Z4 | KUS | 150 |  | 0 | 0 | 0 | 0 | 0
"přesun DZ dle pracovních úseků po 500m SO101 km 6,78-8,226 - 6 pracovnich useku (2*(8266-6780)/500+0,056)*50=300,0000 [A] SO102 km 12,900-16,534 - 15 pracovnich useku (2*(16534-12900)/500+0,464)*50=750,0000 [B] SO103 km 16,534-18,894 - 20 pracovnich useku (2*(18894-16534)/500+0,56)*50=500,0000 [C] Celkem: 1550 ks "směrovací desky Z4 SO101 km 6,78-8,226 500/10=50,0000 [A] SO102 km 12,900-16,534 500/10=50,0000 [B] SO103 km 16,534-18,894 500/10=50,0000 [C] Celkem: ;150 150=150,000 [A]
Montáž a demontáž dočasných dopravních vodících zařízení směrové desky Z4 základní
252 | 913321211 |  | Příplatek k dočasné směrové desce základní Z4 za první a ZKD den použití | KUS | 13500 |  | 0 | 0 | 0 | 0 | 0
90 dní ; 150*9013500=13 500,000 [A]
Montáž a demontáž dočasných dopravních vodících zařízení Příplatek za první a každý další den použití dočasných dopravních vodících zařízení k ceně 32-1111
253 | 913331115 |  | Montáž a demontáž dočasného dopravní signální svítilny EKO včetně akumulátoru | KUS | 6 |  | 0 | 0 | 0 | 0 | 0
"- pronájem, včetně nájemného - přesun v rámci jednotlivých pracovních míst." "pracovní úseky délky 500m dopravní světlo 2 ks SO101 km 6,78-8,226 - 6 pracovnich useku 2*6=12,0000 [A] SO102 km 12,900-16,534 - 15 pracovnich useku 2*15=30,0000 [B] SO103 km 16,534-18,894 - 20 pracovnich useku 2*20=40,0000 [C] Celkem: 82 ks "- pronájem, včetně nájemného - na A15" "pracovní úseky délky 500m dopravní světlo 2 ks SO101 km 6,78-8,226 2=2,0000 [A] SO102 km 12,900-16,534 2=2,0000 [B] SO103 km 16,534-18,894 2=2,0000 [C] Celkem: ;6 6=6,000 [A]
Montáž a demontáž dočasných dopravních vodících zařízení signální svítilny EKO včetně akumulátoru
254 | 913331215 |  | Příplatek k dočasné signální svítilně EKO včetně akumulátoru za první a ZKD den použití | KUS | 540 |  | 0 | 0 | 0 | 0 | 0
90 dní ; 6*90540=540,000 [A]
Montáž a demontáž dočasných dopravních vodících zařízení Příplatek za první a každý další den použití dočasných dopravních vodících zařízení k ceně 33-1115
255 | 913321115 |  | Montáž a demontáž dočasné soupravy směrových desek Z4 s výstražným světlem 3 desky | KUS | 6 |  | 0 | 0 | 0 | 0 | 0
"- pronájem, včetně nájemného - přesun v rámci jednotlivých pracovních míst. 3x S7" "pracovní úseky délky 500m dopravní kužel světlo 2 ks SO101 km 6,78-8,226 - 6 pracovnich useku 2*6=12,0000 [A] SO102 km 12,900-16,534 - 15 pracovnich useku 2*15=30,0000 [B] SO103 km 16,534-18,894 - 20 pracovnich useku 2*20=40,0000 [C] Celkem: 82 "- pronájem, včetně nájemného - 3x S7 na směrové desky Z4" "pracovní úseky délky 500m dopravní kužel světlo 2 ks SO101 km 6,78-8,226 2=2,0000 [A] SO102 km 12,900-16,534 2=2,0000 [B] SO103 km 16,534-18,894 2=2,0000 [C] Celkem:;66=6,000 [A]
Montáž a demontáž dočasných dopravních vodících zařízení soupravy směrových desek Z4 s výstražným světlem 3 desky
256 | 913321215 |  | Příplatek k dočasné soupravě směrových desek Z4 s výstražným světlem 3 desky za 1. a ZKD den použití | KUS | 540 |  | 0 | 0 | 0 | 0 | 0
90 dní ; 6*90540=540,000 [A]
Montáž a demontáž dočasných dopravních vodících zařízení Příplatek za první a každý další den použití dočasných dopravních vodících zařízení k ceně 32-1115
257 | 913311211 |  | Příplatek k dočasnému kuželu reflexnímu v 600 mm za první a ZKD den použití | KUS | 27000 |  | 0 | 0 | 0 | 0 | 0
90 dní ; 300*9027000=27 000,000 [A]
Montáž a demontáž dočasných dopravních vodících zařízení Příplatek za první a každý další den použití dočasných dopravních vodících zařízení k ceně 31-1111
258 | 913411111 |  | Montáž a demontáž mobilní semaforové soupravy se 2 semafory | KUS | 1 |  | 0 | 0 | 0 | 0 | 0
Montáž a demontáž mobilní semaforové soupravy 2 semafory
259 | 913411211 |  | Příplatek k dočasné mobilní semaforové soupravě se 2 semafory za první a ZKD den použití | KUS | 90 |  | 0 | 0 | 0 | 0 | 0
Montáž a demontáž mobilní semaforové soupravy Příplatek za první a každý další den použití mobilní semaforové soupravy k ceně 41-1111
260 | 913911112 |  | Montáž a demontáž akumulátoru dočasného dopravního značení olověného 12 V/55 Ah | KUS | 2 |  | 0 | 0 | 0 | 0 | 0
Montáž a demontáž akumulátorů a zásobníků dočasného dopravního značení akumulátoru olověného 12V/55 Ah
261 | 913911121 |  | Montáž a demontáž dočasného zásobníku plastového na akumulátor a řídící jednotku | KUS | 2 |  | 0 | 0 | 0 | 0 | 0
Montáž a demontáž akumulátorů a zásobníků dočasného dopravního značení zásobníku na akumulátor a řídící jednotku plastového
262 | 913911212 |  | Příplatek k dočasnému akumulátor 12V/55 Ah za první a ZKD den použití | KUS | 180 |  | 0 | 0 | 0 | 0 | 0
Montáž a demontáž akumulátorů a zásobníků dočasného dopravního značení Příplatek za první a každý další den použití akumulátorů a zásobníků dočasného dopravního značení k ceně 91-1112
263 | 913911221 |  | Příplatek k dočasnému plastovému zásobníku na akumulátor za první a ZKD den použití | KUS | 180 |  | 0 | 0 | 0 | 0 | 0
Montáž a demontáž akumulátorů a zásobníků dočasného dopravního značení Příplatek za první a každý další den použití akumulátorů a zásobníků dočasného dopravního značení k ceně 91-1121
|  | 90 | Ostatní konstrukce a práce |  |  |  | 0 |  |  |  |  | 0
|  |  | C e l k e m |  |  |  | 0 |  |  |  |  | 0
Ostatní ve výkazu nespecifikované práce
Vícepráce
|  |  | Vícepráce celkem |  |  |  | 0 |  |  |  |  | 0
Méněpráce
|  |  | Méněpráce celkem |  |  |  | 0 |  |  |  |  | 0
|  |  | Celkem |  |  |  | 0 |  |  |  |  | 0
|  |  | Celkem |  |  |  | 0 |  |  |  |  | 0

## SO 191
ASPE 9 |  | Firma: SUDOP Praha
Příloha k formuláři pro ocenění nabídky
Stavba : |  | 12-268.250 | II_603 Radějovice - Babice PD
číslo a název SO: |  | SO 191 | Dopravní značení II/603 km 6,901 - 7,540
číslo a název rozpočtu: |  | SO 191 | Dopravní značení II/603 km 6,901 - 7,540
Poř. č.pol. | Kód položky | Varianta položky | Název položky | jednotka | Počet jednotek | CENA |  | HMOTNOST |  | SUTĚ
[6 empty] | jednotková | celkem | jednotková | celkem | jednotková | celkem
1 | 2 | 3 | 4 | 5 | 6 | 7 | 8 | 9 | 10 | 11 | 12
|  | 90 | Ostatní konstrukce a práce
264 | 912211111 |  | Montáž směrového sloupku silničního plastového prosté uložení bez betonového základu | KUS | 32 |  | 0 | 0 | 0 | 0 | 0
Z11g; 22=2,000 [A] Z11a,b; 3030=30,000 [B] Celkem: A+B=32,000 [C]
Montáž směrového sloupku plastového s odrazkou prostým uložením bez betonového základu silničního
265 | 40445150 |  | Sloupek silniční plastový s retroreflexní fólií směrový 1200 mm | KUS | 32 |  | 0 | 0.0022 | 0.0704 | 0 | 0
266 | 914111111 |  | Montáž svislé dopravní značky do velikosti 1 m2 objímkami na sloupek nebo konzolu | KUS | 5 |  | 0 | 0.0007 | 0.0035 | 0 | 0
P6+P2+E2b; 1+2+25=5,000 [A]
Montáž svislé dopravní značky základní velikosti do 1 m2 objímkami na sloupky nebo konzoly
267 | 40444231 |  | Značka svislá reflexní AL- NK 500 x 500 mm | KUS | 5 |  | 0 | 0.003 | 0.015 | 0 | 0
268 | 914511112 |  | Montáž sloupku dopravních značek délky do 3,5 m s betonovým základem a patkou | KUS | 3 |  | 0 | 0.11241 | 0.33723 | 0 | 0
Montáž sloupku dopravních značek délky do 3,5 m do hliníkové patky
269 | 40445225 |  | Sloupek Zn 60 - 350 | KUS | 3 |  | 0 | 0.0061 | 0.0183 | 0 | 0
270 | 40445240 |  | Patka hliníková HP 60 | KUS | 3 |  | 0 | 0.003 | 0.009 | 0 | 0
271 | 40445253 |  | Víčko plastové na sloupek 60 | KUS | 3 |  | 0 | 0.0001 | 0.0003 | 0 | 0
272 | 40445256 |  | Upínací svorka na sloupek US 60 | KUS | 10 |  | 0 | 0.00035 | 0.0035 | 0 | 0
273 | 915111112 |  | Vodorovné dopravní značení šířky 125 mm retroreflexní bílou barvou dělící čáry souvislé | M | 2990 |  | 0 | 0.00011 | 0.3289 | 0 | 0
V1a+V4; 314+26762990=2 990,000 [A]
Vodorovné dopravní značení stříkané barvou dělící čára šířky 125 mm souvislá bílá retroreflexní
274 | 915111122 |  | Vodorovné dopravní značení šířky 125 mm retroreflexní bílou barvou dělící čáry přerušované | M | 1114.333 |  | 0 | 4e-05 | 0.044573 | 0 | 0
V2a(3/6/0,125) ; 366*1/3122=122,000 [A] V2b( 3/1,5/0,125); 271*2/3180.667=180,667 [B] V3(3/1,5/0,125); 487*5/3811.667=811,667 [C] Celkem: A+B+C=1 114,334 [D]
Vodorovné dopravní značení stříkané barvou dělící čára šířky 125 mm přerušovaná bílá retroreflexní
275 | 915121112 |  | Vodorovné dopravní značení šířky 250 mm retroreflexní bílou barvou vodící čáry | M | 35 |  | 0 | 0.00021 | 0.00735 | 0 | 0
Vodorovné dopravní značení stříkané barvou vodící čára bílá šířky 250 mm retroreflexní
276 | 915121110 |  | Vodorovné dopravní značení šířky 250 mm retroreflexní bílou barvou vodící čáry přerušované | M | 45 |  | 0 | 0.00021 | 0.00945 | 0 | 0
V4( 0,5/0,5/0,25); 90*0,545=45,000 [A]
Vodorovné dopravní značení stříkané barvou vodící čára bílá šířky 250 mm retroreflexní
277 | 915131112 |  | Vodorovné dopravní značení retroreflexní bílou barvou přechody pro chodce, šipky nebo symboly | M2 | 26.5 |  | 0 | 0.00085 | 0.022525 | 0 | 0
V5(0,5) ; 1,75+1,75 3.5=3,500 [A] V7 ; 1616=16,000 [B] V11a; 77=7,000 [C] Celkem: A+B+C=26,500 [D]
Vodorovné dopravní značení stříkané barvou přechody pro chodce, šipky, symboly bílé retroreflexní
278 | 915211112 |  | Vodorovné dopravní značení retroreflexním bílým plastem dělící čáry souvislé šířky 125 mm | M | 2990 |  | 0 | 0.00033 | 0.9867 | 0 | 0
Vodorovné dopravní značení stříkaným plastem dělící čára šířky 125 mm souvislá bílá retroreflexní
279 | 915211121 |  | Vodorovné dopravní značení bílým plastem dělící čáry přerušované šířky 125 mm | M | 1114.33 |  | 0 | 7e-05 | 0.078003 | 0 | 0
Vodorovné dopravní značení stříkaným plastem dělící čára šířky 125 mm přerušovaná bílá základní
280 | 915221112 |  | Vodorovné dopravní značení bílým plastem vodící čáry šířky 250 mm retroreflexní | M | 35 |  | 0 | 0.00065 | 0.02275 | 0 | 0
Vodorovné dopravní značení stříkaným plastem vodící čára bílá šířky 250 mm retroreflexní
281 | 915221110 |  | Vodorovné dopravní značení bílým plastem vodící čáry šířky 250 mm retroreflexní přerušované | M | 45 |  | 0 | 0.00065 | 0.02925 | 0 | 0
Vodorovné dopravní značení stříkaným plastem vodící čára bílá šířky 250 mm retroreflexní
282 | 915231112 |  | Vodorovné dopravní značení retroreflexním bílým plastem přechody pro chodce, šipky nebo symboly | M2 | 26.5 |  | 0 | 0.0026 | 0.0689 | 0 | 0
Vodorovné dopravní značení stříkaným plastem přechody pro chodce, šipky, symboly nápisy bílé retroreflexní
283 | 966006132 |  | Odstranění značek dopravních nebo orientačních se sloupky s betonovými patkami | KUS | 6 |  | 0 | 0 | 0 | 0.082 | 0.492
Odstranění dopravních nebo orientačních značek se sloupkem s uložením hmot na vzdálenost do 20 m nebo s naložením na dopravní prostředek, se zásypem jam a jeho zhutněním s betonovou patkou
284 | 997002511 |  | Vodorovné přemístění suti a vybouraných hmot bez naložení ale se složením a urovnáním do 1 km | T | 0.492 |  | 0 | 0 | 0 | 0 | 0
0,4920.492=0,492 [A]
Vodorovné přemístění suti a vybouraných hmot bez naložení, se složením a hrubým urovnáním na vzdálenost do 1 km
285 | 997002519 |  | Příplatek ZKD 1 km přemístění suti a vybouraných hmot | T | 9.84 |  | 0 | 0 | 0 | 0 | 0
0,492*209.84=9,840 [A]
Vodorovné přemístění suti a vybouraných hmot bez naložení, se složením a hrubým urovnáním Příplatek k ceně za každý další i započatý 1 km přes 1 km
|  | 90 | Ostatní konstrukce a práce |  |  |  | 0 |  |  |  |  | 0
|  | 99 | Přesun hmot HSV
286 | 998225111 |  | Přesun hmot pro pozemní komunikace s krytem z kamene, monolitickým betonovým nebo živičným | T | 697 |  | 0 | 0 | 0 | 0 | 0
Přesun hmot pro komunikace s krytem z kameniva, monolitickým betonovým nebo živičným dopravní vzdálenost do 200 m jakékoliv délky objektu
287 | 998225191 |  | Příplatek k přesunu hmot pro pozemní komunikace s krytem z kamene, živičným, betonovým do 1000 m | T | 49.92 |  | 0 | 0 | 0 | 0 | 0
2,496*2049.92=49,920 [A]
Přesun hmot pro komunikace s krytem z kameniva, monolitickým betonovým nebo živičným Příplatek k ceně za zvětšený přesun přes vymezenou největší dopravní vzdálenost do 1000 m
|  | 99 | Přesun hmot HSV |  |  |  | 0 |  |  |  |  | 0
|  |  | C e l k e m |  |  |  | 0 |  |  |  |  | 0
Ostatní ve výkazu nespecifikované práce
Vícepráce
|  |  | Vícepráce celkem |  |  |  | 0 |  |  |  |  | 0
Méněpráce
|  |  | Méněpráce celkem |  |  |  | 0 |  |  |  |  | 0
|  |  | Celkem |  |  |  | 0 |  |  |  |  | 0
|  |  | Celkem |  |  |  | 0 |  |  |  |  | 0

## SO 192
ASPE 9 |  | Firma: SUDOP Praha
Příloha k formuláři pro ocenění nabídky
Stavba : |  | 12-268.250 | II_603 Radějovice - Babice PD
číslo a název SO: |  | SO 192 | Dopravní značení II/603 km 12,900 - 16,534
číslo a název rozpočtu: |  | SO 192 | Dopravní značení II/603 km 12,900 - 16,534
Poř. č.pol. | Kód položky | Varianta položky | Název položky | jednotka | Počet jednotek | CENA |  | HMOTNOST |  | SUTĚ
[6 empty] | jednotková | celkem | jednotková | celkem | jednotková | celkem
1 | 2 | 3 | 4 | 5 | 6 | 7 | 8 | 9 | 10 | 11 | 12
|  | 90 | Ostatní konstrukce a práce
288 | 912211111 |  | Montáž směrového sloupku silničního plastového prosté uložení bez betonového základu | KUS | 90 |  | 0 | 0 | 0 | 0 | 0
Z11g; 2323=23,000 [A] Z11a,b; 6767=67,000 [B] Celkem: A+B=90,000 [C]
Montáž směrového sloupku plastového s odrazkou prostým uložením bez betonového základu silničního
289 | 40445150 |  | Sloupek silniční plastový s retroreflexní fólií směrový 1200 mm | KUS | 90 |  | 0 | 0.0022 | 0.198 | 0 | 0
290 | 914111111 |  | Montáž svislé dopravní značky do velikosti 1 m2 objímkami na sloupek nebo konzolu | KUS | 35 |  | 0 | 0.0007 | 0.0245 | 0 | 0
Montáž svislé dopravní značky základní velikosti do 1 m2 objímkami na sloupky nebo konzoly
291 | 914511112 |  | Montáž sloupku dopravních značek délky do 3,5 m s betonovým základem a patkou | KUS | 29 |  | 0 | 0.11241 | 3.2599 | 0 | 0
Montáž sloupku dopravních značek délky do 3,5 m do hliníkové patky
292 | 40445225 |  | Sloupek Zn 60 - 350 | KUS | 29 |  | 0 | 0.0061 | 0.1769 | 0 | 0
293 | 40445240 |  | Patka hliníková HP 60 | KUS | 29 |  | 0 | 0.003 | 0.087 | 0 | 0
294 | 40445253 |  | Víčko plastové na sloupek 60 | KUS | 29 |  | 0 | 0.0001 | 0.0029 | 0 | 0
295 | 40445256 |  | Upínací svorka na sloupek US 60 | KUS | 76 |  | 0 | 0.00035 | 0.0266 | 0 | 0
35*2+676=76,000 [A]
296 | 915111112 |  | Vodorovné dopravní značení šířky 125 mm retroreflexní bílou barvou dělící čáry souvislé | M | 8610 |  | 0 | 0.00011 | 0.9471 | 0 | 0
VDZ typ II s retroreflexní úpravou V1a(0,125) 1301*0,125=162,625 [A] V1b(0,125) 634*2*0,125=158,500 [B] V4(0,125) 6575*0,125=821,875 [I] 1301+634+66758610=8 610,000 [A]
Vodorovné dopravní značení stříkané barvou dělící čára šířky 125 mm souvislá bílá retroreflexní
297 | 915111122 |  | Vodorovné dopravní značení šířky 125 mm retroreflexní bílou barvou dělící čáry přerušované | M | 1673.667 |  | 0 | 4e-05 | 0.066947 | 0 | 0
V2a(3/6/0,125) ; 1277*1/3425.667=425,667 [A] V2b( 3/1,5/0,125); 778*2/3518.667=518,667 [B] V3(3/1,5/0,125); 336*5/3560=560,000 [C] V3(3/6/0,125); 127*4/3169.333=169,333 [D] Celkem: A+B+C+D=1 673,667 [E]
Vodorovné dopravní značení stříkané barvou dělící čára šířky 125 mm přerušovaná bílá retroreflexní
298 | 915121112 |  | Vodorovné dopravní značení šířky 250 mm retroreflexní bílou barvou vodící čáry | M | 154 |  | 0 | 0.00021 | 0.03234 | 0 | 0
V4 0,25; 154154=154,000 [A]
Vodorovné dopravní značení stříkané barvou vodící čára bílá šířky 250 mm retroreflexní
299 | 9151211100 |  | Vodorovné dopravní značení šířky 250 mm retroreflexní bílou barvou vodící čáry přerušované | M | 171 |  | 0 | 0.00021 | 0.03591 | 0 | 0
V4( 0,5/0,5/0,25); 342*0,5171=171,000 [A]
Vodorovné dopravní značení stříkané barvou vodící čára bílá šířky 250 mm retroreflexní
300 | 915131112 |  | Vodorovné dopravní značení retroreflexní bílou barvou přechody pro chodce, šipky nebo symboly | M2 | 144.2 |  | 0 | 0.00085 | 0.12257 | 0 | 0
V7 36=36,000 [K] V9c 2,5=2,500 [L] V13a 317*1/3=105,667 [M] ________________________ 36+2,5+105,7144.2=144,200 [A]
Vodorovné dopravní značení stříkané barvou přechody pro chodce, šipky, symboly bílé retroreflexní
301 | 915211112 |  | Vodorovné dopravní značení retroreflexním bílým plastem dělící čáry souvislé šířky 125 mm | M | 8610 |  | 0 | 0.00033 | 2.8413 | 0 | 0
Vodorovné dopravní značení stříkaným plastem dělící čára šířky 125 mm souvislá bílá retroreflexní
302 | 915211121 |  | Vodorovné dopravní značení bílým plastem dělící čáry přerušované šířky 125 mm | M | 1673.667 |  | 0 | 7e-05 | 0.11716 | 0 | 0
Vodorovné dopravní značení stříkaným plastem dělící čára šířky 125 mm přerušovaná bílá základní
303 | 915221112 |  | Vodorovné dopravní značení bílým plastem vodící čáry šířky 250 mm retroreflexní | M | 154 |  | 0 | 0.00065 | 0.1001 | 0 | 0
Vodorovné dopravní značení stříkaným plastem vodící čára bílá šířky 250 mm retroreflexní
304 | 9152211100 |  | Vodorovné dopravní značení bílým plastem vodící čáry šířky 250 mm retroreflexní přerušované | M | 171 |  | 0 | 0.00065 | 0.11115 | 0 | 0
Vodorovné dopravní značení stříkaným plastem vodící čára bílá šířky 250 mm retroreflexní
305 | 915231112 |  | Vodorovné dopravní značení retroreflexním bílým plastem přechody pro chodce, šipky nebo symboly | M2 | 144.2 |  | 0 | 0.0026 | 0.37492 | 0 | 0
Vodorovné dopravní značení stříkaným plastem přechody pro chodce, šipky, symboly nápisy bílé retroreflexní
306 | 966006132 |  | Odstranění značek dopravních nebo orientačních se sloupky s betonovými patkami | KUS | 9 |  | 0 | 0 | 0 | 0.082 | 0.738
Odstranění dopravních nebo orientačních značek se sloupkem s uložením hmot na vzdálenost do 20 m nebo s naložením na dopravní prostředek, se zásypem jam a jeho zhutněním s betonovou patkou
307 | 997002511 |  | Vodorovné přemístění suti a vybouraných hmot bez naložení ale se složením a urovnáním do 1 km | T | 0.738 |  | 0 | 0 | 0 | 0 | 0
0,7380.738=0,738 [A]
Vodorovné přemístění suti a vybouraných hmot bez naložení, se složením a hrubým urovnáním na vzdálenost do 1 km
308 | 997002519 |  | Příplatek ZKD 1 km přemístění suti a vybouraných hmot | T | 14.76 |  | 0 | 0 | 0 | 0 | 0
0,738*2014.76=14,760 [A]
Vodorovné přemístění suti a vybouraných hmot bez naložení, se složením a hrubým urovnáním Příplatek k ceně za každý další i započatý 1 km přes 1 km
309 | 40444231 |  | Značka svislá reflexní AL- NK 500 x 500 mm | KUS | 35 |  | 0 | 0.003 | 0.105 | 0 | 0
P6, IS15a; 8+19=9,000 [A] P2, E2b,A14, IP10a,E2d; 12+10+1+1+226=26,000 [B] Celkem: A+B=35,000 [C]
310 | 914111121 |  | Montáž svislé dopravní značky do velikosti 2 m2 objímkami na sloupek nebo konzolu | KUS | 3 |  | 0 | 0.00105 | 0.00315 | 0 | 0
IP18a 1ks IP18b "200m" 1ks IP18b 1ks 33=3,000 [A]
Montáž svislé dopravní značky základní velikosti do 2 m2 objímkami na sloupky nebo konzoly
311 | 40444271 |  | Značka svislá reflexní AL- NK 1000 x 1500 mm | KUS | 3 |  | 0 | 0.006 | 0.018 | 0 | 0
IP18a 1 IP18b "200m" 1 IP18b 1 33=3,000 [A]
|  | 90 | Ostatní konstrukce a práce |  |  |  | 0 |  |  |  |  | 0
|  | 99 | Přesun hmot HSV
312 | 998225111 |  | Přesun hmot pro pozemní komunikace s krytem z kamene, monolitickým betonovým nebo živičným | T | 697 |  | 0 | 0 | 0 | 0 | 0
Přesun hmot pro komunikace s krytem z kameniva, monolitickým betonovým nebo živičným dopravní vzdálenost do 200 m jakékoliv délky objektu
313 | 998225191 |  | Příplatek k přesunu hmot pro pozemní komunikace s krytem z kamene, živičným, betonovým do 1000 m | T | 49.92 |  | 0 | 0 | 0 | 0 | 0
2,496*2049.92=49,920 [A]
Přesun hmot pro komunikace s krytem z kameniva, monolitickým betonovým nebo živičným Příplatek k ceně za zvětšený přesun přes vymezenou největší dopravní vzdálenost do 1000 m
|  | 99 | Přesun hmot HSV |  |  |  | 0 |  |  |  |  | 0
|  |  | C e l k e m |  |  |  | 0 |  |  |  |  | 0
Ostatní ve výkazu nespecifikované práce
Vícepráce
|  |  | Vícepráce celkem |  |  |  | 0 |  |  |  |  | 0
Méněpráce
|  |  | Méněpráce celkem |  |  |  | 0 |  |  |  |  | 0
|  |  | Celkem |  |  |  | 0 |  |  |  |  | 0
|  |  | Celkem |  |  |  | 0 |  |  |  |  | 0

## SO 193
ASPE 9 |  | Firma: SUDOP Praha
Příloha k formuláři pro ocenění nabídky
Stavba : |  | 12-268.250 | II_603 Radějovice - Babice PD
číslo a název SO: |  | SO 193 | Dopravní značení II/603 km 16,534 - 18,894
číslo a název rozpočtu: |  | SO 193 | Dopravní značení II/603 km 16,534 - 18,894
Poř. č.pol. | Kód položky | Varianta položky | Název položky | jednotka | Počet jednotek | CENA |  | HMOTNOST |  | SUTĚ
[6 empty] | jednotková | celkem | jednotková | celkem | jednotková | celkem
1 | 2 | 3 | 4 | 5 | 6 | 7 | 8 | 9 | 10 | 11 | 12
|  | 90 | Ostatní konstrukce a práce
314 | 912211111 |  | Montáž směrového sloupku silničního plastového prosté uložení bez betonového základu | KUS | 89 |  | 0 | 0 | 0 | 0 | 0
Z11g; 22=2,000 [A] Z11a,b; 8787=87,000 [B] Celkem: A+B=89,000 [C]
Montáž směrového sloupku plastového s odrazkou prostým uložením bez betonového základu silničního
315 | 40445150 |  | Sloupek silniční plastový s retroreflexní fólií směrový 1200 mm | KUS | 32 |  | 0 | 0.0022 | 0.0704 | 0 | 0
316 | 914111111 |  | Montáž svislé dopravní značky do velikosti 1 m2 objímkami na sloupek nebo konzolu | KUS | 5 |  | 0 | 0.0007 | 0.0035 | 0 | 0
P6+P2+E2b; 1+2+25=5,000 [A]
Montáž svislé dopravní značky základní velikosti do 1 m2 objímkami na sloupky nebo konzoly
317 | 40444231 |  | Značka svislá reflexní AL- NK 500 x 500 mm | KUS | 5 |  | 0 | 0.003 | 0.015 | 0 | 0
"P6 2=2,000 [A] E2b 1=1,000 [B] IS16d ""603"" 2=2,000 ; 5 5=5,000 [A]
318 | 914511112 |  | Montáž sloupku dopravních značek délky do 3,5 m s betonovým základem a patkou | KUS | 3 |  | 0 | 0.11241 | 0.33723 | 0 | 0
Montáž sloupku dopravních značek délky do 3,5 m do hliníkové patky
319 | 40445225 |  | Sloupek Zn 60 - 350 | KUS | 3 |  | 0 | 0.0061 | 0.0183 | 0 | 0
320 | 40445240 |  | Patka hliníková HP 60 | KUS | 3 |  | 0 | 0.003 | 0.009 | 0 | 0
321 | 40445253 |  | Víčko plastové na sloupek 60 | KUS | 3 |  | 0 | 0.0001 | 0.0003 | 0 | 0
322 | 40445256 |  | Upínací svorka na sloupek US 60 | KUS | 10 |  | 0 | 0.00035 | 0.0035 | 0 | 0
323 | 915111112 |  | Vodorovné dopravní značení šířky 125 mm retroreflexní bílou barvou dělící čáry souvislé | M | 4809 |  | 0 | 0.00011 | 0.52899 | 0 | 0
V1a+V4; 387+44224809=4 809,000 [A]
Vodorovné dopravní značení stříkané barvou dělící čára šířky 125 mm souvislá bílá retroreflexní
324 | 915111122 |  | Vodorovné dopravní značení šířky 125 mm retroreflexní bílou barvou dělící čáry přerušované | M | 2387.667 |  | 0 | 4e-05 | 0.095507 | 0 | 0
V2a( 3/6/0,125)+V2b(3/1,5/0,125)+V3(3/1,5/0,125)+V3(3/6/0,125); 51*1/3+792*2/3+992*5/3+142*4/32387.667=2 387,667 [A]
Vodorovné dopravní značení stříkané barvou dělící čára šířky 125 mm přerušovaná bílá retroreflexní
325 | 915121112 |  | Vodorovné dopravní značení šířky 250 mm retroreflexní bílou barvou vodící čáry | M | 37 |  | 0 | 0.00021 | 0.00777 | 0 | 0
V4;3737=37,000 [A]
Vodorovné dopravní značení stříkané barvou vodící čára bílá šířky 250 mm retroreflexní
326 | 91512111 |  | Vodorovné dopravní značení šířky 250 mm retroreflexní bílou barvou vodící čáry přerušované | M | 144.5 |  | 0 | 0.00021 | 0.030345 | 0 | 0
V2b(1,5/1,5/0,25)+V4( 0,5/0,5/0,25);99*0,5+ 190*0,5144.5=144,500 [A]
Vodorovné dopravní značení stříkané barvou vodící čára bílá šířky 250 mm retroreflexní
327 | 915131112 |  | Vodorovné dopravní značení retroreflexní bílou barvou přechody pro chodce, šipky nebo symboly | M2 | 41 |  | 0 | 0.00085 | 0.03485 | 0 | 0
V7 ; 2020=20,000 [A] V11a; 2121=21,000 [B] Celkem: A+B=41,000 [C]
Vodorovné dopravní značení stříkané barvou přechody pro chodce, šipky, symboly bílé retroreflexní
328 | 915211112 |  | Vodorovné dopravní značení retroreflexním bílým plastem dělící čáry souvislé šířky 125 mm | M | 4809 |  | 0 | 0.00033 | 1.587 | 0 | 0
Vodorovné dopravní značení stříkaným plastem dělící čára šířky 125 mm souvislá bílá retroreflexní
329 | 915211121 |  | Vodorovné dopravní značení bílým plastem dělící čáry přerušované šířky 125 mm | M | 2387.667 |  | 0 | 7e-05 | 0.16714 | 0 | 0
V2a( 3/6/0,125)+V2b(3/1,5/0,125)+V3(3/1,5/0,125)+V3(3/6/0,125); 51*1/3+792*2/3+992*5/3+142*4/32387.667=2 387,667 [A]
Vodorovné dopravní značení stříkaným plastem dělící čára šířky 125 mm přerušovaná bílá základní
330 | 915221112 |  | Vodorovné dopravní značení bílým plastem vodící čáry šířky 250 mm retroreflexní | M | 35 |  | 0 | 0.00065 | 0.02275 | 0 | 0
Vodorovné dopravní značení stříkaným plastem vodící čára bílá šířky 250 mm retroreflexní
331 | 91522111 |  | Vodorovné dopravní značení bílým plastem vodící čáry šířky 250 mm retroreflexní přerušované | M | 45 |  | 0 | 0.00065 | 0.02925 | 0 | 0
Vodorovné dopravní značení stříkaným plastem vodící čára bílá šířky 250 mm retroreflexní
332 | 915231112 |  | Vodorovné dopravní značení retroreflexním bílým plastem přechody pro chodce, šipky nebo symboly | M2 | 26.5 |  | 0 | 0.0026 | 0.0689 | 0 | 0
Vodorovné dopravní značení stříkaným plastem přechody pro chodce, šipky, symboly nápisy bílé retroreflexní
333 | 966006132 |  | Odstranění značek dopravních nebo orientačních se sloupky s betonovými patkami | KUS | 5 |  | 0 | 0 | 0 | 0.082 | 0.41
Odstranění dopravních nebo orientačních značek se sloupkem s uložením hmot na vzdálenost do 20 m nebo s naložením na dopravní prostředek, se zásypem jam a jeho zhutněním s betonovou patkou
334 | 997002511 |  | Vodorovné přemístění suti a vybouraných hmot bez naložení ale se složením a urovnáním do 1 km | T | 0.516 |  | 0 | 0 | 0 | 0 | 0
0,5160.516=0,516 [A]
Vodorovné přemístění suti a vybouraných hmot bez naložení, se složením a hrubým urovnáním na vzdálenost do 1 km
335 | 997002519 |  | Příplatek ZKD 1 km přemístění suti a vybouraných hmot | T | 8.2 |  | 0 | 0 | 0 | 0 | 0
0,410*208.2=8,200 [A]
Vodorovné přemístění suti a vybouraných hmot bez naložení, se složením a hrubým urovnáním Příplatek k ceně za každý další i započatý 1 km přes 1 km
336 | 913121111 |  | Montáž a demontáž dočasné dopravní značky kompletní základní | KUS | 4 |  | 0 | 0 | 0 | 0 | 0
IS3b 1=1,000 [A] IS3d 2=2,000 [B] IS3c 1=1,000 [C]; 44=4,000 [A]
Montáž a demontáž dočasných dopravních značek kompletních značek vč. podstavce a sloupku základních
337 | 913121211 |  | Příplatek k dočasné dopravní značce kompletní základní za první a ZKD den použití | KUS | 120 |  | 0 | 0 | 0 | 0 | 0
4*30120=120,000 [A]
Montáž a demontáž dočasných dopravních značek Příplatek za první a každý další den použití dočasných dopravních značek k ceně 12-1111
|  | 90 | Ostatní konstrukce a práce |  |  |  | 0 |  |  |  |  | 0
|  | 99 | Přesun hmot HSV
338 | 998225111 |  | Přesun hmot pro pozemní komunikace s krytem z kamene, monolitickým betonovým nebo živičným | T | 2.429 |  | 0 | 0 | 0 | 0 | 0
2,4292.429=2,429 [A]
Přesun hmot pro komunikace s krytem z kameniva, monolitickým betonovým nebo živičným dopravní vzdálenost do 200 m jakékoliv délky objektu
339 | 998225191 |  | Příplatek k přesunu hmot pro pozemní komunikace s krytem z kamene, živičným, betonovým do 1000 m | T | 48.58 |  | 0 | 0 | 0 | 0 | 0
2,429*2048.58=48,580 [A]
Přesun hmot pro komunikace s krytem z kameniva, monolitickým betonovým nebo živičným Příplatek k ceně za zvětšený přesun přes vymezenou největší dopravní vzdálenost do 1000 m
|  | 99 | Přesun hmot HSV |  |  |  | 0 |  |  |  |  | 0
|  |  | C e l k e m |  |  |  | 0 |  |  |  |  | 0
Ostatní ve výkazu nespecifikované práce
Vícepráce
|  |  | Vícepráce celkem |  |  |  | 0 |  |  |  |  | 0
Méněpráce
|  |  | Méněpráce celkem |  |  |  | 0 |  |  |  |  | 0
|  |  | Celkem |  |  |  | 0 |  |  |  |  | 0
|  |  | Celkem |  |  |  | 0 |  |  |  |  | 0

## SO 201
ASPE 9 |  | Firma: SUDOP Praha
Příloha k formuláři pro ocenění nabídky
Stavba : |  | 12-268.250 | II_603 Radějovice - Babice PD
číslo a název SO: |  | SO 201 | Sanace mostu ev. č. 603-012
číslo a název rozpočtu: |  | SO 201 | Sanace mostu ev. č. 603-012
Poř. č.pol. | Kód položky | Varianta položky | Název položky | jednotka | Počet jednotek | CENA |  | HMOTNOST |  | SUTĚ
[6 empty] | jednotková | celkem | jednotková | celkem | jednotková | celkem
1 | 2 | 3 | 4 | 5 | 6 | 7 | 8 | 9 | 10 | 11 | 12
|  | 10 | Zemní práce
340 | 113107182 |  | Odstranění podkladu pl přes 50 do 200 m2 živičných tl 100 mm | M2 | 187.5 |  | 0 | 0 | 0 | 0.181 | 33.9375
7,5*25187.5=187,500 [A]
Odstranění podkladů nebo krytů s přemístěním hmot na skládku na vzdálenost do 20 m nebo s naložením na dopravní prostředek v ploše jednotlivě přes 50 m2 do 200 m2 živičných, o tl. vrstvy přes 50 do 100 mm
341 | 153112111 |  | Nastražení ocelových štětovnic dl do 10 m ve standardních podmínkách z terénu | M2 | 112 |  | 0 | 0.00015 | 0.0168 | 0 | 0
2*11,2*5112=112,000 [A]
Zřízení beraněných stěn z ocelových štětovnic z terénu nastražení štětovnic ve standardních podmínkách, délky do 10 m
342 | 153112122 |  | Zaberanění ocelových štětovnic na dl do 8 m ve standardních podmínkách z terénu | M2 | 112 |  | 0 | 0 | 0 | 0 | 0
Zřízení beraněných stěn z ocelových štětovnic z terénu zaberanění štětovnic ve standardních podmínkách, délky do 8 m
343 | 153113112 |  | Vytažení ocelových štětovnic dl do 12 m zaberaněných do hl 8 m z terénu ve standardnich podmínkách | M2 | 112 |  | 0 | 0 | 0 | 0 | 0
Vytažení stěn z ocelových štětovnic zaberaněných z terénu délky do 12 m ve standardních podmínkách, zaberaněných na hloubku do 8 m
344 | 153111113 |  | Řezání otvorů v ocelových štětovnicích na skládce | KUS | 60 |  | 0 | 0.0002 | 0.012 | 0 | 0
30*260=60,000 [A]
Úprava ocelových štětovnic pro štětové stěny řezání z terénu, štětovnic na skládce otvorů
345 | 15920220 |  | Štětovnice ZTV IIIn, EN 10248-2 zn. S240GP (1.0021) dle EN 10248-150% obrat | T | 17.36 |  | 0 | 1 | 17.36 | 0 | 0
112*155/100017.36=17,360 [A]
346 | 131301202 |  | Hloubení jam zapažených v hornině tř. 4 objemu do 1000 m3 | M3 | 631.13 |  | 0 | 0 | 0 | 0 | 0
přechod. oblast+ nad zdí; 15*41,2+5,5*2+7,1*1,0*0,3 631.13=631,130 [A]
Hloubení zapažených jam a zářezů s urovnáním dna do předepsaného profilu a spádu v hornině tř. 4 přes 100 do 1 000 m3
347 | 124103101 |  | Vykopávky do 1000 m3 pro koryta vodotečí v hornině tř. 1 a 2 | M3 | 63 |  | 0 | 0 | 0 | 0 | 0
18*3,563=63,000 [A]
Vykopávky pro koryta vodotečí s přehozením výkopku na vzdálenost do 3 m nebo s naložením na dopravní prostředek v horninách tř. 1 a 2 do 1 000 m3
348 | 161101101 |  | Svislé přemístění výkopku z horniny tř. 1 až 4 hl výkopu do 2,5 m | M3 | 694.13 |  | 0 | 0 | 0 | 0 | 0
631,13+63694.13=694,130 [A]
Svislé přemístění výkopku bez naložení do dopravní nádoby avšak s vyprázdněním dopravní nádoby na hromadu nebo do dopravního prostředku z horniny tř. 1 až 4, při hloubce výkopu přes 1 do 2,5 m
349 | 162701105 |  | Vodorovné přemístění do 10000 m výkopku/sypaniny z horniny tř. 1 až 4 | M3 | 694.13 |  | 0 | 0 | 0 | 0 | 0
Vodorovné přemístění výkopku nebo sypaniny po suchu na obvyklém dopravním prostředku, bez naložení výkopku, avšak se složením bez rozhrnutí z horniny tř. 1 až 4 na vzdálenost přes 9 000 do 10 000 m
350 | 162701109 |  | Příplatek k vodorovnému přemístění výkopku/sypaniny z horniny tř. 1 až 4 ZKD 1000 m přes 10000 m | M3 | 6941.3 |  | 0 | 0 | 0 | 0 | 0
694,13*106941.3=6 941,300 [A]
Vodorovné přemístění výkopku nebo sypaniny po suchu na obvyklém dopravním prostředku, bez naložení výkopku, avšak se složením bez rozhrnutí z horniny tř. 1 až 4 na vzdálenost Příplatek k ceně za každých dalších i započatých 1 000 m
351 | 131301209 |  | Příplatek za lepivost u hloubení jam zapažených v hornině tř. 4 | M3 | 315.565 |  | 0 | 0 | 0 | 0 | 0
631,13*0,5315.565=315,565 [A]
Hloubení zapažených jam a zářezů s urovnáním dna do předepsaného profilu a spádu Příplatek k cenám za lepivost horniny tř. 4
352 | 153812111 |  | Trn z betonářské oceli včetně zainjektování D do 20 mm l do 3 m | KUS | 192 |  | 0 | 0.01714 | 3.2909 | 0 | 0
30*3+34*3192=192,000 [A]
Trn z betonářské oceli včetně zainjektování při průměru oceli od 16 do 20 mm, délky přes 0,4 do 3,0 m
353 | 15327111 |  | Kotvičky pro výztuž betonu do malty hl do 0,25 m z oceli BSt 500 D do 16 mm | KUS | 1540 |  | 0 | 0.00129 | 1.9866 | 0 | 0
rastr 300x300, hl. 0,25m,prům.vrtu 25mm; 35*441540=1 540,000 [A]
Kotvičky pro výztuž stříkaného betonu z betonářské oceli BSt 500 do malty hloubky do 200 mm, průměru přes 10 do 16 mm
354 | 111201101 |  | Odstranění křovin a stromů průměru kmene do 100 mm i s kořeny z celkové plochy do 1000 m2 | M2 | 60 |  | 0 | 0 | 0 | 0 | 0
Odstranění křovin a stromů s odstraněním kořenů průměru kmene do 100 mm do sklonu terénu 1 : 5, při celkové ploše do 1 000 m2
355 | 111201401 |  | Spálení křovin a stromů průměru kmene do 100 mm | M2 | 60 |  | 0 | 0.00018 | 0.0108 | 0 | 0
Spálení odstraněných křovin a stromů na hromadách průměru kmene do 100 mm pro jakoukoliv plochu
|  | 10 | Zemní práce |  |  |  | 0 |  |  |  |  | 0
|  | 20 | Základy
356 | 275121001 |  | Hranice podpěrná dočasná ze ŽB silničních dílců pl do 3 m2 hl 0,5 m - zřízení | KUS | 48 |  | 0 | 0.15 | 7.2 | 0 | 0
40+848=48,000 [A]
Montáž hranice podpěrné dočasné ze železobetonových silničních dílců plochy do 3 m2 hloubky 0,5 m zřízení
357 | 275121002 |  | Hranice podpěrná dočasná ze ŽB silničních dílců pl do 3 m2 hl 0,5 m - odstranění | KUS | 48 |  | 0 | 0 | 0 | 0 | 0
Montáž hranice podpěrné dočasné ze železobetonových silničních dílců plochy do 3 m2 hloubky 0,5 m odstranění
358 | 59211800 |  | Pražec z předpjatého betonu tvaru SB-5,SB-6 APP31-20 242x28x20 cm | KUS | 40 |  | 0 | 0.272 | 10.88 | 0 | 0
359 | 59381298 |  | Panel silniční KZD 300x100x15 cm | KUS | 8 |  | 0 | 1.075 | 8.6 | 0 | 0
360 | 271532212 |  | Podsyp pod základové konstrukce se zhutněním z hrubého kameniva frakce 16 až 32 mm | M3 | 9.6 |  | 0 | 2.16 | 20.736 | 0 | 0
2*(6,0*2,0*0,4)9.6=9,600 [A]
Podsyp pod základové konstrukce se zhutněním a urovnáním povrchu z kameniva hrubého, frakce 16 - 32 mm
361 | 273311124 |  | Základové desky z betonu prostého C 12/15 | M3 | 0.816 |  | 0 | 2.3324 | 1.9032 | 0 | 0
pod podpůrnou konstr.; 2*0,4*0,6*1,7 0.816=0,816 [A]
Základové konstrukce z betonu prostého desky ve výkopu nebo na hlavách pilot C 12/15
362 | 273311125 |  | Základové desky z betonu prostého C 16/20 | M3 | 21.228 |  | 0 | 2.3324 | 49.5118 | 0 | 0
2*3,9*10,4*0,15+4,0*2,3*0,15 13.548=13,548 [A] pod drenáž; 2*(0,75*0,4*12,8) 7.68=7,680 [B] Celkem: A+B=21,228 [C]
Základové konstrukce z betonu prostého desky ve výkopu nebo na hlavách pilot C 16/20
363 | 212341111 |  | Obetonování drenážních trub mezerovitým betonem | M3 | 4.86 |  | 0 | 1.922 | 9.3408 | 0 | 0
0,2*(12,5+11,8) 4.86=4,860 [A]
Obetonování drenážních trub mezerovitým betonem
364 | 212792311 |  | Odvodnění mostní opěry - drenážní plastové potrubí HDPE DN 110 | M | 24.3 |  | 0 | 0.00069 | 0.016767 | 0 | 0
12,5+11,8 24.3=24,300 [A]
Odvodnění mostní opěry z plastových trub drenážní potrubí HDPE DN 110
365 | 213141111 |  | Zřízení vrstvy z geotextilie v rovině nebo ve sklonu do 1:5 š do 3 m | M2 | 321.04 |  | 0 | 0.0001 | 0.032104 | 0 | 0
ochranná geotex. 300g/m2; 12,2*14,85181.17=181,170 [A] geotex. s výztužnou vložkou tl.6mm min; 10,2*12,85131.07=131,070 [B] ochranná textilie plyn. trubky 300g/m2; 0,8*118.8=8,800 [C] Celkem: A+B+C=321,040 [D]
Zřízení vrstvy z geotextilie filtrační, separační, odvodňovací, ochranné, výztužné nebo protierozní v rovině nebo ve sklonu do 1:5, šířky do 3 m
366 | 221211115 |  | Vrty přenosnými kladivy D do 56 mm úklon do 90° hl do 10 m hor. V | M | 57.6 |  | 0 | 0.00014 | 0.008064 | 0 | 0
0,3*(30*3+34*3) 57.6=57,600 [A]
Vrty přenosnými vrtacími kladivy v hloubce 0 až 10 m průměru přes 13 do 56 mm, do úklonu 90 st. (úpadně až horizontálně ), v hornině tř. V
367 | 69311200 |  | Geotextilie s výztužnou propustnou vložkou | M2 | 144.177 |  | 0 | 0.001 | 0.14418 | 0 | 0
10,2*12,85*1,1 144.177=144,177 [A]
368 | 69311062 |  | Geotextilie netkaná , 300 g/m2, šíře 200 cm | M2 | 296.087 |  | 0 | 0.0003 | 0.088826 | 0 | 0
12,2*14,85*1,1+8*11*1,1296.087=296,087 [A]
|  | 20 | Základy |  |  |  | 0 |  |  |  |  | 0
|  | 30 | Svislé konstrukce
369 | 334951113 |  | Podpěrné skruže dočasné ze dřeva z hranolů - zřízení | M3 | 1.016 |  | 0 | 0.12952 | 0.13159 | 0 | 0
0,22*0,22*211.016=1,016 [A]
Podpěrné skruže dočasné ze dřeva z hranolů zřízení
370 | 334952113 |  | Podpěrné skruže dočasné ze dřeva z hranolů - odstranění | M3 | 1.16 |  | 0 | 0 | 0 | 0 | 0
Podpěrné skruže dočasné ze dřeva z hranolů odstranění
371 | 334323218 |  | Mostní křídla a závěrné zídky ze ŽB C 30/37 | M3 | 63.89 |  | 0 | 2.4535 | 156.7548 | 0 | 0
čelní zídka vlevo; 1,2*11,5 13.8=13,800 [A] čelní zídka vpravo; 26*0,8+(1,2*2*0,6+2*2,2*1,5*0,7+9*1,7*0,65) 36.805=36,805 [B] křídlo vpravo před mostem; 1,7*4,5*0,5+0,7*4,5*0,5 5.4=5,400 [C] křídlo vpravo za mostem; 2,65*3,8*0,5+1,5*3,8*0,5 7.885=7,885 [D] Celkem: A+B+C+D=63,890 [E]
Mostní křídla a závěrné zídky z betonu železového C 30/37
372 | 334352111 |  | Bednění mostních křídel a závěrných zídek ze systémového bednění s výplní z překližek - zřízení | M2 | 113 |  | 0 | 0.00132 | 0.14916 | 0 | 0
2*1,0*11,5+2*28+2*6+2*11 113=113,000 [A]
Bednění mostních křídel a závěrných zídek ze systémového bednění zřízení z překližek
373 | 334352211 |  | Bednění mostních křídel a závěrných zídek ze systémového bednění s výplní z překližek - odstranění | M2 | 113 |  | 0 | 4e-05 | 0.00452 | 0 | 0
Bednění mostních křídel a závěrných zídek ze systémového bednění odstranění z překližek
374 | 334361226 |  | Výztuž křídel, závěrných zdí z betonářské oceli 10 505 | T | 10.222 |  | 0 | 1.0764 | 11.0027 | 0 | 0
63,89*0,16 10.222=10,222 [A]
Výztuž betonářská mostních konstrukcí opěr, úložných prahů, křídel, závěrných zídek, bloků ložisek, pilířů a sloupů z oceli 10 505 (R) nebo BSt 500 křídel, závěrných zdí
375 | 317321118 |  | Mostní římsy ze ŽB C 30/37 | M3 | 9.41 |  | 0 | 2.4779 | 23.3167 | 0 | 0
0,2*(11,5+3,8+11,7+4,5+3,05+12,5) 9.41=9,410 [A]
Římsy ze železového betonu C 30/37
376 | 317353121 |  | Bednění mostních říms všech tvarů - zřízení | M2 | 28.23 |  | 0 | 0.04174 | 1.1783 | 0 | 0
2*0,3*(11,5+3,8+11,7+4,5+3,05+12,5) 28.23=28,230 [A]
Bednění mostní římsy zřízení všech tvarů
377 | 317353221 |  | Bednění mostních říms všech tvarů - odstranění | M2 | 28.23 |  | 0 | 2e-05 | 0.0005646 | 0 | 0
Bednění mostní římsy odstranění všech tvarů
378 | 317361116 |  | Výztuž mostních říms z betonářské oceli 10 505 | T | 1.41 |  | 0 | 1.0488 | 1.4788 | 0 | 0
9,4*0,15 1.41=1,410 [A]
Výztuž mostních železobetonových říms z betonářské oceli 10 505 (R) nebo BSt 500
379 | 312321611 |  | Výplňová zeď ze ŽB tř. C 30/37 bez výztuže | M3 | 5.323 |  | 0 | 2.4533 | 13.0589 | 0 | 0
0,3*0,7*4,5+0,3*3,8*2,2+ 2*0,85*1,1 5.323=5,323 [A]
Nadzákladové zdi z betonu železového (bez výztuže) výplňové bez zvláštních nároků na vliv prostředí (X0, XC) tř. C 30/37
380 | 321321116 |  | Konstrukce vodních staveb ze ŽB mrazuvzdorného tř. C 30/37 | M3 | 5.12 |  | 0 | 2.8089 | 14.3818 | 0 | 0
příčný práh; 2*8*0,8*0,4 5.12=5,120 [A]
Konstrukce z betonu vodních staveb přehrad, jezů a plavebních komor, spodní stavby vodních elektráren, jader přehrad, odběrných věží a výpustných zařízení, opěrných zdí, šachet, šachtic a ostatních konstrukcí železového pro prostředí s mrazovými cykly tř. C 30/37
381 | 321366111 |  | Výztuž železobetonových konstrukcí vodních staveb z oceli 10 505 D do 12 mm | T | 0.4 |  | 0 | 1.0958 | 0.43832 | 0 | 0
5*80/10000.4=0,400 [A]
Výztuž železobetonových konstrukcí vodních staveb přehrad, jezů a plavebních komor, spodní stavby vodních elektráren, jader přehrad, odběrných věží a výpustných zařízení, opěrných zdí, šachet, šachtic a ostatních konstrukcí jednotlivé pruty průměru do 12 mm, z oceli 10 505 (R) nebo BSt 500
|  | 30 | Svislé konstrukce |  |  |  | 0 |  |  |  |  | 0
|  | 40 | Vodorovné konstrukce
382 | 421321118 |  | Mostní nosné konstrukce klenbové ze ŽB C 30/37 | M3 | 10.486 |  | 0 | 2.4779 | 25.9834 | 0 | 0
10,2*12,85*0,08 10.486=10,486 [A]
Mostní železobetonové nosné konstrukce deskové nebo klenbové, trámové, ostatní klenbové, z betonu C 30/37
383 | 421361412 |  | Výztuž mostních desek ze svařovaných sítí nad 4 kg/m2 | T | 0.74 |  | 0 | 1.104 | 0.81698 | 0 | 0
10,2*12,85*1,05*0,005380.74=0,740 [A]
Výztuž deskových konstrukcí ze svařovaných sítí přes 4 kg/m2
384 | 458311131 |  | Filtrační vrstvy za opěrou z betonu drenážního B 5 hutněného po vrstvách | M3 | 195.75 |  | 0 | 2.4127 | 472.2899 | 0 | 0
13,5*14,5 195.75=195,750 [A]
Výplňové klíny a filtrační vrstvy za opěrou z betonu hutněného po vrstvách filtračního drenážního B5
385 | 458501112 |  | Výplňové klíny za opěrou z kameniva drceného hutněného po vrstvách | M3 | 161.97 |  | 0 | 2.45 | 396.8265 | 0 | 0
štěrkodrt 0-32; 2*2,3*10,4+10,1*11,3 161.97=161,970 [A]
Výplňové klíny za opěrou z kameniva hutněného po vrstvách drceného
386 | 465511511 |  | Dlažba z lomového kamene do malty s vyplněním spár maltou a vyspárováním plocha do 20 m2 tl 200 mm | M2 | 10 |  | 0 | 0.78913 | 7.8913 | 0 | 0
3,3+6,710=10,000 [A]
387 | 451311521 |  | Podklad pro dlažbu z betonu prostého mrazuvzdorného tř. C 25/30 vrstva tl nad 100 do 150 mm | M2 | 145 |  | 0 | 0.38257 | 55.4727 | 0 | 0
10+135145=145,000 [A]
Podklad z prostého betonu pod dlažbu pro prostředí s mrazovými cykly, ve vrstvě tl. přes 100 do 150 mm
388 | 465511521 |  | Dlažba z lomového kamene do malty s vyplněním spár maltou a vyspárováním plocha nad 20 m2 tl 200 mm | M2 | 135 |  | 0 | 0.71885 | 97.0447 | 0 | 0
Dlažba z lomového kamene upraveného vodorovná nebo plocha ve sklonu do 1:2 s dodáním hmot do malty MC 10, s vyplněním spár maltou MC 10 a s vyspárováním maltou MCS v ploše přes 20 m2, tl. 200 mm
|  | 40 | Vodorovné konstrukce |  |  |  | 0 |  |  |  |  | 0
|  | 50 | Komunikace
389 | 577134111 |  | Asfaltový beton vrstva obrusná ACO 11 (ABS) tř. I tl 40 mm š do 3 m z nemodifikovaného asfaltuACO 11+ | M2 | 73 |  | 0 | 0.10373 | 7.5723 | 0 | 0
26+4773=73,000 [A]
Asfaltový beton vrstva obrusná ACO 11 (ABS) s rozprostřením a se zhutněním z nemodifikovaného asfaltu v pruhu šířky do 3 m tř. I, po zhutnění tl. 40 mm
390 | 577155112 |  | Asfaltový beton vrstva ložní ACL 16 (ABH) tl 60 mm š do 3 m z nemodifikovaného asfaltuACL 16+ | M2 | 73 |  | 0 | 0.15559 | 11.3581 | 0 | 0
Asfaltový beton vrstva ložní ACL 16 (ABH) s rozprostřením a zhutněním z nemodifikovaného asfaltu v pruhu šířky do 3 m, po zhutnění tl. 60 mm
391 | 573111112 |  | Postřik živičný infiltrační s posypem z asfaltu množství 1 kg/m2 | M2 | 260 |  | 0 | 0.00601 | 1.5626 | 0 | 0
Postřik živičný infiltrační z asfaltu silničního s posypem kamenivem, v množství 1,00 kg/m2
392 | 573211111 |  | Postřik živičný spojovací z asfaltu v množství do 0,70 kg/m2 | M2 | 146 |  | 0 | 0.00061 | 0.08906 | 0 | 0
(26+47)*2146=146,000 [A]
Postřik živičný spojovací bez posypu kamenivem z asfaltu silničního, v množství od 0,50 do 0,70 kg/m2
393 | 565135111 |  | Asfaltový beton vrstva podkladní ACP 16 (obalované kamenivo OKS) tl 50 mm š do 3 m | M2 | 260 |  | 0 | 0.13188 | 34.2888 | 0 | 0
Asfaltový beton vrstva podkladní ACP 16 (obalované kamenivo střednězrnné - OKS) s rozprostřením a zhutněním v pruhu šířky do 3 m, po zhutnění tl. 50 mm
394 | 567122112 |  | Podklad ze směsi stmelené cementem SC C 8/10 (KSC I) tl 130 mm | M2 | 260 |  | 0 | 0.33206 | 86.3356 | 0 | 0
Podklad ze směsi stmelené cementem bez dilatačních spár, s rozprostřením a zhutněním SC C 8/10 (KSC I), po zhutnění tl. 130 mm
395 | 564861113 |  | Podklad ze štěrkodrtě ŠD tl 220 mm | M2 | 260 |  | 0 | 0.416 | 108.16 | 0 | 0
Podklad ze štěrkodrti ŠD s rozprostřením a zhutněním, po zhutnění tl. 220 mm
|  | 50 | Komunikace |  |  |  | 0 |  |  |  |  | 0
|  | 711 | Izolace proti vodě
396 | 69311062 |  | Geotextilie netkaná , 300 g/m2, šíře 200 cm | M2 | 199.287 |  | 0 | 0.0003 | 0.059786 | 0 | 0
12,2*14,85*1,1 199.287=199,287 [A]
397 | 711112001 |  | Provedení izolace proti zemní vlhkosti svislé za studena nátěrem penetračním | M2 | 98.94 |  | 0 | 0 | 0 | 0 | 0
1,8*11,5+(26+12,8*2,2)+4,5*0,9+1,2*4,5+3,8*2,65+1,2*3,8 98.94=98,940 [A]
Provedení izolace proti zemní vlhkosti natěradly a tmely za studena na ploše svislé S nátěrem penetračním
398 | 711112002 |  | Provedení izolace proti zemní vlhkosti svislé za studena lakem asfaltovým | M2 | 197.88 |  | 0 | 0 | 0 | 0 | 0
98,94*2197.88=197,880 [A]
Provedení izolace proti zemní vlhkosti natěradly a tmely za studena na ploše svislé S nátěrem lakem asfaltovým
399 | 711141559 |  | Provedení izolace proti zemní vlhkosti pásy přitavením vodorovné NAIP | M2 | 181.17 |  | 0 | 0.0004 | 0.072468 | 0 | 0
12,2*14,85 181.17=181,170 [A]
Provedení izolace proti zemní vlhkosti pásy přitavením NAIP na ploše vodorovné V
400 | 11163150 |  | Lak asfaltový penetrační bal 9 kg | T | 0.035 |  | 0 | 1 | 0.035 | 0 | 0
98,94*0,000350.035=0,035 [A]
401 | 11163155 |  | Lak asfaltový bal. 9 kg | T | 0.168 |  | 0 | 1 | 0.168 | 0 | 0
197,88*0,000850.168=0,168 [A]
402 | 71116100 |  | Izolace fóliemi těsnící vrstva z geomembrány | M2 | 51.2 |  | 0 | 0.00054 | 0.027648 | 0 | 0
4*12,8 51.2=51,200 [A]
Izolace nopovými foliemi systém DELTA na ploše svislé i vodorovné drenážní a ochranný systém pro spodní stavbu s filtrační textilií, zatížitelnost 90 kN/m2 (DRAIN)
403 | 62852120 |  | Pás asfaltovaný modifikovaný tl.5mm | M2 | 199.287 |  | 0 | 0.0053 | 1.0562 | 0 | 0
181,17*1,1199.287=199,287 [A]
|  | 711 | Izolace proti vodě |  |  |  | 0 |  |  |  |  | 0
|  | 80 | Trubní vedení
404 | 871364121 |  | Montáž potrubí v otevřeném výkopu sklonu do 20 % z polyetylenových trub svařovaných na tupo DN 250 | M | 42 |  | 0 | 0 | 0 | 0 | 0
Chránička HDPE DN 200; 4242=42,000 [A]
Montáž potrubí kanalizačních trub z plastů z polyetylenu svařovaných na tupo v otevřeném výkopu ve sklonu do 20 % DN 250
405 | 866311009 |  | Montáž potrubí předizolovaného ocelového DN 150 vnějšího průměru D 250 mm | M | 2 |  | 0 | 0.00137 | 0.00274 | 0 | 0
Montáž potrubí z trub ocelových předizolovaných DN 150, vnějšího průměru D 250 mm
406 | 14011098 |  | Trubka ocelová bezešvá hladká jakost 11 353, 159 x 4,5 mm | M | 2 |  | 0 | 0.01715 | 0.0343 | 0 | 0
Nerez průchodka DN 150; 22=2,000 [A]
407 | 28613834 |  | Potrubí vodovodní PE HD (IPE) tyče 6,12 m, 225 x 20,5 mm | M | 42 |  | 0 | 0.0131 | 0.5502 | 0 | 0
Dělená chránička HDPE DN 200 ; 2*2142=42,000 [A]
|  | 80 | Trubní vedení |  |  |  | 0 |  |  |  |  | 0
|  | 90 | Ostatní konstrukce a práce
408 | 985121123 |  | Tryskání degradovaného betonu stěn a rubu kleneb vodou pod tlakem do 2500 barů | M2 | 344.5 |  | 0 | 0 | 0 | 0.075 | 25.8375
131,1+213,4344.5=344,500 [A]
Tryskání degradovaného betonu stěn, rubu kleneb a podlah vodou pod tlakem přes 1 250 do 2 500 barů
409 | 985131311 |  | Ruční dočištění ploch stěn, rubu kleneb a podlah ocelových kartáči | M2 | 344.5 |  | 0 | 0 | 0 | 0 | 0
Očištění ploch stěn, rubu kleneb a podlah ruční dočištění ocelovými kartáči
410 | 985311111 |  | Reprofilace stěn cementovými sanačními maltami tl 10 mm | M2 | 36.9 |  | 0 | 0.01943 | 0.71697 | 0 | 0
(19,5+2*8,7) 36.9=36,900 [A]
Reprofilace betonu sanačními maltami na cementové bázi ručně stěn, tloušťky do 10 mm
411 | 985142212 |  | Vysekání spojovací hmoty ze spár zdiva hl přes 40 mm dl do 12 m/m2 | M2 | 176.465 |  | 0 | 0 | 0 | 0.0779 | 13.7466
(8,7+2*1,1)*12,85+(15,1+3,0*7,1) 176.465=176,465 [A]
Vysekání spojovací hmoty ze spár zdiva včetně vyčištění hloubky spáry přes 40 mm délky spáry na 1 m2 upravované plochy přes 6 do 12 m
412 | 985232112 |  | Hloubkové spárování zdiva aktivovanou maltou spára hl do 80 mm dl do 12 m/m2 | M2 | 176.5 |  | 0 | 0.07816 | 13.7952 | 0 | 0
Hloubkové spárování zdiva hloubky přes 40 do 80 mm aktivovanou maltou délky spáry na 1 m2 upravované plochy přes 6 do 12 m
413 | 985233121 |  | Úprava spár po spárování zdiva uhlazením spára dl do 12 m/m2 | M2 | 176.5 |  | 0 | 0 | 0 | 0 | 0
Úprava spár po spárování zdiva kamenného nebo cihelného délky spáry na 1 m2 upravované plochy přes 6 do 12 m uhlazením
414 | 985312111 |  | Stěrka k vyrovnání betonových ploch stěn tl 2 mm | M2 | 36.9 |  | 0 | 0.00356 | 0.13136 | 0 | 0
Stěrka k vyrovnání ploch reprofilovaného betonu stěn, tloušťky do 2 mm
415 | 985132111 |  | Očištění ploch líce kleneb a podhledů tlakovou vodou | M2 | 213.4 |  | 0 | 0 | 0 | 0 | 0
Očištění ploch líce kleneb a podhledů tlakovou vodou
416 | 985441314 |  | Přídavná šroubovitá nerezová výztuž 1 táhlo D 10 mm v drážce v ŽB kci | M | 20 |  | 0 | 0.00077 | 0.0154 | 0 | 0
10*220=20,000 [A]
Přídavná šroubovitá nerezová výztuž pro sanaci trhlin v drážce včetně vyfrézování a zalití kotevní maltou v železobetonových konstrukcích 1 táhlo průměru 10 mm
417 | 914112111 |  | Tabulka s označením evidenčního čísla mostu | KUS | 2 |  | 0 | 0.08542 | 0.17084 | 0 | 0
Tabulka s označením evidenčního čísla mostu na sloupek
418 | 911121111 |  | Montáž zábradlí ocelového přichyceného vruty do betonového podkladu | M | 47.2 |  | 0 | 0.00084 | 0.039648 | 0 | 0
11,5+11,7+3,8+1,1+3,5+3,1+12,5 47.2=47,200 [A]
Montáž zábradlí ocelového přichyceného vruty do betonového podkladu
419 | 911381123 |  | Silniční svodidlo betonové jednostranné průběžné délky 4 m výšky 1,0 m | M | 8 |  | 0 | 0.68266 | 5.4613 | 0 | 0
Silniční svodidlo betonové jednostranné průběžné délky 4 m, výšky 1,0 m
420 | 911381137 |  | Silniční svodidlo betonové jednostranné koncové délky 4 m výšky 1,0 m | M | 8 |  | 0 | 0.45516 | 3.6413 | 0 | 0
Silniční svodidlo betonové jednostranné koncové délky 4 m, výšky 1,0 m
421 | 911381823 |  | Odstranění silničního betonového svodidla délky 4 m výšky 1,0 m | M | 16 |  | 0 | 0 | 0 | 0.683 | 10.928
Odstranění silničního betonového svodidla s naložením na dopravní prostředek délky 4 m, výšky 1,0 m
422 | 913411111 |  | Montáž a demontáž mobilní semaforové soupravy se 2 semafory | KUS | 1 |  | 0 | 0 | 0 | 0 | 0
Montáž a demontáž mobilní semaforové soupravy 2 semafory
423 | 913411211 |  | Příplatek k dočasné mobilní semaforové soupravě se 2 semafory za první a ZKD den použití | KUS | 30 |  | 0 | 0 | 0 | 0 | 0
Montáž a demontáž mobilní semaforové soupravy Příplatek za první a každý další den použití mobilní semaforové soupravy k ceně 41-1111
424 | 913911112 |  | Montáž a demontáž akumulátoru dočasného dopravního značení olověného 12 V/55 Ah | KUS | 2 |  | 0 | 0 | 0 | 0 | 0
Montáž a demontáž akumulátorů a zásobníků dočasného dopravního značení akumulátoru olověného 12V/55 Ah
425 | 913911212 |  | Příplatek k dočasnému akumulátor 12V/55 Ah za první a ZKD den použití | KUS | 60 |  | 0 | 0 | 0 | 0 | 0
Montáž a demontáž akumulátorů a zásobníků dočasného dopravního značení Příplatek za první a každý další den použití akumulátorů a zásobníků dočasného dopravního značení k ceně 91-1112
426 | 935112111 |  | Osazení příkopového žlabu do betonu tl 100 mm z betonových tvárnic š 500 mm | M | 18 |  | 0 | 0.13096 | 2.3573 | 0 | 0
Osazení betonového příkopového žlabu s vyplněním a zatřením spár cementovou maltou s ložem tl. 100 mm z betonu prostého tř. C 12/15 z betonových příkopových tvárnic šířky do 500 mm
427 | 59227527 |  | Žlabovka betonová TBM 114-19 30x67x25 cm | KUS | 32 |  | 0 | 0.046 | 1.472 | 0 | 0
428 | 916131213 |  | Osazení silničního obrubníku betonového stojatého s boční opěrou do lože z betonu prostého | M | 23.5 |  | 0 | 0.1554 | 3.6519 | 0 | 0
5,5+1823.5=23,500 [A]
Osazení silničního obrubníku betonového se zřízením lože, s vyplněním a zatřením spár cementovou maltou stojatého s boční opěrou z betonu prostého tř. C 12/15, do lože z betonu prostého téže značky
429 | 59217491 |  | Obrubník betonový silniční ABO 15-25 100x15x25 cm | KUS | 6 |  | 0 | 0.083 | 0.498 | 0 | 0
430 | 59217492 |  | Obrubník betonový silniční ABO 15-30 100x10x30 cm | KUS | 18 |  | 0 | 0.102 | 1.836 | 0 | 0
431 | 78383 |  | NÁTĚRY BETON KONSTR TYP S4 (OS-C) | M2 | 18.82 |  | 0 | 0 | 0 | 0 | 0
obrubníková část; 0,4*(11,5+3,8+11,7+4,5+3,05+12,5) 18.82=18,820 [A]
432 | 58562000 |  | Malta opravná aktivní na spárování | KG | 3960 |  | 0 | 0.001 | 3.96 | 0 | 0
m3*kg/m3; 1,8*22003960=3 960,000 [A]
|  | 90 | Ostatní konstrukce a práce |  |  |  | 0 |  |  |  |  | 0
|  | 96 | Bourání a demontáže
433 | 961051111 |  | Bourání mostních základů z ŽBříms, žb. zábradlí | M3 | 16.618 |  | 0 | 0.12171 | 2.0226 | 2.4 | 39.8832
(1,31*0,45*10,75)+(0,62*0,36*11,25)+2*(0,35*11,1)16.618=16,618 [A]
Bourání mostních konstrukcí základů ze železového betonu
434 | 997211111 |  | Svislá doprava suti na v 3,5 m | T | 426.728 |  | 0 | 0 | 0 | 0 | 0
16,618*2,5+154,692*2,49426.728=426,728 [A]
Svislá doprava suti nebo vybouraných hmot s naložením do dopravního zařízení a s vyprázdněním dopravního zařízení na hromadu nebo do dopravního prostředku suti na výšku do 3,5 m
435 | 997211511 |  | Vodorovná doprava suti po suchu na vzdálenost do 1 km | T | 460.666 |  | 0 | 0 | 0 | 0 | 0
426,728+187,5*0,181460.666=460,666 [A]
Vodorovná doprava suti nebo vybouraných hmot suti se složením a hrubým urovnáním, na vzdálenost do 1 km
436 | 997211519 |  | Příplatek ZKD 1 km u vodorovné dopravy suti | T | 9213.32 |  | 0 | 0 | 0 | 0 | 0
460,666*209213.32=9 213,320 [A]
Vodorovná doprava suti nebo vybouraných hmot suti se složením a hrubým urovnáním, na vzdálenost Příplatek k ceně za každý další i započatý 1 km přes 1 km
437 | 961021311 |  | Bourání základů ze zdiva kamenného | M3 | 154.692 |  | 0 | 0 | 0 | 2.5 | 386.73
čelní zed; 15,2*1,2+7,1*0,1*1,2 19.092=19,092 [A] opěrná zed; 88*1,2+30*1,0 135.6=135,600 [B] Celkem: A+B=154,692 [C]
Bourání základů ze zdiva kamenného nebo smíšeného kamenného
|  | 96 | Bourání a demontáže |  |  |  | 0 |  |  |  |  | 0
|  | 99 | Přesun hmot HSV
438 | 998212111 |  | Přesun hmot pro mosty zděné, monolitické betonové nebo ocelové v do 20 m | T | 1700 |  | 0 | 0 | 0 | 0 | 0
17001700=1 700,000 [A]
Přesun hmot pro mosty zděné, betonové monolitické, spřažené ocelobetonové nebo kovové vodorovná dopravní vzdálenost do 100 m výška mostu do 20 m
|  | 99 | Přesun hmot HSV |  |  |  | 0 |  |  |  |  | 0
|  | 995 | Poplatky za skládky
439 | 01.170504-O |  | čistá výkopová zemina-odkop | T | 1249.434 |  | 0 | 0 | 0 | 0 | 0
694,13*1,81249.434=1 249,434 [A]
440 | 03.170302-O |  | vybouraný asfaltový beton bez dehtu | T | 41.25 |  | 0 | 0 | 0 | 0 | 0
18,75*2,241.25=41,250 [A]
441 | 04.170101-O |  | beton z demolic objektů, základů TV | T | 41.545 |  | 0 | 0 | 0 | 0 | 0
16,618*2,541.545=41,545 [A]
442 | 44.170504-O |  | kamenná suť | T | 385.183 |  | 0 | 0 | 0 | 0 | 0
154,692*2,49385.183=385,183 [A]
|  | 995 | Poplatky za skládky |  |  |  | 0 |  |  |  |  | 0
|  | M043 | Ocelové konstrukce
443 | 948421111R |  | Zřízení podpěrné konstrukce trvalé z ocelových nosníkůvč. PKO | T | 2 |  | 0 | 0.007318 | 0.014636 | 0 | 0
ocelová podpůrná kce. Plynovodu 4xIPE270+příchytky a závit. tyče;22=2,000 [A]
Podpěrné konstrukce dočasné z ocelových nosníků zřízení nosníku I 50 délky do 12 m
444 | 43000R |  | Silniční provizorium dl.24m, š. 4m, montáž, demont. nájemnévč.pref. prahů | KUS | 1 |  | 0 | 0.00714 | 0.00714 | 0 | 0
hmotn. 1dílu max. 3,5t, vyložení 3,5m; 11=1,000 [A] hmotnost úl.prahu 1 ks 2,7*2,5= 6,75t
445 | 34800R |  | Dodávka zábradlí měst. typu vč. PKO | KG | 2832 |  | 0 | 0 | 0 | 0 | 0
(23,2+24)*602832=2 832,000 [A]
|  | M043 | Ocelové konstrukce |  |  |  | 0 |  |  |  |  | 0
|  | VRN | Vedlejší rozpočtové náklady
446 | 013002000 |  | Projektové práce | % | 3 |  | 0 | 0 | 0 | 0 | 0
Hlavní tituly průvodních činností a nákladů průzkumné, geodetické a projektové práce projektové práce
447 | 030001000 |  | Zařízení staveniště | % | 1 |  | 0 | 0 | 0 | 0 | 0
Základní rozdělení průvodních činností a nákladů zařízení staveniště
448 | 012203000 |  | Geodetické práce při provádění stavby | KČ | 1 |  | 0 | 0 | 0 | 0 | 0
Průzkumné, geodetické a projektové práce geodetické práce při provádění stavby
|  | VRN | Vedlejší rozpočtové náklady |  |  |  | 0 |  |  |  |  | 0
|  |  | C e l k e m |  |  |  | 0 |  |  |  |  | 0
Ostatní ve výkazu nespecifikované práce
Vícepráce
|  |  | Vícepráce celkem |  |  |  | 0 |  |  |  |  | 0
Méněpráce
|  |  | Méněpráce celkem |  |  |  | 0 |  |  |  |  | 0
|  |  | Celkem |  |  |  | 0 |  |  |  |  | 0
|  |  | Celkem |  |  |  | 0 |  |  |  |  | 0

## SO 202
ASPE 9 |  | Firma: SUDOP Praha
Příloha k formuláři pro ocenění nabídky
Stavba : |  | 12-268.250 | II_603 Radějovice - Babice PD
číslo a název SO: |  | SO 202 | Přestavba mostního objektu ev. č. 603-013
číslo a název rozpočtu: |  | SO 202 | Přestavba mostního objektu ev. č. 603-013
Poř. č.pol. | Kód položky | Varianta položky | Název položky | jednotka | Počet jednotek | CENA |  | HMOTNOST |  | SUTĚ
[6 empty] | jednotková | celkem | jednotková | celkem | jednotková | celkem
1 | 2 | 3 | 4 | 5 | 6 | 7 | 8 | 9 | 10 | 11 | 12
|  | 10 | Zemní práce
449 | 111201101 |  | Odstranění křovin a stromů průměru kmene do 100 mm i s kořeny z celkové plochy do 1000 m2 | M2 | 15 |  | 0 | 0 | 0 | 0 | 0
Odstranění křovin a stromů s odstraněním kořenů průměru kmene do 100 mm do sklonu terénu 1 : 5, při celkové ploše do 1 000 m2
450 | 111201401 |  | Spálení křovin a stromů průměru kmene do 100 mm | M2 | 15 |  | 0 | 0.00018 | 0.0027 | 0 | 0
Spálení odstraněných křovin a stromů na hromadách průměru kmene do 100 mm pro jakoukoliv plochu
451 | 113107182 |  | Odstranění podkladu pl přes 50 do 200 m2 živičných tl 100 mm | M2 | 125 |  | 0 | 0 | 0 | 0.181 | 22.625
125125=125,000 [A]
Odstranění podkladů nebo krytů s přemístěním hmot na skládku na vzdálenost do 20 m nebo s naložením na dopravní prostředek v ploše jednotlivě přes 50 m2 do 200 m2 živičných, o tl. vrstvy přes 50 do 100 mm
452 | 131301202 |  | Hloubení jam zapažených v hornině tř. 4 objemu do 1000 m3 | M3 | 737.88 |  | 0 | 0 | 0 | 0 | 0
69,8*10,5+35,8*3,1-15,7-90,3 737.88=737,880 [A]
Hloubení zapažených jam a zářezů s urovnáním dna do předepsaného profilu a spádu v hornině tř. 4 přes 100 do 1 000 m3
453 | 161101101 |  | Svislé přemístění výkopku z horniny tř. 1 až 4 hl výkopu do 2,5 m | M3 | 738 |  | 0 | 0 | 0 | 0 | 0
738738=738,000 [A]
Svislé přemístění výkopku bez naložení do dopravní nádoby avšak s vyprázdněním dopravní nádoby na hromadu nebo do dopravního prostředku z horniny tř. 1 až 4, při hloubce výkopu přes 1 do 2,5 m
454 | 162701105 |  | Vodorovné přemístění do 10000 m výkopku/sypaniny z horniny tř. 1 až 4 | M3 | 707 |  | 0 | 0 | 0 | 0 | 0
738-31707=707,000 [A]
Vodorovné přemístění výkopku nebo sypaniny po suchu na obvyklém dopravním prostředku, bez naložení výkopku, avšak se složením bez rozhrnutí z horniny tř. 1 až 4 na vzdálenost přes 9 000 do 10 000 m
455 | 162701109 |  | Příplatek k vodorovnému přemístění výkopku/sypaniny z horniny tř. 1 až 4 ZKD 1000 m přes 10000 m | M3 | 7070 |  | 0 | 0 | 0 | 0 | 0
707*107070=7 070,000 [A]
Vodorovné přemístění výkopku nebo sypaniny po suchu na obvyklém dopravním prostředku, bez naložení výkopku, avšak se složením bez rozhrnutí z horniny tř. 1 až 4 na vzdálenost Příplatek k ceně za každých dalších i započatých 1 000 m
456 | 131301209 |  | Příplatek za lepivost u hloubení jam zapažených v hornině tř. 4 | M3 | 369 |  | 0 | 0 | 0 | 0 | 0
738*0,5369=369,000 [A]
Hloubení zapažených jam a zářezů s urovnáním dna do předepsaného profilu a spádu Příplatek k cenám za lepivost horniny tř. 4
457 | 174101101 |  | Zásyp jam, šachet rýh nebo kolem objektů sypaninou se zhutněním | M3 | 31 |  | 0 | 0 | 0 | 0 | 0
zásyp 3,5*14,5*0,3*2; 31 31=31,000 [A]
Zásyp sypaninou z jakékoliv horniny s uložením výkopku ve vrstvách se zhutněním jam, šachet, rýh nebo kolem objektů v těchto vykopávkách
458 | 151711111 |  | Osazení zápor ocelových dl do 8 m | M | 114 |  | 0 | 0.00133 | 0.15162 | 0 | 0
14*7+4*4114=114,000 [A]
Osazení ocelových zápor pro pažení hloubených vykopávek do předem provedených vrtů se zabetonováním spodního konce, s příp. nutným obsypem zápory pískem délky od 0 do 8 m
459 | 151711131 |  | Vytažení zápor ocelových dl do 8 m | M | 114 |  | 0 | 0 | 0 | 0 | 0
Vytažení ocelových zápor pro pažení délky od 0 do 8 m
460 | 151713111 |  | Zřízení vrchního kotvení zápor při délce zápory do 8 m | KUS | 6 |  | 0 | 3.7098 | 22.2589 | 0 | 0
Vrchní kotvení zápor na povrch výkopové jámy s provedením kotevních bloků z betonu nebo se zaberaněním ocelových pilot, případně s provedením vrtů a jejich výplní betonem, s dodáním hmot při délce zápory do 8 m zřízení
461 | 151713112 |  | Odstranění vrchního kotvení zápor při délce zápory do 8 m | KUS | 6 |  | 0 | 0 | 0 | 0 | 0
Vrchní kotvení zápor na povrch výkopové jámy s provedením kotevních bloků z betonu nebo se zaberaněním ocelových pilot, případně s provedením vrtů a jejich výplní betonem, s dodáním hmot při délce zápory do 8 m odstranění
462 | 151721111 |  | Zřízení pažení do ocelových zápor hl výkopu do 4 m s jeho následným odstraněním | M2 | 69.8 |  | 0 | 0.0264 | 1.8427 | 0 | 0
69,8 69.8=69,800 [A]
Pažení do ocelových zápor bez ohledu na druh pažin, s odstraněním pažení, hloubky výkopu do 4 m
463 | 153116111 |  | Opracování ocelových kleštin nebo převázek hradicích stěn z terénu | T | 2.405 |  | 0 | 0.0021 | 0.0050505 | 0 | 0
32,5*74,/10002.405=2,405 [A]
Kleštiny nebo převázky pro hradící stěny beraněné, nasazené, tabulové z oceli jakéhokoliv druhu z terénu opracování
464 | 153116112 |  | Montáž ocelových kleštin nebo převázek hradicích stěn z terénu | T | 2.405 |  | 0 | 0.00577 | 0.013877 | 0 | 0
Kleštiny nebo převázky pro hradící stěny beraněné, nasazené, tabulové z oceli jakéhokoliv druhu z terénu montáž
465 | 153116113 |  | Demontáž ocelových kleštin nebo převázek hradicích stěn z terénu | T | 2.405 |  | 0 | 0.00072 | 0.0017316 | 0 | 0
Kleštiny nebo převázky pro hradící stěny beraněné, nasazené, tabulové z oceli jakéhokoliv druhu z terénu demontáž
466 | 13010976 |  | Ocel profilová HE-B, v jakosti 11 375, h=160 mm50% obrat | T | 4.856 |  | 0 | 1 | 4.856 | 0 | 0
(14*7+4*4)*0,0426 4.856=4,856 [A]
467 | 159202000 |  | Štětovnice VL 604, 74,1 kg/m50% obrat | T | 2.408 |  | 0 | 1 | 2.408 | 0 | 0
32,5*74,1/10002.408=2,408 [A]
468 | 162201602 |  | Vodorovné přemístění sypaniny z horniny tř 1 až 4 po suchu do 50 m | M3 | 31 |  | 0 | 0 | 0 | 0 | 0
zpětný zásyp; 3131=31,000 [A]
Vodorovné přemístění sypaniny (písku) po suchu na obvyklém dopravním prostředku, bez naložení sypaniny na skládce mimo místo nákupu, avšak se složením, bez rozhrnutí z horniny tř. 1 až 4 na vzdálenost přes 20 do 50 m
|  | 10 | Zemní práce |  |  |  | 0 |  |  |  |  | 0
|  | 20 | Základy
469 | 226111212 |  | Vrty velkoprofilové svislé nezapažené D do 450 mm hl přes 5 m hor. II | M | 96 |  | 0 | 3e-05 | 0.00288 | 0 | 0
14*6+4*3 96=96,000 [A]
Velkoprofilové vrty náběrovým vrtáním svislé nezapažené průměru přes 400 do 450 mm, v hl přes 5 m v hornině tř. II
470 | 273311127 |  | Základové desky z betonu prostého C 25/30 | M3 | 5.369 |  | 0 | 2.536 | 13.6156 | 0 | 0
pod podpůrnou kci;2*0,4*0,6*1,8 0.864=0,864 [A] pod základy;2*1,6*10*0,1 3.2=3,200 [B] pod trouby ;0,15*8,7 1.305=1,305 [C] Celkem: A+B+C=5,369 [D]
Základové konstrukce z betonu prostého desky ve výkopu nebo na hlavách pilot C 25/30
471 | 273321117 |  | Základové desky ze ŽB C 25/30 | M3 | 19.208 |  | 0 | 2.5263 | 48.5242 | 0 | 0
9,8*1,4*0,7*2 19.208=19,208 [A]
Základové konstrukce z betonu železového desky ve výkopu nebo na hlavách pilot C 25/30
472 | 273351215 |  | Zřízení bednění stěn základových desek | M2 | 29.12 |  | 0 | 0.00103 | 0.029994 | 0 | 0
0,7*10,4*4 29.12=29,120 [A]
Bednění základových stěn desek svislé nebo šikmé (odkloněné), půdorysně přímé nebo zalomené ve volných nebo zapažených jámách, rýhách, šachtách, včetně případných vzpěr zřízení
473 | 273352119 |  | Odbednění základových desek | M2 | 29.12 |  | 0 | 0 | 0 | 0 | 0
Bednění základových konstrukcí desek odbednění bez ohledu na tvar
474 | 273361821 |  | Výztuž základových desek betonářskou ocelí 10 505 (R) | T | 1.921 |  | 0 | 1.0602 | 2.0366 | 0 | 0
19,21*0,1 1.921=1,921 [A]
Výztuž základů desek z betonářské oceli 10 505 (R) nebo BSt 500
475 | 275261111 |  | Osazování bloků základových patek z betonu prostého nebo ŽB do objemu 0,10 m3 | KUS | 10 |  | 0 | 0.12846 | 1.2846 | 0 | 0
Osazování betonových základových bloků patek na maltu MC-25, objemu přes 0,06 do 0,10 m3
476 | 59210 |  | Práh betonový dl.1,2m | KUS | 10 |  | 0 | 0.082 | 0.82 | 0 | 0
477 | 273311125 |  | Základové desky z betonu prostého C 16/20 | M3 | 1.887 |  | 0 | 2.3324 | 4.4012 | 0 | 0
0,17*11,11.887=1,887 [A]
Základové konstrukce z betonu prostého desky ve výkopu nebo na hlavách pilot C 16/20
|  | 20 | Základy |  |  |  | 0 |  |  |  |  | 0
|  | 30 | Svislé konstrukce
478 | 334951113 |  | Podpěrné skruže dočasné ze dřeva z hranolů - zřízení | M3 | 1.66 |  | 0 | 0.12952 | 0.215 | 0 | 0
podepření vodovodu; 0,18*0,18*3,5*2 0.227=0,227 [A] podepření chráničky dřevěnou lávkou (O2); 0,22*0,22*22 1.065=1,065 [B] dřevěné rozepření betonové svodidla o zápory; 12*0,16*0,16*1,2 0.369=0,369 [C] Celkem: A+B+C=1,661 [D]
Podpěrné skruže dočasné ze dřeva z hranolů zřízení
479 | 334952113 |  | Podpěrné skruže dočasné ze dřeva z hranolů - odstranění | M3 | 1.66 |  | 0 | 0 | 0 | 0 | 0
Podpěrné skruže dočasné ze dřeva z hranolů odstranění
480 | 334323218 |  | Mostní křídla a závěrné zídky ze ŽB C 30/37 | M3 | 52.976 |  | 0 | 2.4535 | 129.9771 | 0 | 0
(28,3-2,6-0,18*9)*1*2,2 52.976=52,976 [A]
Mostní křídla a závěrné zídky z betonu železového C 30/37
481 | 334352111 |  | Bednění mostních křídel a závěrných zídek ze systémového bednění s výplní z překližek - zřízení | M2 | 59.3 |  | 0 | 0.00132 | 0.078276 | 0 | 0
(28,3+31) 59.3=59,300 [A]
Bednění mostních křídel a závěrných zídek ze systémového bednění zřízení z překližek
482 | 334352211 |  | Bednění mostních křídel a závěrných zídek ze systémového bednění s výplní z překližek - odstranění | M2 | 59.3 |  | 0 | 4e-05 | 0.002372 | 0 | 0
Bednění mostních křídel a závěrných zídek ze systémového bednění odstranění z překližek
483 | 334361226 |  | Výztuž křídel, závěrných zdí z betonářské oceli 10 505 | T | 6.36 |  | 0 | 1.0764 | 6.8457 | 0 | 0
53*120/1000 6.36=6,360 [A]
Výztuž betonářská mostních konstrukcí opěr, úložných prahů, křídel, závěrných zídek, bloků ložisek, pilířů a sloupů z oceli 10 505 (R) nebo BSt 500 křídel, závěrných zdí
484 | 317321118 |  | Mostní římsy ze ŽB C 30/37 | M3 | 5.52 |  | 0 | 2.4779 | 13.6778 | 0 | 0
2*(0,3*9,2) 5.52=5,520 [A]
Římsy ze železového betonu C 30/37
485 | 317353121 |  | Bednění mostních říms všech tvarů - zřízení | M2 | 25.76 |  | 0 | 0.04174 | 1.0752 | 0 | 0
2*9,2*1,4 25.76=25,760 [A]
Bednění mostní římsy zřízení všech tvarů
486 | 317353221 |  | Bednění mostních říms všech tvarů - odstranění | M2 | 25.76 |  | 0 | 2e-05 | 0.0005152 | 0 | 0
Bednění mostní římsy odstranění všech tvarů
487 | 317361116 |  | Výztuž mostních říms z betonářské oceli 10 505 | T | 0.828 |  | 0 | 1.0488 | 0.86838 | 0 | 0
5,52*150/1000 0.828=0,828 [A]
Výztuž mostních železobetonových říms z betonářské oceli 10 505 (R) nebo BSt 500
488 | 321321116 |  | Konstrukce vodních staveb ze ŽB mrazuvzdorného tř. C 30/37 | M3 | 1.92 |  | 0 | 2.8089 | 5.3932 | 0 | 0
příčný práh;2*(3*0,8*0,4) 1.92=1,920 [A]
Konstrukce z betonu vodních staveb přehrad, jezů a plavebních komor, spodní stavby vodních elektráren, jader přehrad, odběrných věží a výpustných zařízení, opěrných zdí, šachet, šachtic a ostatních konstrukcí železového pro prostředí s mrazovými cykly tř. C 30/37
489 | 321366111 |  | Výztuž železobetonových konstrukcí vodních staveb z oceli 10 505 D do 12 mm | T | 0.154 |  | 0 | 1.0958 | 0.16875 | 0 | 0
1,92*80/10000.154=0,154 [A]
Výztuž železobetonových konstrukcí vodních staveb přehrad, jezů a plavebních komor, spodní stavby vodních elektráren, jader přehrad, odběrných věží a výpustných zařízení, opěrných zdí, šachet, šachtic a ostatních konstrukcí jednotlivé pruty průměru do 12 mm, z oceli 10 505 (R) nebo BSt 500
490 | 34800X |  | Dodávka zábradlí měst. typu vč. PKO | KG | 1044 |  | 0 | 0 | 0 | 0 | 0
17,4*601044=1 044,000 [A]
|  | 30 | Svislé konstrukce |  |  |  | 0 |  |  |  |  | 0
|  | 40 | Vodorovné konstrukce
491 | 458311131 |  | Filtrační vrstvy za opěrou z betonu drenážního B 5 hutněného po vrstvách | M3 | 206.74 |  | 0 | 2.4127 | 498.8057 | 0 | 0
pažicí klín z dren betonu;12,5*16,1 201.25=201,250 [A] pod ochranou vodovodu; 0,3*18,35.49=5,490 [B] Celkem: A+B=206,740 [C]
Výplňové klíny a filtrační vrstvy za opěrou z betonu hutněného po vrstvách filtračního drenážního B5
492 | 465511511 |  | Dlažba z lomového kamene do malty s vyplněním spár maltou a vyspárováním plocha do 20 m2 tl 200 mm | M2 | 12 |  | 0 | 0.78913 | 9.4696 | 0 | 0
4*0,6+2*1,6*3 12=12,000 [A]
493 | 451311521 |  | Podklad pro dlažbu z betonu prostého mrazuvzdorného tř. C 25/30 vrstva tl nad 100 do 150 mm | M2 | 12 |  | 0 | 0.38257 | 4.5908 | 0 | 0
4*0,6+2*1,6*3 12=12,000 [A]
Podklad z prostého betonu pod dlažbu pro prostředí s mrazovými cykly, ve vrstvě tl. přes 100 do 150 mm
494 | 458501112 |  | Výplňové klíny za opěrou z kameniva drceného hutněného po vrstvách | M3 | 350 |  | 0 | 2.45 | 857.5 | 0 | 0
0-32, 56*9,1+(3*14)-201,3= ;350350=350,000 [A]
Výplňové klíny za opěrou z kameniva hutněného po vrstvách drceného
|  | 40 | Vodorovné konstrukce |  |  |  | 0 |  |  |  |  | 0
|  | 50 | Komunikace
495 | 573111112 |  | Postřik živičný infiltrační s posypem z asfaltu množství 1 kg/m2 | M2 | 185 |  | 0 | 0.00601 | 1.1119 | 0 | 0
Postřik živičný infiltrační z asfaltu silničního s posypem kamenivem, v množství 1,00 kg/m2
496 | 565135111 |  | Asfaltový beton vrstva podkladní ACP 16 (obalované kamenivo OKS) tl 50 mm š do 3 m | M2 | 185 |  | 0 | 0.13188 | 24.3978 | 0 | 0
Asfaltový beton vrstva podkladní ACP 16 (obalované kamenivo střednězrnné - OKS) s rozprostřením a zhutněním v pruhu šířky do 3 m, po zhutnění tl. 50 mm
497 | 567122112 |  | Podklad ze směsi stmelené cementem SC C 8/10 (KSC I) tl 130 mm | M2 | 185 |  | 0 | 0.33206 | 61.4311 | 0 | 0
Podklad ze směsi stmelené cementem bez dilatačních spár, s rozprostřením a zhutněním SC C 8/10 (KSC I), po zhutnění tl. 130 mm
498 | 564861113 |  | Podklad ze štěrkodrtě ŠD tl 220 mm | M2 | 185 |  | 0 | 0.416 | 76.96 | 0 | 0
Podklad ze štěrkodrti ŠD s rozprostřením a zhutněním, po zhutnění tl. 220 mm
499 | 577134111 |  | Asfaltový beton vrstva obrusná ACO 11 (ABS) tř. I tl 40 mm š do 3 m z nemodifikovaného asfaltuACO 11+ | M2 | 31.4 |  | 0 | 0.10373 | 3.2571 | 0 | 0
11,7+19,731.4=31,400 [A]
Asfaltový beton vrstva obrusná ACO 11 (ABS) s rozprostřením a se zhutněním z nemodifikovaného asfaltu v pruhu šířky do 3 m tř. I, po zhutnění tl. 40 mm
500 | 577155112 |  | Asfaltový beton vrstva ložní ACL 16 (ABH) tl 60 mm š do 3 m z nemodifikovaného asfaltuACL 16+ | M2 | 31.4 |  | 0 | 0.15559 | 4.8855 | 0 | 0
11,7+19,731.4=31,400 [A]
Asfaltový beton vrstva ložní ACL 16 (ABH) s rozprostřením a zhutněním z nemodifikovaného asfaltu v pruhu šířky do 3 m, po zhutnění tl. 60 mm
501 | 573211111 |  | Postřik živičný spojovací z asfaltu v množství do 0,70 kg/m2 | M2 | 62.8 |  | 0 | 0.00061 | 0.038308 | 0 | 0
31,4*262.8=62,800 [A]
Postřik živičný spojovací bez posypu kamenivem z asfaltu silničního, v množství od 0,50 do 0,70 kg/m2
|  | 50 | Komunikace |  |  |  | 0 |  |  |  |  | 0
|  | 80 | Trubní vedení
502 | 871364121 |  | Montáž potrubí v otevřeném výkopu sklonu do 20 % z polyetylenových trub svařovaných na tupo DN 250 | M | 44 |  | 0 | 0 | 0 | 0 | 0
Chránička HDPE DN 200; 4444=44,000 [A]
Montáž potrubí kanalizačních trub z plastů z polyetylenu svařovaných na tupo v otevřeném výkopu ve sklonu do 20 % DN 250
503 | 28613834 |  | Potrubí vodovodní PE HD (IPE) tyče 6,12 m, 225 x 20,5 mm | M | 44 |  | 0 | 0.0131 | 0.5764 | 0 | 0
Dělená chránička HDPE DN 200 ; 2*2244=44,000 [A]
|  | 80 | Trubní vedení |  |  |  | 0 |  |  |  |  | 0
|  | 90 | Ostatní konstrukce a práce
504 | 948421111R |  | Zřízení podpěrné konstrukce trvalé z ocelových nosníků | T | 2.33 |  | 0 | 0.007318 | 0.017051 | 0 | 0
ocelová podpůrná kce. Plynovodu 4xIPE270+příchytky a závit. tyče;2,332.33=2,330 [A]
Podpěrné konstrukce dočasné z ocelových nosníků zřízení nosníku I 50 délky do 12 m
505 | 948421211R |  | Odstranění podpěrné konstrukce dočasné z ocelových nosníků | T | 2.33 |  | 0 | 0 | 0 | 0 | 0
Podpěrné konstrukce dočasné z ocelových nosníků odstranění nosníku I 50 délky do 12 m
506 | 948421291R |  | Měsíční nájemné podpěrné konstrukce dočasné z ocelových nosníků | T | 2.33 |  | 0 | 0 | 0 | 0 | 0
Podpěrné konstrukce dočasné z ocelových nosníků měsíční nájemné nosníku I 50 délky do 12 m
507 | 911121111 |  | Montáž zábradlí ocelového přichyceného vruty do betonového podkladu | M | 17.4 |  | 0 | 0.00084 | 0.014616 | 0 | 0
2*(8,7) 17.4=17,400 [A]
Montáž zábradlí ocelového přichyceného vruty do betonového podkladu
508 | 911381123 |  | Silniční svodidlo betonové jednostranné průběžné délky 4 m výšky 1,0 m | M | 16 |  | 0 | 0.68266 | 10.9226 | 0 | 0
Silniční svodidlo betonové jednostranné průběžné délky 4 m, výšky 1,0 m
509 | 911381137 |  | Silniční svodidlo betonové jednostranné koncové délky 4 m výšky 1,0 m | M | 8 |  | 0 | 0.45516 | 3.6413 | 0 | 0
4*28=8,000 [A]
Silniční svodidlo betonové jednostranné koncové délky 4 m, výšky 1,0 m
510 | 911381823 |  | Odstranění silničního betonového svodidla délky 4 m výšky 1,0 m | M | 24 |  | 0 | 0 | 0 | 0.683 | 16.392
Odstranění silničního betonového svodidla s naložením na dopravní prostředek délky 4 m, výšky 1,0 m
511 | 913411111 |  | Montáž a demontáž mobilní semaforové soupravy se 2 semafory | KUS | 1 |  | 0 | 0 | 0 | 0 | 0
Montáž a demontáž mobilní semaforové soupravy 2 semafory
512 | 913411211 |  | Příplatek k dočasné mobilní semaforové soupravě se 2 semafory za první a ZKD den použití | KUS | 30 |  | 0 | 0 | 0 | 0 | 0
Montáž a demontáž mobilní semaforové soupravy Příplatek za první a každý další den použití mobilní semaforové soupravy k ceně 41-1111
513 | 913911112 |  | Montáž a demontáž akumulátoru dočasného dopravního značení olověného 12 V/55 Ah | KUS | 2 |  | 0 | 0 | 0 | 0 | 0
Montáž a demontáž akumulátorů a zásobníků dočasného dopravního značení akumulátoru olověného 12V/55 Ah
514 | 913911212 |  | Příplatek k dočasnému akumulátor 12V/55 Ah za první a ZKD den použití | KUS | 60 |  | 0 | 0 | 0 | 0 | 0
Montáž a demontáž akumulátorů a zásobníků dočasného dopravního značení Příplatek za první a každý další den použití akumulátorů a zásobníků dočasného dopravního značení k ceně 91-1112
515 | 78383 |  | NÁTĚRY BETON KONSTR TYP S4 (OS-C) | M2 | 7.36 |  | 0 | 0 | 0 | 0 | 0
obrubníková část;2*(0,4*9,2) 7.36=7,360 [A]
516 | 919521230 |  | Zřízení silničního propustku z trub betonových nebo ŽB DN 1400 | M | 11.1 |  | 0 | 3.1214 | 34.6473 | 0 | 0
4*2,5+1*1,1 11.1=11,100 [A]
Zřízení silničního propustku z trub betonových nebo železobetonových DN 1400 mm
517 | 59222400 |  | Trouba hrdlová přímá železobet. DN 1400 | KUS | 5 |  | 0 | 4.311 | 21.555 | 0 | 0
|  | 90 | Ostatní konstrukce a práce |  |  |  | 0 |  |  |  |  | 0
|  | 96 | Bourání a demontáže
518 | 961051111 |  | Bourání mostních základů z ŽBříms, žb. | M3 | 15.68 |  | 0 | 0.12171 | 1.9084 | 2.4 | 37.632
1,6*9,8 15.68=15,680 [A]
Bourání mostních konstrukcí základů ze železového betonu
519 | 997211111 |  | Svislá doprava suti na v 3,5 m | T | 264.097 |  | 0 | 0 | 0 | 0 | 0
15,68*2,5+90,32*2,49264.097=264,097 [A]
Svislá doprava suti nebo vybouraných hmot s naložením do dopravního zařízení a s vyprázdněním dopravního zařízení na hromadu nebo do dopravního prostředku suti na výšku do 3,5 m
520 | 997211511 |  | Vodorovná doprava suti po suchu na vzdálenost do 1 km | T | 264.097 |  | 0 | 0 | 0 | 0 | 0
Vodorovná doprava suti nebo vybouraných hmot suti se složením a hrubým urovnáním, na vzdálenost do 1 km
521 | 997211519 |  | Příplatek ZKD 1 km u vodorovné dopravy suti | T | 5281.94 |  | 0 | 0 | 0 | 0 | 0
264,097*205281.94=5 281,940 [A]
Vodorovná doprava suti nebo vybouraných hmot suti se složením a hrubým urovnáním, na vzdálenost Příplatek k ceně za každý další i započatý 1 km přes 1 km
522 | 961021311 |  | Bourání základů ze zdiva kamenného | M3 | 90.32 |  | 0 | 0 | 0 | 2.5 | 225.8
5*0,6*9,4+2*4,7*3,8*1+2*1*11*0,8+2*0,5*0,8*11 90.32=90,320 [A]
Bourání základů ze zdiva kamenného nebo smíšeného kamenného
523 | 966075211 |  | Demontáž částí ocelového zábradlí mostů do 50 kg | KG | 560 |  | 0 | 0 | 0 | 0.001 | 0.56
35*16560=560,000 [A]
Demontáž částí ocelového zábradlí mostů svařovaného nebo šroubovaného, hmotnosti do 50 kg
524 | 997211211 |  | Svislá doprava vybouraných hmot na v 3,5 m | T | 0.56 |  | 0 | 0 | 0 | 0 | 0
Svislá doprava suti nebo vybouraných hmot s naložením do dopravního zařízení a s vyprázdněním dopravního zařízení na hromadu nebo do dopravního prostředku vybouraných hmot na výšku do 3,5 m
525 | 997211521 |  | Vodorovná doprava vybouraných hmot po suchu na vzdálenost do 1 km | T | 0.56 |  | 0 | 0 | 0 | 0 | 0
Vodorovná doprava suti nebo vybouraných hmot vybouraných hmot se složením a hrubým urovnáním nebo s přeložením na jiný dopravní prostředek kromě lodi, na vzdálenost do 1 km
526 | 997211529 |  | Příplatek ZKD 1 km u vodorovné dopravy vybouraných hmot | T | 11.2 |  | 0 | 0 | 0 | 0 | 0
0,56*2011.2=11,200 [A]
Vodorovná doprava suti nebo vybouraných hmot vybouraných hmot se složením a hrubým urovnáním nebo s přeložením na jiný dopravní prostředek kromě lodi, na vzdálenost Příplatek k ceně za každý další i započatý 1 km přes 1 km
|  | 96 | Bourání a demontáže |  |  |  | 0 |  |  |  |  | 0
|  | 99 | Přesun hmot HSV
527 | 998225111 |  | Přesun hmot pro pozemní komunikace s krytem z kamene, monolitickým betonovým nebo živičným | T | 1876 |  | 0 | 0 | 0 | 0 | 0
18761876=1 876,000 [A]
Přesun hmot pro komunikace s krytem z kameniva, monolitickým betonovým nebo živičným dopravní vzdálenost do 200 m jakékoliv délky objektu
528 | 998225191 |  | Příplatek k přesunu hmot pro pozemní komunikace s krytem z kamene, živičným, betonovým do 1000 m | T | 1876 |  | 0 | 0 | 0 | 0 | 0
18761876=1 876,000 [A]
Přesun hmot pro komunikace s krytem z kameniva, monolitickým betonovým nebo živičným Příplatek k ceně za zvětšený přesun přes vymezenou největší dopravní vzdálenost do 1000 m
|  | 99 | Přesun hmot HSV |  |  |  | 0 |  |  |  |  | 0
|  | 995 | Poplatky za skládky
529 | 01.170504-O |  | čistá výkopová zemina-odkop | T | 1272.6 |  | 0 | 0 | 0 | 0 | 0
707*1,81272.6=1 272,600 [A]
530 | 03.170302-O |  | vybouraný asfaltový beton bez dehtu | T | 27.5 |  | 0 | 0 | 0 | 0 | 0
12,5*2,227.5=27,500 [A]
531 | 04.170101-O |  | beton z demolic objektů, základů TV | T | 39.2 |  | 0 | 0 | 0 | 0 | 0
15,68*2,539.2=39,200 [A]
532 | 44.170504-O |  | kamenná suť | T | 224.897 |  | 0 | 0 | 0 | 0 | 0
90,32*2,49224.897=224,897 [A]
|  | 995 | Poplatky za skládky |  |  |  | 0 |  |  |  |  | 0
|  | VRN | Vedlejší rozpočtové náklady
533 | 012203000 |  | Geodetické práce při provádění stavby | KČ | 1 |  | 0 | 0 | 0 | 0 | 0
Průzkumné, geodetické a projektové práce geodetické práce při provádění stavby
534 | 013002000 |  | Projektové práce | % | 3 |  | 0 | 0 | 0 | 0 | 0
Hlavní tituly průvodních činností a nákladů průzkumné, geodetické a projektové práce projektové práce
535 | 030001000 |  | Zařízení staveniště | % | 1 |  | 0 | 0 | 0 | 0 | 0
Základní rozdělení průvodních činností a nákladů zařízení staveniště
|  | VRN | Vedlejší rozpočtové náklady |  |  |  | 0 |  |  |  |  | 0
|  |  | C e l k e m |  |  |  | 0 |  |  |  |  | 0
Ostatní ve výkazu nespecifikované práce
Vícepráce
|  |  | Vícepráce celkem |  |  |  | 0 |  |  |  |  | 0
Méněpráce
|  |  | Méněpráce celkem |  |  |  | 0 |  |  |  |  | 0
|  |  | Celkem |  |  |  | 0 |  |  |  |  | 0
|  |  | Celkem |  |  |  | 0 |  |  |  |  | 0

## SO 203
ASPE 9 |  | Firma: SUDOP Praha
Příloha k formuláři pro ocenění nabídky
Stavba : |  | 12-268.250 | II_603 Radějovice - Babice PD
číslo a název SO: |  | SO 203 | Sanace mostu ev. č. 603-014
číslo a název rozpočtu: |  | SO 203 | Sanace mostu ev. č. 603-014
Poř. č.pol. | Kód položky | Varianta položky | Název položky | jednotka | Počet jednotek | CENA |  | HMOTNOST |  | SUTĚ
[6 empty] | jednotková | celkem | jednotková | celkem | jednotková | celkem
1 | 2 | 3 | 4 | 5 | 6 | 7 | 8 | 9 | 10 | 11 | 12
|  | 10 | Zemní práce
536 | 111201101 |  | Odstranění křovin a stromů průměru kmene do 100 mm i s kořeny z celkové plochy do 1000 m2 | M2 | 25 |  | 0 | 0 | 0 | 0 | 0
Odstranění křovin a stromů s odstraněním kořenů průměru kmene do 100 mm do sklonu terénu 1 : 5, při celkové ploše do 1 000 m2
537 | 111201401 |  | Spálení křovin a stromů průměru kmene do 100 mm | M2 | 25 |  | 0 | 0.00018 | 0.0045 | 0 | 0
Spálení odstraněných křovin a stromů na hromadách průměru kmene do 100 mm pro jakoukoliv plochu
538 | 113107182 |  | Odstranění podkladu pl přes 50 do 200 m2 živičných tl 100 mm | M2 | 92 |  | 0 | 0 | 0 | 0.181 | 16.652
9292=92,000 [A]
Odstranění podkladů nebo krytů s přemístěním hmot na skládku na vzdálenost do 20 m nebo s naložením na dopravní prostředek v ploše jednotlivě přes 50 m2 do 200 m2 živičných, o tl. vrstvy přes 50 do 100 mm
539 | 131301101 |  | Hloubení jam nezapažených v hornině tř. 4 objemu do 100 m3 | M3 | 25 |  | 0 | 0 | 0 | 0 | 0
U čelní zdí; 12,5*1*2 25=25,000 [A]
Hloubení nezapažených jam a zářezů s urovnáním dna do předepsaného profilu a spádu v hornině tř. 4 do 100 m3
540 | 124103101 |  | Vykopávky do 1000 m3 pro koryta vodotečí v hornině tř. 1 a 2 | M3 | 18.375 |  | 0 | 0 | 0 | 0 | 0
0,35*17,5*318.375=18,375 [A]
Vykopávky pro koryta vodotečí s přehozením výkopku na vzdálenost do 3 m nebo s naložením na dopravní prostředek v horninách tř. 1 a 2 do 1 000 m3
541 | 161101101 |  | Svislé přemístění výkopku z horniny tř. 1 až 4 hl výkopu do 2,5 m | M3 | 43.4 |  | 0 | 0 | 0 | 0 | 0
25+18,443.4=43,400 [A]
Svislé přemístění výkopku bez naložení do dopravní nádoby avšak s vyprázdněním dopravní nádoby na hromadu nebo do dopravního prostředku z horniny tř. 1 až 4, při hloubce výkopu přes 1 do 2,5 m
542 | 162701105 |  | Vodorovné přemístění do 10000 m výkopku/sypaniny z horniny tř. 1 až 4 | M3 | 43.4 |  | 0 | 0 | 0 | 0 | 0
Vodorovné přemístění výkopku nebo sypaniny po suchu na obvyklém dopravním prostředku, bez naložení výkopku, avšak se složením bez rozhrnutí z horniny tř. 1 až 4 na vzdálenost přes 9 000 do 10 000 m
543 | 162701109 |  | Příplatek k vodorovnému přemístění výkopku/sypaniny z horniny tř. 1 až 4 ZKD 1000 m přes 10000 m | M3 | 434 |  | 0 | 0 | 0 | 0 | 0
43,4*10434=434,000 [A]
Vodorovné přemístění výkopku nebo sypaniny po suchu na obvyklém dopravním prostředku, bez naložení výkopku, avšak se složením bez rozhrnutí z horniny tř. 1 až 4 na vzdálenost Příplatek k ceně za každých dalších i započatých 1 000 m
544 | 131301109 |  | Příplatek za lepivost u hloubení jam nezapažených v hornině tř. 4 | M3 | 25 |  | 0 | 0 | 0 | 0 | 0
Hloubení nezapažených jam a zářezů s urovnáním dna do předepsaného profilu a spádu Příplatek k cenám za lepivost horniny tř. 4
545 | 153812111 |  | Trn z betonářské oceli včetně zainjektování D do 20 mm l do 3 m | KUS | 410 |  | 0 | 0.01714 | 7.0274 | 0 | 0
(40*5+42*5)410=410,000 [A]
Trn z betonářské oceli včetně zainjektování při průměru oceli od 16 do 20 mm, délky přes 0,4 do 3,0 m
|  | 10 | Zemní práce |  |  |  | 0 |  |  |  |  | 0
|  | 20 | Základy
546 | 221211115 |  | Vrty přenosnými kladivy D do 56 mm úklon do 90° hl do 10 m hor. V | M | 102.5 |  | 0 | 0.00014 | 0.01435 | 0 | 0
(40*5+42*5)*0,25 102.5=102,500 [A]
Vrty přenosnými vrtacími kladivy v hloubce 0 až 10 m průměru přes 13 do 56 mm, do úklonu 90 st. (úpadně až horizontálně ), v hornině tř. V
|  | 20 | Základy |  |  |  | 0 |  |  |  |  | 0
|  | 30 | Svislé konstrukce
547 | 317321118 |  | Mostní římsy ze ŽB C 30/37+ nadbetonávka | M3 | 44.65 |  | 0 | 2.4779 | 110.6364 | 0 | 0
1,4*10+1,6*10,5+0,65*10+0,7*10,5 44.65=44,650 [A]
Římsy ze železového betonu C 30/37
548 | 317353121 |  | Bednění mostních říms všech tvarů - zřízení+ nadbetonávky | M2 | 30.36 |  | 0 | 0.04174 | 1.2672 | 0 | 0
0,6*(2*10+2+2,5+2*10,5+2,3+2,8) 30.36=30,360 [A]
Bednění mostní římsy zřízení všech tvarů
549 | 317353221 |  | Bednění mostních říms všech tvarů - odstranění | M2 | 30.36 |  | 0 | 2e-05 | 0.0006072 | 0 | 0
Bednění mostní římsy odstranění všech tvarů
550 | 317361116 |  | Výztuž mostních říms z betonářské oceli 10 505 | T | 5.781 |  | 0 | 1.0488 | 6.0629 | 0 | 0
30,8*0,12+13,9*0,15 5.781=5,781 [A]
Výztuž mostních železobetonových říms z betonářské oceli 10 505 (R) nebo BSt 500
|  | 30 | Svislé konstrukce |  |  |  | 0 |  |  |  |  | 0
|  | 40 | Vodorovné konstrukce
551 | 458501111 |  | Výplňové klíny za opěrou z kameniva těženého hutněného po vrstvách | M3 | 7.6 |  | 0 | 2.09 | 15.884 | 0 | 0
4*1,9 7.6=7,600 [A]
Výplňové klíny za opěrou z kameniva hutněného po vrstvách těženého
|  | 40 | Vodorovné konstrukce |  |  |  | 0 |  |  |  |  | 0
|  | 50 | Komunikace
552 | 577134111 |  | Asfaltový beton vrstva obrusná ACO 11 (ABS) tř. I tl 40 mm š do 3 m z nemodifikovaného asfaltuACO 11+ | M2 | 21.4 |  | 0 | 0.10373 | 2.2198 | 0 | 0
21,421.4=21,400 [A]
Asfaltový beton vrstva obrusná ACO 11 (ABS) s rozprostřením a se zhutněním z nemodifikovaného asfaltu v pruhu šířky do 3 m tř. I, po zhutnění tl. 40 mm
553 | 577155112 |  | Asfaltový beton vrstva ložní ACL 16 (ABH) tl 60 mm š do 3 m z nemodifikovaného asfaltuACL 16+ | M2 | 21.4 |  | 0 | 0.15559 | 3.3296 | 0 | 0
Asfaltový beton vrstva ložní ACL 16 (ABH) s rozprostřením a zhutněním z nemodifikovaného asfaltu v pruhu šířky do 3 m, po zhutnění tl. 60 mm
554 | 573111112 |  | Postřik živičný infiltrační s posypem z asfaltu množství 1 kg/m2 | M2 | 21.4 |  | 0 | 0.00601 | 0.12861 | 0 | 0
Postřik živičný infiltrační z asfaltu silničního s posypem kamenivem, v množství 1,00 kg/m2
555 | 573211111 |  | Postřik živičný spojovací z asfaltu v množství do 0,70 kg/m2 | M2 | 21.4 |  | 0 | 0.00061 | 0.013054 | 0 | 0
Postřik živičný spojovací bez posypu kamenivem z asfaltu silničního, v množství od 0,50 do 0,70 kg/m2
556 | 565135111 |  | Asfaltový beton vrstva podkladní ACP 16 (obalované kamenivo OKS) tl 50 mm š do 3 m | M2 | 21.4 |  | 0 | 0.13188 | 2.8222 | 0 | 0
Asfaltový beton vrstva podkladní ACP 16 (obalované kamenivo střednězrnné - OKS) s rozprostřením a zhutněním v pruhu šířky do 3 m, po zhutnění tl. 50 mm
557 | 567122112 |  | Podklad ze směsi stmelené cementem SC C 8/10 (KSC I) tl 130 mm | M2 | 21.4 |  | 0 | 0.33206 | 7.1061 | 0 | 0
Podklad ze směsi stmelené cementem bez dilatačních spár, s rozprostřením a zhutněním SC C 8/10 (KSC I), po zhutnění tl. 130 mm
558 | 564861113 |  | Podklad ze štěrkodrtě ŠD tl 220 mm | M2 | 21.4 |  | 0 | 0.416 | 8.9024 | 0 | 0
Podklad ze štěrkodrti ŠD s rozprostřením a zhutněním, po zhutnění tl. 220 mm
|  | 50 | Komunikace |  |  |  | 0 |  |  |  |  | 0
|  | 90 | Ostatní konstrukce a práce
559 | 985311111 |  | Reprofilace stěn cementovými sanačními maltami tl 10 mm | M2 | 44 |  | 0 | 0.01943 | 0.85492 | 0 | 0
15+17+2*6 44=44,000 [A]
Reprofilace betonu sanačními maltami na cementové bázi ručně stěn, tloušťky do 10 mm
560 | 985312111 |  | Stěrka k vyrovnání betonových ploch stěn tl 2 mm | M2 | 44 |  | 0 | 0.00356 | 0.15664 | 0 | 0
Stěrka k vyrovnání ploch reprofilovaného betonu stěn, tloušťky do 2 mm
561 | 3480R |  | Dodávka zábradlí měst. typu vč. PKO | KG | 1230 |  | 0 | 0 | 0 | 0 | 0
20,5*601230=1 230,000 [A]
562 | 985121123 |  | Tryskání degradovaného betonu stěn a rubu kleneb vodou pod tlakem do 2500 barů | M2 | 85.25 |  | 0 | 0 | 0 | 0.075 | 6.3937
5,5*7,5+15+17+2*6 85.25=85,250 [A]
Tryskání degradovaného betonu stěn, rubu kleneb a podlah vodou pod tlakem přes 1 250 do 2 500 barů
563 | 985142212 |  | Vysekání spojovací hmoty ze spár zdiva hl přes 40 mm dl do 12 m/m2 | M2 | 41.25 |  | 0 | 0 | 0 | 0.0779 | 3.2134
5,5*7,5 41.25=41,250 [A]
Vysekání spojovací hmoty ze spár zdiva včetně vyčištění hloubky spáry přes 40 mm délky spáry na 1 m2 upravované plochy přes 6 do 12 m
564 | 985232112 |  | Hloubkové spárování zdiva aktivovanou maltou spára hl do 80 mm dl do 12 m/m2 | M2 | 41.25 |  | 0 | 0.07816 | 3.2241 | 0 | 0
Hloubkové spárování zdiva hloubky přes 40 do 80 mm aktivovanou maltou délky spáry na 1 m2 upravované plochy přes 6 do 12 m
565 | 985233121 |  | Úprava spár po spárování zdiva uhlazením spára dl do 12 m/m2 | M2 | 41.25 |  | 0 | 0 | 0 | 0 | 0
Úprava spár po spárování zdiva kamenného nebo cihelného délky spáry na 1 m2 upravované plochy přes 6 do 12 m uhlazením
566 | 985132111 |  | Očištění ploch líce kleneb a podhledů tlakovou vodoupo spárování | M2 | 41.25 |  | 0 | 0 | 0 | 0 | 0
5,5*7,541.25=41,250 [A]
Očištění ploch líce kleneb a podhledů tlakovou vodou
567 | 58562000 |  | Malta opravná aktivní na spárování | KG | 907.5 |  | 0 | 0.001 | 0.9075 | 0 | 0
0,4125*2200 907.5=907,500 [A]
568 | 914112111 |  | Tabulka s označením evidenčního čísla mostu | KUS | 2 |  | 0 | 0.08542 | 0.17084 | 0 | 0
Tabulka s označením evidenčního čísla mostu na sloupek
569 | 911121111 |  | Montáž zábradlí ocelového přichyceného vruty do betonového podkladu | M | 20.5 |  | 0 | 0.00084 | 0.01722 | 0 | 0
10+10,5 20.5=20,500 [A]
Montáž zábradlí ocelového přichyceného vruty do betonového podkladu
570 | 911381123 |  | Silniční svodidlo betonové jednostranné průběžné délky 4 m výšky 1,0 m | M | 24 |  | 0 | 0.68266 | 16.3838 | 0 | 0
Silniční svodidlo betonové jednostranné průběžné délky 4 m, výšky 1,0 m
571 | 911381137 |  | Silniční svodidlo betonové jednostranné koncové délky 4 m výšky 1,0 m | M | 16 |  | 0 | 0.45516 | 7.2826 | 0 | 0
Silniční svodidlo betonové jednostranné koncové délky 4 m, výšky 1,0 m
572 | 911381823 |  | Odstranění silničního betonového svodidla délky 4 m výšky 1,0 m | M | 40 |  | 0 | 0 | 0 | 0.683 | 27.32
Odstranění silničního betonového svodidla s naložením na dopravní prostředek délky 4 m, výšky 1,0 m
573 | 913411111 |  | Montáž a demontáž mobilní semaforové soupravy se 2 semafory | KUS | 1 |  | 0 | 0 | 0 | 0 | 0
Montáž a demontáž mobilní semaforové soupravy 2 semafory
574 | 913411211 |  | Příplatek k dočasné mobilní semaforové soupravě se 2 semafory za první a ZKD den použití | KUS | 30 |  | 0 | 0 | 0 | 0 | 0
Montáž a demontáž mobilní semaforové soupravy Příplatek za první a každý další den použití mobilní semaforové soupravy k ceně 41-1111
575 | 913911112 |  | Montáž a demontáž akumulátoru dočasného dopravního značení olověného 12 V/55 Ah | KUS | 2 |  | 0 | 0 | 0 | 0 | 0
Montáž a demontáž akumulátorů a zásobníků dočasného dopravního značení akumulátoru olověného 12V/55 Ah
576 | 913911212 |  | Příplatek k dočasnému akumulátor 12V/55 Ah za první a ZKD den použití | KUS | 60 |  | 0 | 0 | 0 | 0 | 0
Montáž a demontáž akumulátorů a zásobníků dočasného dopravního značení Příplatek za první a každý další den použití akumulátorů a zásobníků dočasného dopravního značení k ceně 91-1112
577 | 911331135 |  | Svodidlo ocelové jednostranné zádržnosti H1 typ KB1 RH1 V se zaberaněním sloupků v rozmezí do 4 m | M | 48 |  | 0 | 0.0443 | 2.1264 | 0 | 0
4*12 48=48,000 [A]
Silniční svodidlo s osazením sloupků zaberaněním ocelové úroveň zádržnosti H1 vzdálenosti sloupků přes 2 do 4 m KB1 RH1 V jednostranné
578 | 911331411 |  | Náběh ocelového svodidla jednostranný délky do 4 m se zaberaněním sloupků v rozmezí do 2 m | M | 34.7 |  | 0 | 0.0396 | 1.3741 | 0 | 0
2*(8,55+8,8) 34.7=34,700 [A]
Silniční svodidlo s osazením sloupků zaberaněním ocelové náběh jednostranný, délky do 4 m
579 | 911334621 |  | Mostní svodidlo ocelové úrovně zádržnosti H 2 typ KB1 RH2 K | M | 28.5 |  | 0 | 0.0447 | 1.2739 | 0 | 0
10+10,5+4*2 28.5=28,500 [A]
Mostní svodidla ocelová s osazením sloupků kotvením do mostní konstrukce, se svodnicí úrovně zádržnosti H2 KB1 RH2 K
|  | 90 | Ostatní konstrukce a práce |  |  |  | 0 |  |  |  |  | 0
|  | 96 | Bourání a demontáže
580 | 961051111 |  | Bourání mostních základů z ŽBříms, žb. zábradlí | M3 | 9.711 |  | 0 | 0.12171 | 1.1819 | 2.4 | 23.3064
0,55*10,02+0,4*10,5 9.711=9,711 [A]
Bourání mostních konstrukcí základů ze železového betonu
581 | 997211111 |  | Svislá doprava suti na v 3,5 m | T | 24.25 |  | 0 | 0 | 0 | 0 | 0
9,7*2,524.25=24,250 [A]
Svislá doprava suti nebo vybouraných hmot s naložením do dopravního zařízení a s vyprázdněním dopravního zařízení na hromadu nebo do dopravního prostředku suti na výšku do 3,5 m
582 | 997211511 |  | Vodorovná doprava suti po suchu na vzdálenost do 1 km | T | 24.25 |  | 0 | 0 | 0 | 0 | 0
24,2524.25=24,250 [A]
Vodorovná doprava suti nebo vybouraných hmot suti se složením a hrubým urovnáním, na vzdálenost do 1 km
583 | 997211519 |  | Příplatek ZKD 1 km u vodorovné dopravy suti | T | 485 |  | 0 | 0 | 0 | 0 | 0
24,25*20485=485,000 [A]
Vodorovná doprava suti nebo vybouraných hmot suti se složením a hrubým urovnáním, na vzdálenost Příplatek k ceně za každý další i započatý 1 km přes 1 km
584 | 966075211 |  | Demontáž částí ocelového zábradlí mostů do 50 kg | KG | 905 |  | 0 | 0 | 0 | 0.001 | 0.905
50*18,1905=905,000 [A]
Demontáž částí ocelového zábradlí mostů svařovaného nebo šroubovaného, hmotnosti do 50 kg
585 | 997211211 |  | Svislá doprava vybouraných hmot na v 3,5 m | T | 0.905 |  | 0 | 0 | 0 | 0 | 0
Svislá doprava suti nebo vybouraných hmot s naložením do dopravního zařízení a s vyprázdněním dopravního zařízení na hromadu nebo do dopravního prostředku vybouraných hmot na výšku do 3,5 m
586 | 997211521 |  | Vodorovná doprava vybouraných hmot po suchu na vzdálenost do 1 km | T | 0.905 |  | 0 | 0 | 0 | 0 | 0
Vodorovná doprava suti nebo vybouraných hmot vybouraných hmot se složením a hrubým urovnáním nebo s přeložením na jiný dopravní prostředek kromě lodi, na vzdálenost do 1 km
587 | 997211529 |  | Příplatek ZKD 1 km u vodorovné dopravy vybouraných hmot | T | 18.1 |  | 0 | 0 | 0 | 0 | 0
0,905*2018.1=18,100 [A]
Vodorovná doprava suti nebo vybouraných hmot vybouraných hmot se složením a hrubým urovnáním nebo s přeložením na jiný dopravní prostředek kromě lodi, na vzdálenost Příplatek k ceně za každý další i započatý 1 km přes 1 km
|  | 96 | Bourání a demontáže |  |  |  | 0 |  |  |  |  | 0
|  | 99 | Přesun hmot HSV
588 | 998212111 |  | Přesun hmot pro mosty zděné, monolitické betonové nebo ocelové v do 20 m | T | 200.4 |  | 0 | 0 | 0 | 0 | 0
200,4200.4=200,400 [A]
Přesun hmot pro mosty zděné, betonové monolitické, spřažené ocelobetonové nebo kovové vodorovná dopravní vzdálenost do 100 m výška mostu do 20 m
589 | 998212191 |  | Příplatek k přesunu hmot pro mosty zděné nebo monolitické za zvětšený přesun do 1000 m | T | 200.4 |  | 0 | 0 | 0 | 0 | 0
200,4200.4=200,400 [A]
Přesun hmot pro mosty zděné, betonové monolitické, spřažené ocelobetonové nebo kovové Příplatek k cenám za zvětšený přesun přes přes vymezenou největší dopravní vzdálenost do 1000 m
|  | 99 | Přesun hmot HSV |  |  |  | 0 |  |  |  |  | 0
|  | 995 | Poplatky za skládky
590 | 01.170504-O |  | čistá výkopová zemina-odkop | T | 78.12 |  | 0 | 0 | 0 | 0 | 0
43,4*1,878.12=78,120 [A]
591 | 03.170302-O |  | vybouraný asfaltový beton bez dehtu | T | 20.24 |  | 0 | 0 | 0 | 0 | 0
9,2*2,220.24=20,240 [A]
592 | 04.170101-O |  | beton z demolic objektů, základů TV | T | 24.278 |  | 0 | 0 | 0 | 0 | 0
9,711*2,524.278=24,278 [A]
|  | 995 | Poplatky za skládky |  |  |  | 0 |  |  |  |  | 0
|  | VRN | Vedlejší rozpočtové náklady
593 | 012203000 |  | Geodetické práce při provádění stavby | KČ | 1 |  | 0 | 0 | 0 | 0 | 0
Průzkumné, geodetické a projektové práce geodetické práce při provádění stavby
594 | 013002000 |  | Projektové práce | % | 3 |  | 0 | 0 | 0 | 0 | 0
Hlavní tituly průvodních činností a nákladů průzkumné, geodetické a projektové práce projektové práce
595 | 030001000 |  | Zařízení staveniště | % | 1 |  | 0 | 0 | 0 | 0 | 0
Základní rozdělení průvodních činností a nákladů zařízení staveniště
|  | VRN | Vedlejší rozpočtové náklady |  |  |  | 0 |  |  |  |  | 0
|  |  | C e l k e m |  |  |  | 0 |  |  |  |  | 0
Ostatní ve výkazu nespecifikované práce
Vícepráce
|  |  | Vícepráce celkem |  |  |  | 0 |  |  |  |  | 0
Méněpráce
|  |  | Méněpráce celkem |  |  |  | 0 |  |  |  |  | 0
|  |  | Celkem |  |  |  | 0 |  |  |  |  | 0
|  |  | Celkem |  |  |  | 0 |  |  |  |  | 0