## Rekapitulace
Soupis objektů s DPH
Stavba: 1926 - III/0311 a III/0312, rekonstrukce silnic
Varianta: ZŘ - Základní řešení
| Odbytová cena: | 0
| OC+DPH: | 0
Objekt | Popis | OC | DPH | OC+DPH
SO 121 | Údržba silnice III/0311 | 0 | 0 | 0
SO 122 + SO 123 | Údržba silnice III/0312 | 0 | 0 | 0
SO 181 | Přechodné dopravní značení | 0 | 0 | 0
SO 191 | Stálé dopravní značení | 0 | 0 | 0
VON | Vedlejší a ostatní náklady | 0 | 0 | 0

## SO 121
ASPE10 | [9 empty] | 3
|  |  |  | Příloha k formuláři pro ocenění nabídky |  |  |  |  | 0 | 3
S | Stavba: | 1926 |  | III/0311 a III/0312, rekonstrukce silnic |  |  | SO 121 | 0 | 0,00 | 2
O | Rozpočet: | SO 121 |  | Údržba silnice III/0311 |  |  |  |  | 15,00 | 2
Typ | Poř. číslo | Kód položky | Varianta | Název položky | MJ | Množství | Cena |  | 21,00 | 2
[7 empty] | Jednotková | Celkem
0 | 1 | 2 | 3 | 4 | 5 | 6 | 9 | 10
SD |  | 0 |  | Všeobecné konstrukce a práce |  |  |  | 0 | 0 |  | 0 | 0
P | 1 | 014102 |  | POPLATKY ZA SKLÁDKU | T | 10819.598 | 0 | 0 | 0 | 2
PP |  |  |  | zemina, kamen, nestmelené vrstvy
VV |  |  |  | dle pol. 11130: 7210*0,1*1,8=1 297,800 [A] dle pol. 113328: 1329,109*2,0=2 658,218 [B] dle pol. 123738: 3002,4*1,8=5 404,320 [C] dle pol. 12924: 2060*0,15*1,8=556,200 [D] dle pol. 12931: 1995*0,25*1,8=897,750 [E] dle pol. 129957: 10*0,1*1,8=1,800 [F] dle pol. 129958: 13*0,15*1,8=3,510 [G] Celkem: A+B+C+D+E+F+G=10 819,598 [H]
P | 2 | 014212 |  | POPLATKY ZA ZEMNÍK - ORNICE | T | 1297.8 | 0 | 0 | 0 | 2
PP |  |  |  | pořízení zeminy schopné zúrodnění
VV |  |  |  | ohumusování tl. 100mm a osetí travním semenem, údržba: 7210*0,1*1,8=1 297,800 [A]
SD |  | 1 |  | Zemní práce |  |  |  | 0 | 0 |  | 0 | 0
P | 3 | 11130 |  | SEJMUTÍ DRNU | M2 | 7210 | 0 | 0 | 0 | 2
PP |  |  |  | vč. odvozu a uložení na skládku dle dispozic zhotovitele
VV |  |  |  | sejmutí drnu / ornice tl. cca 0,1m: 4120*1,75=7 210,000 [A]
P | 4 | 11318 | R | ODSTRANĚNÍ ZPEVNĚNÝCH PLOCH SJEZDŮ | M2 | 355.25 | 0 | 0 | 0 | 2
PP |  |  |  | vč. odvozu a uložení na skládku dle dispozic zhotovitele, vč. poplatku za skládku
VV |  |  |  | odstranění konstrukce sjezdu bez propustku prům. šířky 1,75m (19ks sjezdů): 203*1,75=355,250 [A]
P | 5 | 113328 |  | ODSTRAN PODKL ZPEVNĚNÝCH PLOCH Z KAMENIVA NESTMEL, ODVOZ DO 20KM | M3 | 1329.109 | 0 | 0 | 0 | 2
PP |  |  |  | vč. odvozu a uložení na skládku dle dispozic zhotovitele, vzdálenost uvedena orientačně
VV |  |  |  | odstranění stávající konstrukce podkladních vrstev - - tl. průměrně 70mm, v celé šíři vozovky pro pokládku SC C3/4, prováděno po odfrézování: 4835*0,07=338,450 [A] - tl. průměrně 40mm, v místě úpravy AZ pro recyklaci na místě, prováděno po odfrézování, předpoklad 60%: (1290*1,66*1,75)*0,6*0,04=89,939 [B] odstranění stávající konstrukce podkladních vrstev / zeminy tl. průměrně 150mm, v místě úpravy AZ, prováděno po odfrézování, předpoklad 60%: (2224*2*2,25)*0,6*0,15=900,720 [C] Celkem: A+B+C=1 329,109 [D]
P | 6 | 11372 |  | FRÉZOVÁNÍ ZPEVNĚNÝCH PLOCH ASFALTOVÝCH | M3 | 975.182 | 0 | 0 | 0 | 2
PP |  |  |  | Povinný odkup vyfrézované směsi zhotovitelem dle SOD! Celkový výpočet frézování živice v rámci tohoto SO dle bodů A až D výkazu výměr.
VV |  |  |  | frézování vozovky - - tl. průměrně 100mm: 616*0,1=61,600 [A] - po vrstvách tl. průměrně 160mm, v celé šíři vozovky pro pokládku SC C3/4: 4835*0,16=773,600 [B] - tl. průměrně 50mm, v celé šíři vozovky pro recyklaci na místě: 5980*0,05=299,000 [C] dofrézování vozovky tl. průměrně 110mm, v místě úpravy AZ pro recyklaci na místě (předpoklad 60%): (1290*1,66*1,75)*0,6*0,11=247,332 [D] Odpočet materiálu pro zpětné zabudování: -(1290*2*1,75)*0,6*0,15=- 406,350 [E] Celkem: A+B+C+D+E=975,182 [F]
P | 7 | 113721 |  | FRÉZOVÁNÍ ZPEVNĚNÝCH PLOCH ASFALTOVÝCH, ODVOZ DO 1KM | M3 | 406.35 | 0 | 0 | 0 | 2
PP |  |  |  | vč. přepravy a složení v rámci stavby POZN.: Výpočet frézování dle pol. 11372 - tato položka slouží pro ocenění vyfrézování živice a manipulace s frézovanou drtí v rámci stavby, jedná se o materiál pro zpětné zabudování!
VV |  |  |  | materiál pro zpětné zabudování: (1290*2*1,75)*0,6*0,15=406,350 [A]
P | 8 | 123738 |  | ODKOP PRO SPOD STAVBU SILNIC A ŽELEZNIC TŘ. I, ODVOZ DO 20KM | M3 | 3002.4 | 0 | 0 | 0 | 2
PP |  |  |  | vč. odvozu na skládku dle dispozic zhotovitele, vzdálenost uvedena orientačně
VV |  |  |  | výkop zeminy v AZ na hloubku 500 mm, předpoklad 60%: (2224*2*2,25)*0,6*0,5=3 002,400 [A]
P | 9 | 125738 |  | VYKOPÁVKY ZE ZEMNÍKŮ A SKLÁDEK TŘ. I, ODVOZ DO 20KM | M3 | 721 | 0 | 0 | 0 | 2
PP |  |  |  | doprava zeminy schopné zúrodnění dle dispozic zhotovitele, vzdálenost uvedena orientačně
VV |  |  |  | ohumusování tl. 100mm a osetí travním semenem, údržba: 7210*0,1=721,000 [A]
P | 10 | 12924 |  | ČIŠTĚNÍ KRAJNIC OD NÁNOSU TL. DO 200MM | M2 | 2060 | 0 | 0 | 0 | 2
PP |  |  |  | vč. odvozu a uložení odpadu na skládku dle dispozic zhotovitele
VV |  |  |  | Stržení krajnice v šířce cca 0,5m, prům tl. 0,15m: 4120*0,5=2 060,000 [A]
P | 11 | 12931 |  | ČIŠTĚNÍ PŘÍKOPŮ OD NÁNOSU DO 0,25M3/M | M | 1995 | 0 | 0 | 0 | 2
PP |  |  |  | vč. odvozu a uložení odpadu na skládku dle dispozic zhotovitele
VV |  |  |  | pročištění příkopu příkopovým rypadlem: 1995=1 995,000 [A]
P | 12 | 12932 | R | ČIŠTĚNÍ VTOKOVÉHO OBJEKTU | M | 14 | 0 | 0 | 0 | 2
PP |  |  |  | vč. odvozu a uložení odpadu na skládku dle dispozic zhotovitele, vč. poplatku za skládku
VV |  |  |  | pročištění vtokového objektu - žlab: 14,0=14,000 [A]
P | 13 | 129957 |  | ČIŠTĚNÍ POTRUBÍ DN DO 500MM | M | 10 | 0 | 0 | 0 | 2
PP |  |  |  | vč. odvozu a uložení odpadu na skládku dle dispozic zhotovitele
VV |  |  |  | stávající propust DN500: 10=10,000 [A]
P | 14 | 129958 |  | ČIŠTĚNÍ POTRUBÍ DN DO 600MM | M | 13 | 0 | 0 | 0 | 2
PP |  |  |  | vč. odvozu a uložení odpadu na skládku dle dispozic zhotovitele
VV |  |  |  | stávající propust DN600: 13=13,000 [A]
P | 15 | 17120 |  | ULOŽENÍ SYPANINY DO NÁSYPŮ A NA SKLÁDKY BEZ ZHUTNĚNÍ | M3 | 3002.4 | 0 | 0 | 0 | 2
PP
VV |  |  |  | dle pol. 123738: 3002,4=3 002,400 [A]
P | 16 | 17180 |  | ULOŽENÍ SYPANINY DO NÁSYPŮ Z NAKUPOVANÝCH MATERIÁLŮ | M3 | 900.72 | 0 | 0 | 0 | 2
PP |  |  |  | ŠDA
VV |  |  |  | doplnění konstrukce v místě úpravy AZ tl.150mm (ŠDA), předpoklad 60%: (2224*2*2,25)*0,6*0,15=900,720 [A]
P | 17 | 17380 |  | ZEMNÍ KRAJNICE A DOSYPÁVKY Z NAKUPOVANÝCH MATERIÁLŮ | M3 | 164.8 | 0 | 0 | 0 | 2
PP
VV |  |  |  | dosypávka krajnice vhodným materiálem, včetně zhutnění: 4120*0,04=164,800 [A]
P | 18 | 18110 |  | ÚPRAVA PLÁNĚ SE ZHUTNĚNÍM V HORNINĚ TŘ. I | M2 | 15590.08 | 0 | 0 | 0 | 2
PP
VV |  |  |  | úprava AZ, předpoklad 60%: (2224*2*2,25)*0,6=6 004,800 [A] doplnění konstrukce v místě úpravy AZ pro recyklaci na místě, předpoklad 60%: (1290*2*1,75)*0,6=2 709,000 [B] urovnání a zhutnění pláně pod vrstvou SC C3/4: 5150*1,06=5 459,000 [C] Celkem: (A+B+C)*1,1=15 590,080 [D]
P | 19 | 18130 |  | ÚPRAVA PLÁNĚ BEZ ZHUTNĚNÍ | M2 | 7210 | 0 | 0 | 0 | 2
PP |  |  |  | vyrovnání podkladu (svahy, příkopy)
VV |  |  |  | ohumusování tl. 100mm a osetí travním semenem, údržba: 7210=7 210,000 [A]
P | 20 | 18221 |  | ROZPROSTŘENÍ ORNICE VE SVAHU V TL DO 0,10M | M2 | 7210 | 0 | 0 | 0 | 2
PP
VV |  |  |  | ohumusování tl. 100mm a osetí travním semenem, údržba: 7210=7 210,000 [A]
P | 21 | 18242 |  | ZALOŽENÍ TRÁVNÍKU HYDROOSEVEM NA ORNICI | M2 | 7210 | 0 | 0 | 0 | 2
PP |  |  |  | v místech se zástavbou ruční osetí pro zamezení znečištění cizích objektů
VV |  |  |  | ohumusování tl. 100mm a osetí travním semenem, údržba: 7210=7 210,000 [A]
P | 22 | 18247 |  | OŠETŘOVÁNÍ TRÁVNÍKU | M2 | 7210 | 0 | 0 | 0 | 2
PP
VV |  |  |  | ohumusování tl. 100mm a osetí travním semenem, údržba: 7210=7 210,000 [A]
SD |  | 2 |  | Základy |  |  |  | 0 | 0 |  | 0 | 0
P | 23 | 21152 |  | SANAČNÍ ŽEBRA Z KAMENIVA DRCENÉHO | M3 | 3002.4 | 0 | 0 | 0 | 2
PP |  |  |  | ŠDB 0/63
VV |  |  |  | úprava AZ na hloubku 500mm - výměna a náhrada vhodným materiálem (ŠDB 0/63), předpoklad 60%: (2224*2*2,25)*0,6*0,5=3 002,400 [A]
SD |  | 5 |  | Komunikace |  |  |  | 0 | 0 |  | 0 | 0
P | 24 | 562131 |  | VOZOVKOVÉ VRSTVY Z MATERIÁLŮ STABIL CEMENTEM TŘ I TL DO 150MM | M2 | 5459 | 0 | 0 | 0 | 2
PP |  |  |  | SC C3/4 tl. 150mm plocha vč. rozšíření podkladní vrstvy 6%
VV |  |  |  | konstrukce vozovky: 5150*1,06=5 459,000 [A]
P | 25 | 56333 |  | VOZOVKOVÉ VRSTVY ZE ŠTĚRKODRTI TL. DO 150MM | M2 | 22 | 0 | 0 | 0 | 2
PP |  |  |  | předpokládaná skladba DL 60mm, L 40mm, ŠD 150mm
VV |  |  |  | rektifikace chodníku (dlážděný CB kryt) celk. tl. 240mm - předpoklad 20% nový materiál: 110*0,2=22,000 [A]
P | 26 | 56363 |  | VOZOVKOVÉ VRSTVY Z RECYKLOVANÉHO MATERIÁLU TL DO 150MM | M2 | 2709 | 0 | 0 | 0 | 2
PP |  |  |  | R-mat, tl. 150mm
VV |  |  |  | doplnění konstrukce v místě úpravy AZ pro recyklaci na místě, tl. 150mm - Rmat, předpoklad 60%: (1290*2*1,75)*0,6=2 709,000 [A]
P | 27 | 56366 | R | OBNOVA ZPEVNĚNÝCH PLOCH SJEZDŮ | M2 | 355.25 | 0 | 0 | 0 | 2
PP
VV |  |  |  | obnova konstrukce sjezdu bez propustku prům. šířky 1,75m (19ks sjezdů): 203*1,75=355,250 [A]
P | 28 | 567534 |  | VRST PRO OBNOVU A OPR RECYK ZA STUD CEM A ASF EM TL DO 150MM | M2 | 7435.9 | 0 | 0 | 0 | 2
PP |  |  |  | RS 0/32 CA tl. 150mm, asfaltová emulze 3% po vystěpení, cementové pojivo 5% plocha vč. rozšíření podkladní vrstvy 6%
VV |  |  |  | recyklace na místě: 7015*1,06=7 435,900 [A]
P | 29 | 56932 |  | ZPEVNĚNÍ KRAJNIC ZE ŠTĚRKODRTI TL. DO 100MM | M2 | 2060 | 0 | 0 | 0 | 2
PP |  |  |  | štěrkodrť (recyklát) ; tl. 100mm
VV |  |  |  | zpevnění zemní krajnice: 4120*0,5=2 060,000 [A]
P | 30 | 572123 |  | INFILTRAČNÍ POSTŘIK Z EMULZE DO 1,0KG/M2 | M2 | 13355.1 | 0 | 0 | 0 | 2
PP |  |  |  | PI-C ; 0,6 kg/m2 plocha vč. rozšíření podkladní vrstvy 4,5%
VV |  |  |  | konstrukce vozovky: 12780*1,045=13 355,100 [A]
P | 31 | 572213 |  | SPOJOVACÍ POSTŘIK Z EMULZE DO 0,5KG/M2 | M2 | 12971.7 | 0 | 0 | 0 | 2
PP |  |  |  | PS-C ; 0,4 kg/m2 plocha vč. rozšíření podkladní vrstvy 1,5%
VV |  |  |  | konstrukce vozovky: 12780*1,015=12 971,700 [A]
P | 32 | 574A34 |  | ASFALTOVÝ BETON PRO OBRUSNÉ VRSTVY ACO 11+, 11S TL. 40MM | M2 | 12780 | 0 | 0 | 0 | 2
PP |  |  |  | ACO 11+ ; tl. 40mm
VV |  |  |  | konstrukce vozovky: 12780=12 780,000 [A]
P | 33 | 574E56 |  | ASFALTOVÝ BETON PRO PODKLADNÍ VRSTVY ACP 16+, 16S TL. 60MM | M2 | 13163.4 | 0 | 0 | 0 | 2
PP |  |  |  | ACP 16+ ; tl. 60mm plocha vč. rozšíření podkladní vrstvy 3,0%
VV |  |  |  | konstrukce vozovky: 12780*1,03=13 163,400 [A]
P | 34 | 582611 |  | KRYTY Z BETON DLAŽDIC SE ZÁMKEM ŠEDÝCH TL 60MM DO LOŽE Z KAM | M2 | 22 | 0 | 0 | 0 | 2
PP |  |  |  | předpokládaná skladba DL 60mm, L 40mm, ŠD 150mm
VV |  |  |  | rektifikace chodníku (dlážděný CB kryt) celk. tl. 240mm - předpoklad 20% nový materiál: 110*0,2=22,000 [A]
P | 35 | 587205 | R | PŘEDLÁŽDĚNÍ KRYTU Z BETONOVÝCH DLAŽDIC VČ. LOŽE A PODKLADNÍ VRSTVY | M2 | 110 | 0 | 0 | 0 | 2
PP |  |  |  | vč. odvozu lože a odpadu z čištění na skládku dle dispozic zhotovitele a skládkovného předpokládaná skladba DL 60mm, L 40mm, ŠD 150mm
VV |  |  |  | rektifikace chodníku (dlážděný CB kryt) celk. tl. 240mm, včetně očištění dlažby, uložení ke zpětnému použití a osazení: 110=110,000 [A]
P | 36 | 58910 |  | VÝPLŇ SPAR ASFALTEM | M | 5070 | 0 | 0 | 0 | 2
PP |  |  |  | Spáry při provádění pokládky asfaltových vrstev po polovinách a napojení na stávající stavy
VV |  |  |  | Zálivky spar vč. ošetření: (2370+165)*2=5 070,000 [A]
SD |  | 8 |  | Potrubí |  |  |  | 0 | 0 |  | 0 | 0
P | 37 | 89921 |  | VÝŠKOVÁ ÚPRAVA POKLOPŮ | KUS | 66 | 0 | 0 | 0 | 2
PP |  |  |  | vč. příp. pročištění a likvidace odpadu
VV |  |  |  | případná výšková rektifikace uličního vstupu - - velký poklop: 18=18,000 [A] - malý poklop: 48=48,000 [B] Celkem: A+B=66,000 [C]
P | 38 | 89922 |  | VÝŠKOVÁ ÚPRAVA MŘÍŽÍ | KUS | 15 | 0 | 0 | 0 | 2
PP |  |  |  | vč. příp. pročištění a likvidace odpadu
VV |  |  |  | případná výšková rektifikace vtokového objektu - uliční vpusť: 15=15,000 [A]
SD |  | 9 |  | Ostatní konstrukce a práce |  |  |  | 0 | 0 |  | 0 | 0
P | 39 | 917224 |  | SILNIČNÍ A CHODNÍKOVÉ OBRUBY Z BETONOVÝCH OBRUBNÍKŮ ŠÍŘ 150MM | M | 48 | 0 | 0 | 0 | 2
PP
VV |  |  |  | rektifikace stávajícího obrubníku - předpoklad 20% nový materiál: 240*0,2=48,000 [A]
P | 40 | 91781 |  | VÝŠKOVÁ ÚPRAVA OBRUBNÍKŮ BETONOVÝCH | M | 240 | 0 | 0 | 0 | 2
PP |  |  |  | vč. odvozu lože a odpadu z čištění na skládku dle dispozic zhotovitele a skládkovného
VV |  |  |  | rektifikace stávajícího obrubníku (betonový silniční zkosený 250x150mm) do betonového lože s opěrou, včetně vybourání obrubníku, očištění, uložení ke zpětnému použití a osazení: 240=240,000 [A]
P | 41 | 91784 |  | VÝŠKOVÁ ÚPRAVA OBRUB Z DLAŽEB KOSTEK VELKÝCH | M | 315 | 0 | 0 | 0 | 2
PP |  |  |  | vč. odvozu lože a odpadu z čištění na skládku dle dispozic zhotovitele a skládkovného
VV |  |  |  | rektifikace přídlažby (kamenná kostka velká 3 řady š. 0,4m) do betonového lože s opěrou, včetně očištění kostky, uložení ke zpětnému použití, osazení: 105 m *3 řady=315,000 [A]
P | 42 | 918346.1 | R | PROPUSTY VE VOZOVCE Z TRUB DN 400MM KOMPLETNÍ | M | 82 | 0 | 0 | 0 | 2
PP |  |  |  | kompletní provedení dle "typového výkresu propustku s šikmým čelem" Položka zahrnuje: - dodání a položení potrubí z trub z dokumentací předepsaného materiálu a předepsaného průměru - případné úpravy trub (zkrácení, šikmé seříznutí) - dále zahrnuje: nutné zemní práce pro lože a prahy podkladní vrstvy a obetonování vč. betonových prahů, šikmá čela, odláždění vtoku a výtoku lomovým kamenem, zásypy z vhodného materiálu na úroveň pláně doplnění konstrukce pod navrhovanou vozovkou
VV |  |  |  | obnova propustků DN 400 (3ks): 82=82,000 [A]
P | 43 | 918346.2 | R | PROPUSTY VE SJEZDECH Z TRUB DN 400MM KOMPLETNÍ | M | 169 | 0 | 0 | 0 | 2
PP |  |  |  | kompletní provedení dle "typového výkresu propustku s šikmým čelem" Položka zahrnuje: - dodání a položení potrubí z trub z dokumentací předepsaného materiálu a předepsaného průměru - případné úpravy trub (zkrácení, šikmé seříznutí) - dále zahrnuje: nutné zemní práce pro lože a prahy podkladní vrstvy a obetonování vč. betonových prahů, šikmá čela, odláždění vtoku a výtoku lomovým kamenem, zásypy z vhodného materiálu na úroveň pláně doplnění konstrukce sjezdu
VV |  |  |  | obnova propustků DN 400 (16ks): 169=169,000 [A]
P | 44 | 918358 | R | PROPUSTY VE VOZOVCE Z TRUB DN 600MM KOMPLETNÍ | M | 22 | 0 | 0 | 0 | 2
PP |  |  |  | kompletní provedení dle "typového výkresu propustku s šikmým čelem" Položka zahrnuje: - dodání a položení potrubí z trub z dokumentací předepsaného materiálu a předepsaného průměru - případné úpravy trub (zkrácení, šikmé seříznutí) - dále zahrnuje: nutné zemní práce pro lože a prahy podkladní vrstvy a obetonování vč. betonových prahů, šikmá čela, odláždění vtoku a výtoku lomovým kamenem, zásypy z vhodného materiálu na úroveň pláně doplnění konstrukce pod navrhovanou vozovkou
VV |  |  |  | obnova propustků DN 600 (2ks): 22=22,000 [A]
P | 45 | 919111 |  | ŘEZÁNÍ ASFALTOVÉHO KRYTU VOZOVEK TL DO 50MM | M | 5070 | 0 | 0 | 0 | 2
PP |  |  |  | Spáry při provádění pokládky asfaltových vrstev po polovinách a napojení na stávající stavy
VV |  |  |  | Prřezávky spar: (2370+165)*2=5 070,000 [A]
P | 46 | 935212 |  | PŘÍKOPOVÉ ŽLABY Z BETON TVÁRNIC ŠÍŘ DO 600MM DO BETONU TL 100MM | M | 8.5 | 0 | 0 | 0 | 2
PP
VV |  |  |  | betonový žlab do betonového lože s opěrou: 8,5=8,500 [A]
P | 47 | 966358 | R | BOURÁNÍ KONSTRUKCÍ PROPUSTŮ Z TRUB DN DO 600MM | M | 273 | 0 | 0 | 0 | 2
PP |  |  |  | vč. odvozu a uložení na skládku dle dispozic zhotovitele, vč. poplatku za skládku
VV |  |  |  | odstranění konstrukce sjezdu, propustku DN300 - DN600, čel a zeminy potřebné pro obnovu propustku v hloubce max. 1,0m, (16ks propustků): 169=169,000 [A] odstranění případné zbývající konstrukce vozovky, propustku DN300 - DN600, čel a zeminy potřebné pro obnovu propustku v hloubce max. 1,0m, (5ks propustků): 104=104,000 [B] Celkem: A+B=273,000 [C]

## SO 122 + SO 123
ASPE10 | [9 empty] | 3
|  |  |  | Příloha k formuláři pro ocenění nabídky |  |  |  |  | 0 | 3
S | Stavba: | 1926 |  | III/0311 a III/0312, rekonstrukce silnic |  |  | SO 122 + SO 123 | 0 | 0,00 | 2
O | Rozpočet: | SO 122 + SO 123 |  | Údržba silnice III/0312 |  |  |  |  | 15,00 | 2
Typ | Poř. číslo | Kód položky | Varianta | Název položky | MJ | Množství | Cena |  | 21,00 | 2
[7 empty] | Jednotková | Celkem
0 | 1 | 2 | 3 | 4 | 5 | 6 | 9 | 10
SD |  | 0 |  | Všeobecné konstrukce a práce |  |  |  | 0 | 0 |  | 0 | 0
P | 1 | 014102 |  | POPLATKY ZA SKLÁDKU | T | 11357.018 | 0 | 0 | 0 | 2
PP |  |  |  | zemina, kamen, nestmelené vrstvy
VV |  |  |  | dle pol. 11130: 7420*0,1*1,8=1 335,600 [A] dle pol. 113328: 1253,344*2,0=2 506,688 [B] dle pol. 123738: 3051*1,8=5 491,800 [C] dle pol. 12924: 2120*0,15*1,8=572,400 [D] dle pol. 12931: 3180*0,25*1,8=1 431,000 [E] dle pol. 129945: 5*0,05*1,8=0,450 [F] dle pol. 129946: 35*0,08*1,8=5,040 [G] dle pol. 129958: 20*0,15*1,8=5,400 [H] dle pol. 129971: 12*0,4*1,8=8,640 [I] Celkem: A+B+C+D+E+F+G+H+I=11 357,018 [J]
P | 2 | 014212 |  | POPLATKY ZA ZEMNÍK - ORNICE | T | 1335.6 | 0 | 0 | 0 | 2
PP |  |  |  | pořízení zeminy schopné zúrodnění
VV |  |  |  | ohumusování tl. 100mm a osetí travním semenem, údržba: 7420*0,1*1,8=1 335,600 [A]
SD |  | 1 |  | Zemní práce |  |  |  | 0 | 0 |  | 0 | 0
P | 3 | 11130 |  | SEJMUTÍ DRNU | M2 | 7420 | 0 | 0 | 0 | 2
PP |  |  |  | vč. odvozu a uložení na skládku dle dispozic zhotovitele
VV |  |  |  | sejmutí drnu / ornice tl. cca 0,1m: 4240*1,75=7 420,000 [A]
P | 4 | 113328 |  | ODSTRAN PODKL ZPEVNĚNÝCH PLOCH Z KAMENIVA NESTMEL, ODVOZ DO 20KM | M3 | 1253.344 | 0 | 0 | 0 | 2
PP |  |  |  | vč. odvozu a uložení na skládku dle dispozic zhotovitele, vzdálenost uvedena orientačně
VV |  |  |  | odstranění stávající konstrukce podkladních vrstev - - tl. průměrně 70mm, v celé šíři vozovky pro pokládku SC C3/4, prováděno po odfrézování: 2710*0,07=189,700 [A] - tl. průměrně 40mm, v místě úpravy AZ pro recyklaci na místě, prováděno po odfrézování, předpoklad 60%: (1766*2*1,75)*0,6*0,04=148,344 [B] odstranění stávající konstrukce podkladních vrstev / zeminy tl. průměrně 150mm, v místě úpravy AZ, prováděno po odfrézování, předpoklad 60%: (2260*2*2,25)*0,6*0,15=915,300 [C] Celkem: A+B+C=1 253,344 [D]
P | 5 | 11372 |  | FRÉZOVÁNÍ ZPEVNĚNÝCH PLOCH ASFALTOVÝCH | M3 | 769.506 | 0 | 0 | 0 | 2
PP |  |  |  | Povinný odkup vyfrézované směsi zhotovitelem dle SOD! Celkový výpočet frézování živice v rámci tohoto SO dle bodů A až C výkazu výměr.
VV |  |  |  | frézování vozovky - - po vrstvách tl. průměrně 160mm, v celé šíři vozovky pro pokládku SC C3/4: 2710*0,16=433,600 [A] - tl. průměrně 50mm, v celé šíři vozovky pro recyklaci na místě: 9685*0,05=484,250 [B] dofrézování vozovky tl. průměrně 110mm, v místě úpravy AZ pro recyklaci na místě (předpoklad 60%): (1766*2*1,75)*0,6*0,11=407,946 [C] Odpočet materiálu pro zpětné zabudování: -(1766*2*1,75)*0,6*0,15=- 556,290 [D] Celkem: A+B+C+D=769,506 [E]
P | 6 | 113721 |  | FRÉZOVÁNÍ ZPEVNĚNÝCH PLOCH ASFALTOVÝCH, ODVOZ DO 1KM | M3 | 556.29 | 0 | 0 | 0 | 2
PP |  |  |  | vč. přepravy a složení v rámci stavby POZN.: Výpočet frézování dle pol. 11372 - tato položka slouží pro ocenění vyfrézování živice a manipulace s frézovanou drtí v rámci stavby, jedná se o materiál pro zpětné zabudování!
VV |  |  |  | materiál pro zpětné zabudování: (1766*2*1,75)*0,6*0,15=556,290 [A]
P | 7 | 123738 |  | ODKOP PRO SPOD STAVBU SILNIC A ŽELEZNIC TŘ. I, ODVOZ DO 20KM | M3 | 3051 | 0 | 0 | 0 | 2
PP |  |  |  | vč. odvozu na skládku dle dispozic zhotovitele, vzdálenost uvedena orientačně
VV |  |  |  | výkop zeminy v AZ na hloubku 500 mm, předpoklad 60%: (2260*2*2,25)*0,6*0,5=3 051,000 [A]
P | 8 | 125738 |  | VYKOPÁVKY ZE ZEMNÍKŮ A SKLÁDEK TŘ. I, ODVOZ DO 20KM | M3 | 742 | 0 | 0 | 0 | 2
PP |  |  |  | doprava zeminy schopné zúrodnění dle dispozic zhotovitele, vzdálenost uvedena orientačně
VV |  |  |  | ohumusování tl. 100mm a osetí travním semenem, údržba: 7420*0,1=742,000 [A]
P | 9 | 12924 |  | ČIŠTĚNÍ KRAJNIC OD NÁNOSU TL. DO 200MM | M2 | 2120 | 0 | 0 | 0 | 2
PP |  |  |  | vč. odvozu a uložení odpadu na skládku dle dispozic zhotovitele
VV |  |  |  | Stržení krajnice v šířce cca 0,5m, prům tl. 0,15m: 4240*0,5=2 120,000 [A]
P | 10 | 12931 |  | ČIŠTĚNÍ PŘÍKOPŮ OD NÁNOSU DO 0,25M3/M | M | 3180 | 0 | 0 | 0 | 2
PP |  |  |  | vč. odvozu a uložení odpadu na skládku dle dispozic zhotovitele
VV |  |  |  | pročištění příkopu příkopovým rypadlem: 3180=3 180,000 [A]
P | 11 | 129945 |  | ČIŠTĚNÍ POTRUBÍ DN DO 300MM | M | 5 | 0 | 0 | 0 | 2
PP |  |  |  | vč. odvozu a uložení odpadu na skládku dle dispozic zhotovitele
VV |  |  |  | stávající propust DN300: 5=5,000 [A]
P | 12 | 129946 |  | ČIŠTĚNÍ POTRUBÍ DN DO 400MM | M | 35 | 0 | 0 | 0 | 2
PP |  |  |  | vč. odvozu a uložení odpadu na skládku dle dispozic zhotovitele
VV |  |  |  | stávající propust DN400: 8+7+20=35,000 [A]
P | 13 | 129958 |  | ČIŠTĚNÍ POTRUBÍ DN DO 600MM | M | 20 | 0 | 0 | 0 | 2
PP |  |  |  | vč. odvozu a uložení odpadu na skládku dle dispozic zhotovitele
VV |  |  |  | stávající propust DN600: 10+10=20,000 [A]
P | 14 | 129971 |  | ČIŠTĚNÍ POTRUBÍ DN DO 1000MM | M | 12 | 0 | 0 | 0 | 2
PP |  |  |  | vč. odvozu a uložení odpadu na skládku dle dispozic zhotovitele
VV |  |  |  | stávající propust DN1000: 12=12,000 [A]
P | 15 | 17120 |  | ULOŽENÍ SYPANINY DO NÁSYPŮ A NA SKLÁDKY BEZ ZHUTNĚNÍ | M3 | 3051 | 0 | 0 | 0 | 2
PP
VV |  |  |  | dle pol. 123738: 3051=3 051,000 [A]
P | 16 | 17180 |  | ULOŽENÍ SYPANINY DO NÁSYPŮ Z NAKUPOVANÝCH MATERIÁLŮ | M3 | 915.3 | 0 | 0 | 0 | 2
PP |  |  |  | ŠDA
VV |  |  |  | doplnění konstrukce v místě úpravy AZ tl.150mm (ŠDA), předpoklad 60%: (2260*2*2,25)*0,6*0,15=915,300 [A]
P | 17 | 17380 |  | ZEMNÍ KRAJNICE A DOSYPÁVKY Z NAKUPOVANÝCH MATERIÁLŮ | M3 | 169.6 | 0 | 0 | 0 | 2
PP
VV |  |  |  | dosypávka krajnice vhodným materiálem, včetně zhutnění: 4240*0,04=169,600 [A]
P | 18 | 18110 |  | ÚPRAVA PLÁNĚ SE ZHUTNĚNÍM V HORNINĚ TŘ. I | M2 | 14155.57 | 0 | 0 | 0 | 2
PP
VV |  |  |  | úprava AZ, předpoklad 60%: (2260*2*2,25)*0,6=6 102,000 [A] doplnění konstrukce v místě úpravy AZ pro recyklaci na místě, předpoklad 60%: (1766*2*1,75)*0,6=3 708,600 [B] urovnání a zhutnění pláně pod vrstvou SC C3/4: 2885*1,06=3 058,100 [C] Celkem: (A+B+C)*1,1=14 155,570 [D]
P | 19 | 18130 |  | ÚPRAVA PLÁNĚ BEZ ZHUTNĚNÍ | M2 | 7420 | 0 | 0 | 0 | 2
PP |  |  |  | vyrovnání podkladu (svahy, příkopy)
VV |  |  |  | ohumusování tl. 100mm a osetí travním semenem, údržba: 7420=7 420,000 [A]
P | 20 | 18221 |  | ROZPROSTŘENÍ ORNICE VE SVAHU V TL DO 0,10M | M2 | 7420 | 0 | 0 | 0 | 2
PP
VV |  |  |  | ohumusování tl. 100mm a osetí travním semenem, údržba: 7420=7 420,000 [A]
P | 21 | 18242 |  | ZALOŽENÍ TRÁVNÍKU HYDROOSEVEM NA ORNICI | M2 | 7420 | 0 | 0 | 0 | 2
PP |  |  |  | v místech se zástavbou ruční osetí pro zamezení znečištění cizích objektů
VV |  |  |  | ohumusování tl. 100mm a osetí travním semenem, údržba: 7420=7 420,000 [A]
P | 22 | 18247 |  | OŠETŘOVÁNÍ TRÁVNÍKU | M2 | 7420 | 0 | 0 | 0 | 2
PP
VV |  |  |  | ohumusování tl. 100mm a osetí travním semenem, údržba: 7420=7 420,000 [A]
SD |  | 2 |  | Základy |  |  |  | 0 | 0 |  | 0 | 0
P | 23 | 21152 |  | SANAČNÍ ŽEBRA Z KAMENIVA DRCENÉHO | M3 | 3051 | 0 | 0 | 0 | 2
PP |  |  |  | ŠDB 0/63
VV |  |  |  | úprava AZ na hloubku 500mm - výměna a náhrada vhodným materiálem (ŠDB 0/63), předpoklad 60%: (2260*2*2,25)*0,6*0,5=3 051,000 [A]
SD |  | 5 |  | Komunikace |  |  |  | 0 | 0 |  | 0 | 0
P | 24 | 562131 |  | VOZOVKOVÉ VRSTVY Z MATERIÁLŮ STABIL CEMENTEM TŘ I TL DO 150MM | M2 | 3058.1 | 0 | 0 | 0 | 2
PP |  |  |  | SC C3/4 tl. 150mm plocha vč. rozšíření podkladní vrstvy 6%
VV |  |  |  | konstrukce vozovky: 2885*1,06=3 058,100 [A]
P | 25 | 56363 |  | VOZOVKOVÉ VRSTVY Z RECYKLOVANÉHO MATERIÁLU TL DO 150MM | M2 | 3708.6 | 0 | 0 | 0 | 2
PP |  |  |  | R-mat, tl. 150mm
VV |  |  |  | doplnění konstrukce v místě úpravy AZ pro recyklaci na místě, tl. 150mm - Rmat, předpoklad 60%: (1766*2*1,75)*0,6=3 708,600 [A]
P | 26 | 567534 |  | VRST PRO OBNOVU A OPR RECYK ZA STUD CEM A ASF EM TL DO 150MM | M2 | 10525.8 | 0 | 0 | 0 | 2
PP |  |  |  | RS 0/32 CA tl. 150mm, asfaltová emulze 3% po vystěpení, cementové pojivo 5% plocha vč. rozšíření podkladní vrstvy 6%
VV |  |  |  | recyklace na místě: 9930*1,06=10 525,800 [A]
P | 27 | 56932 |  | ZPEVNĚNÍ KRAJNIC ZE ŠTĚRKODRTI TL. DO 100MM | M2 | 2120 | 0 | 0 | 0 | 2
PP |  |  |  | štěrkodrť (recyklát) ; tl. 100mm
VV |  |  |  | zpevnění zemní krajnice: 4240*0,5=2 120,000 [A]
P | 28 | 572123 |  | INFILTRAČNÍ POSTŘIK Z EMULZE DO 1,0KG/M2 | M2 | 13391.675 | 0 | 0 | 0 | 2
PP |  |  |  | PI-C ; 0,6 kg/m2 plocha vč. rozšíření podkladní vrstvy 4,5%
VV |  |  |  | konstrukce vozovky: 12815*1,045=13 391,675 [A]
P | 29 | 572213 |  | SPOJOVACÍ POSTŘIK Z EMULZE DO 0,5KG/M2 | M2 | 13007.225 | 0 | 0 | 0 | 2
PP |  |  |  | PS-C ; 0,4 kg/m2 plocha vč. rozšíření podkladní vrstvy 1,5%
VV |  |  |  | konstrukce vozovky: 12815*1,015=13 007,225 [A]
P | 30 | 574A34 |  | ASFALTOVÝ BETON PRO OBRUSNÉ VRSTVY ACO 11+, 11S TL. 40MM | M2 | 12815 | 0 | 0 | 0 | 2
PP |  |  |  | ACO 11+ ; tl. 40mm
VV |  |  |  | konstrukce vozovky: 12815=12 815,000 [A]
P | 31 | 574E56 |  | ASFALTOVÝ BETON PRO PODKLADNÍ VRSTVY ACP 16+, 16S TL. 60MM | M2 | 13199.45 | 0 | 0 | 0 | 2
PP |  |  |  | ACP 16+ ; tl. 60mm plocha vč. rozšíření podkladní vrstvy 3,0%
VV |  |  |  | konstrukce vozovky: 12815*1,03=13 199,450 [A]
P | 32 | 58910 |  | VÝPLŇ SPAR ASFALTEM | M | 4710 | 0 | 0 | 0 | 2
PP |  |  |  | Spáry při provádění pokládky asfaltových vrstev po polovinách a napojení na stávající stavy
VV |  |  |  | Zálivky spar vč. ošetření: (2260+95)*2=4 710,000 [A]
SD |  | 8 |  | Potrubí |  |  |  | 0 | 0 |  | 0 | 0
P | 33 | 89921 |  | VÝŠKOVÁ ÚPRAVA POKLOPŮ | KUS | 13 | 0 | 0 | 0 | 2
PP |  |  |  | vč. příp. pročištění a likvidace odpadu
VV |  |  |  | případná výšková rektifikace uličního vstupu - - velký poklop: 7=7,000 [A] - malý poklop: 6=6,000 [B] Celkem: A+B=13,000 [C]
SD |  | 9 |  | Ostatní konstrukce a práce |  |  |  | 0 | 0 |  | 0 | 0
P | 34 | 918346.1 | R | PROPUSTY VE VOZOVCE Z TRUB DN 400MM KOMPLETNÍ | M | 75 | 0 | 0 | 0 | 2
PP |  |  |  | kompletní provedení dle "typového výkresu propustku s šikmým čelem" Položka zahrnuje: - dodání a položení potrubí z trub z dokumentací předepsaného materiálu a předepsaného průměru - případné úpravy trub (zkrácení, šikmé seříznutí) - dále zahrnuje: nutné zemní práce pro lože a prahy podkladní vrstvy a obetonování vč. betonových prahů, šikmá čela, odláždění vtoku a výtoku lomovým kamenem, zásypy z vhodného materiálu na úroveň pláně doplnění konstrukce pod navrhovanou vozovkou
VV |  |  |  | obnova propustků DN 400 (5ks): 75=75,000 [A]
P | 35 | 918346.2 | R | PROPUSTY VE SJEZDECH Z TRUB DN 400MM KOMPLETNÍ | M | 167 | 0 | 0 | 0 | 2
PP |  |  |  | kompletní provedení dle "typového výkresu propustku s šikmým čelem" Položka zahrnuje: - dodání a položení potrubí z trub z dokumentací předepsaného materiálu a předepsaného průměru - případné úpravy trub (zkrácení, šikmé seříznutí) - dále zahrnuje: nutné zemní práce pro lože a prahy podkladní vrstvy a obetonování vč. betonových prahů, šikmá čela, odláždění vtoku a výtoku lomovým kamenem, zásypy z vhodného materiálu na úroveň pláně doplnění konstrukce sjezdu
VV |  |  |  | obnova propustků DN 400 (18ks): 167=167,000 [A]
P | 36 | 918358 | R | PROPUSTY VE VOZOVCE Z TRUB DN 600MM KOMPLETNÍ | M | 22 | 0 | 0 | 0 | 2
PP |  |  |  | kompletní provedení dle "typového výkresu propustku s šikmým čelem" Položka zahrnuje: - dodání a položení potrubí z trub z dokumentací předepsaného materiálu a předepsaného průměru - případné úpravy trub (zkrácení, šikmé seříznutí) - dále zahrnuje: nutné zemní práce pro lože a prahy podkladní vrstvy a obetonování vč. betonových prahů, šikmá čela, odláždění vtoku a výtoku lomovým kamenem, zásypy z vhodného materiálu na úroveň pláně doplnění konstrukce pod navrhovanou vozovkou
VV |  |  |  | obnova propustků DN 600 (2ks): 22=22,000 [A]
P | 37 | 919111 |  | ŘEZÁNÍ ASFALTOVÉHO KRYTU VOZOVEK TL DO 50MM | M | 4710 | 0 | 0 | 0 | 2
PP |  |  |  | Spáry při provádění pokládky asfaltových vrstev po polovinách a napojení na stávající stavy
VV |  |  |  | Prřezávky spar: (2260+95)*2=4 710,000 [A]
P | 38 | 966358 | R | BOURÁNÍ KONSTRUKCÍ PROPUSTŮ Z TRUB DN DO 600MM | M | 254 | 0 | 0 | 0 | 2
PP |  |  |  | vč. odvozu a uložení na skládku dle dispozic zhotovitele, vč. poplatku za skládku
VV |  |  |  | odstranění konstrukce sjezdu, propustku DN300 - DN600, čel a zeminy potřebné pro obnovu propustku v hloubce max. 1,0m, (18ks propustků): 167=167,000 [A] odstranění případné zbývající konstrukce vozovky, propustku DN300 - DN600, čel a zeminy potřebné pro obnovu propustku v hloubce max. 1,0m, (7ks propustků): 87=87,000 [B] Celkem: A+B=254,000 [C]

## SO 181
ASPE10 | [9 empty] | 3
|  |  |  | Příloha k formuláři pro ocenění nabídky |  |  |  |  | 0 | 3
S | Stavba: | 1926 |  | III/0311 a III/0312, rekonstrukce silnic |  |  | SO 181 | 0 | 0,00 | 2
O | Rozpočet: | SO 181 |  | Přechodné dopravní značení |  |  |  |  | 15,00 | 2
Typ | Poř. číslo | Kód položky | Varianta | Název položky | MJ | Množství | Cena |  | 21,00 | 2
[7 empty] | Jednotková | Celkem
0 | 1 | 2 | 3 | 4 | 5 | 6 | 9 | 10
SD |  | 0 |  | Všeobecné konstrukce a práce |  |  |  | 0 | 0 |  | 0 | 0
P | 1 | 02710 |  | POMOC PRÁCE ZŘÍZ NEBO ZAJIŠŤ OBJÍŽĎKY A PŘÍSTUP CESTY | KPL | 1 | 0 | 0 | 0 | 2
PP |  |  |  | DIO při předpokládané kompletní uzávěře, lokálně po polovinách - vyznačení uzavírky a objízdné trasy obousměrně dle TP66 (2 x 10 týdnů) předpoklad DZ: - provizorních SDZ velkoformátové 14ks - provizorních SDZ 48ks - příčná zábrana vč. světel 14ks
VV
P | 2 | 02940 |  | OSTATNÍ POŽADAVKY - VYPRACOVÁNÍ DOKUMENTACE | KPL | 1 | 0 | 0 | 0 | 2
PP |  |  |  | Vypracování podrobného projektu DIO
VV
P | 3 | 03350 |  | SLUŽBY ZAJIŠŤUJÍCÍ REGUL, PŘEVED A OCHRANU VEŘEJ DOPRAVY | KPL | 1 | 0 | 0 | 0 | 2
PP |  |  |  | projednání DIO a zajištění DIR POZN.: Stavba prochází 2 okresy (Benešov ; Praha - Východ)
VV

## SO 191
ASPE10 | [9 empty] | 3
|  |  |  | Příloha k formuláři pro ocenění nabídky |  |  |  |  | 0 | 3
S | Stavba: | 1926 |  | III/0311 a III/0312, rekonstrukce silnic |  |  | SO 191 | 0 | 0,00 | 2
O | Rozpočet: | SO 191 |  | Stálé dopravní značení |  |  |  |  | 15,00 | 2
Typ | Poř. číslo | Kód položky | Varianta | Název položky | MJ | Množství | Cena |  | 21,00 | 2
[7 empty] | Jednotková | Celkem
0 | 1 | 2 | 3 | 4 | 5 | 6 | 9 | 10
SD |  | 9 |  | Ostatní konstrukce a práce |  |  |  | 0 | 0 |  | 0 | 0
P | 1 | 91228 | a | SMĚROVÉ SLOUPKY Z PLAST HMOT VČETNĚ ODRAZNÉHO PÁSKU | KUS | 220 | 0 | 0 | 0 | 2
PP
VV |  |  |  | směrové sloupky bílé, včetně osazení a dodávky: 220=220,000 [A]
P | 2 | 91228 | b | SMĚROVÉ SLOUPKY Z PLAST HMOT VČETNĚ ODRAZNÉHO PÁSKU | KUS | 2 | 0 | 0 | 0 | 2
PP
VV |  |  |  | směrové sloupky červené kulaté, včetně osazení a dodávky: 2=2,000 [A]
P | 3 | 91257 |  | ODRAŽEČE PROTI ZVĚŘI | KUS | 120 | 0 | 0 | 0 | 2
PP
VV |  |  |  | odrazka plašiče zvěře na plastový směrový sloupek, včetně připevnění a dodávky (např. SWAREFLEX), (v dl. 2000m): 120=120,000 [A]
P | 4 | 914131 |  | DOPRAVNÍ ZNAČKY ZÁKLADNÍ VELIKOSTI OCELOVÉ FÓLIE TŘ 2 - DODÁVKA A MONTÁŽ | KUS | 6 | 0 | 0 | 0 | 2
PP
VV |  |  |  | osazení svislého dopravního značení (3 značky na jeden sloupek): 2*3=6,000 [A]
P | 5 | 914133 |  | DOPRAVNÍ ZNAČKY ZÁKLADNÍ VELIKOSTI OCELOVÉ FÓLIE TŘ 2 - DEMONTÁŽ | KUS | 1 | 0 | 0 | 0 | 2
PP |  |  |  | vč. likvidace dle dipozic zhotovitele
VV |  |  |  | odstranění stávající značky bez sloupku: 1=1,000 [A]
P | 6 | 914913 |  | SLOUPKY A STOJKY DZ Z OCEL TRUBEK ZABETON DEMONTÁŽ | KUS | 3 | 0 | 0 | 0 | 2
PP |  |  |  | vč. likvidace dle dipozic zhotovitele
VV |  |  |  | odstranění stávajícího svislého dopravního značení (i více značek na jednom sloupku) včetně sloupku: 3=3,000 [A]
P | 7 | 914921 |  | SLOUPKY A STOJKY DOPRAVNÍCH ZNAČEK Z OCEL TRUBEK DO PATKY - DODÁVKA A MONTÁŽ | KUS | 2 | 0 | 0 | 0 | 2
PP
VV |  |  |  | sloupek DZ včetně zemních prací, základu, kotev.manžety/ prvku: 2=2,000 [A]
P | 8 | 915111 |  | VODOROVNÉ DOPRAVNÍ ZNAČENÍ BARVOU HLADKÉ - DODÁVKA A POKLÁDKA | M2 | 1098.313 | 0 | 0 | 0 | 2
PP |  |  |  | 1. fáze VDZ, vč. předznačení
VV |  |  |  | plošné (V11a): 12,5=12,500 [A] liniové: 8570*0,125+233*0,125*1/2=1 085,813 [B] Celkem: A+B=1 098,313 [C]
P | 9 | 915211 |  | VODOROVNÉ DOPRAVNÍ ZNAČENÍ PLASTEM HLADKÉ - DODÁVKA A POKLÁDKA | M2 | 1098.313 | 0 | 0 | 0 | 2
PP |  |  |  | 2. fáze VDZ, vč. příp. zvučící úpravy v extravilánu stavby - dle požadavku DI.
VV |  |  |  | plošné (V11a): 12,5=12,500 [A] liniové: 8570*0,125+233*0,125*1/2=1 085,813 [B] Celkem: A+B=1 098,313 [C]
P | 10 | 91794 | R | ZPOMALOVACÍ PRAHY MONTOVANÉ | M2 | 21 | 0 | 0 | 0 | 2
PP
VV |  |  |  | zpomalovací polštář montovaný (dl.3,0m, š.3,5m, v.0,07m), včetně připevnění a dodávky: 2*3,0*3,5=21,000 [A]
P | 11 | 93818 |  | OČIŠTĚNÍ ASFALT VOZOVEK ZAMETENÍM | M2 | 26000 | 0 | 0 | 0 | 2
PP |  |  |  | před provedením 2. fáze VDZ
VV

## VON
ASPE10 | [9 empty] | 3
|  |  |  | Příloha k formuláři pro ocenění nabídky |  |  |  |  | 0 | 3
S | Stavba: | 1926 |  | III/0311 a III/0312, rekonstrukce silnic |  |  | VON | 0 | 0,00 | 2
O | Rozpočet: | VON |  | Vedlejší a ostatní náklady |  |  |  |  | 15,00 | 2
Typ | Poř. číslo | Kód položky | Varianta | Název položky | MJ | Množství | Cena |  | 21,00 | 2
[7 empty] | Jednotková | Celkem
0 | 1 | 2 | 3 | 4 | 5 | 6 | 9 | 10
SD |  | 0 |  | Všeobecné konstrukce a práce |  |  |  | 0 | 0 |  | 0 | 0
P | 1 | 02620 |  | ZKOUŠENÍ KONSTRUKCÍ A PRACÍ NEZÁVISLOU ZKUŠEBNOU | KUS | 50 | 0 | 0 | 0 | 2
PP |  |  |  | Zkoušky zatěžovací budou provedeny v místě sanací, počet zkoušek dle situace po odkrytí vozovkového krytu a zjištění skutečného rozsahu sanací
VV
P | 2 | 02710 | PR | POMOC PRÁCE ZŘÍZ NEBO ZAJIŠŤ OBJÍŽĎKY A PŘÍSTUP CESTY | KPL | 1 | 0 | 0 | 0 | 2
PP |  |  |  | Náklady na opravu poškozených komunikací na objízdných trasách - PRELIMINÁŘ - PEVNÁ CENA 2.500.000,- Kč bez DPH. ČERPÁNO DLE SKUTEČNOSTI, DLE POŽADAVKŮ A POUZE SE SOUHLASEM INVESTORA
VV
P | 3 | 02720 | PR | POMOC PRÁCE ZŘÍZ NEBO ZAJIŠŤ REGULACI A OCHRANU DOPRAVY | KPL | 1 | 0 | 0 | 0 | 2
PP |  |  |  | Ztížené dopravní podmínky Náklady na převedení autobusové dopravy na objízdné trasy - PRELIMINÁŘ - PEVNÁ CENA 120.000,- Kč bez DPH ČERPÁNO DLE SKUTEČNOSTI A POUZE SE SOUHLASEM INVESTORA
VV
P | 4 | 02730 |  | POMOC PRÁCE ZŘÍZ NEBO ZAJIŠŤ OCHRANU INŽENÝRSKÝCH SÍTÍ | KPL | 1 | 0 | 0 | 0 | 2
PP |  |  |  | Vytýčení inženýrských sítí jejich správci
VV
P | 5 | 029111 |  | OSTATNÍ POŽADAVKY - GEODETICKÉ ZAMĚŘENÍ - DÉLKOVÉ | HM | 46.35 | 0 | 0 | 0 | 2
PP |  |  |  | Geodetické práce a zaměření skutečného provedení stavby
VV |  |  |  | dle staničení stavby (2x KÚ): 23,73+22,62=46,350 [A]
P | 6 | 02920 |  | OSTATNÍ POŽADAVKY - OCHRANA ŽIVOTNÍHO PROSTŘEDÍ | KPL | 1 | 0 | 0 | 0 | 2
PP |  |  |  | Čištění komunikací a prostor dotčených výstavbou
VV
P | 7 | 02940 |  | OSTATNÍ POŽADAVKY - VYPRACOVÁNÍ DOKUMENTACE | KPL | 1 | 0 | 0 | 0 | 2
PP |  |  |  | Pasportizace přilehlých nemovistostí a stavu objízdných tras formou video a fotodokumentace s provedením výstupů v digitální formě, zahrnuje provedení pasportu ve dvou nájezdech, před a po provedení realizace stavby.
VV
P | 8 | 02943 |  | OSTATNÍ POŽADAVKY - VYPRACOVÁNÍ RDS | KPL | 1 | 0 | 0 | 0 | 2
PP
VV
P | 9 | 02944 |  | OSTAT POŽADAVKY - DOKUMENTACE SKUTEČ PROVEDENÍ V DIGIT FORMĚ | KPL | 1 | 0 | 0 | 0 | 2
PP |  |  |  | vč. příp. tištěné podoby - dle SOD
VV
P | 10 | 02946 |  | OSTAT POŽADAVKY - FOTODOKUMENTACE | KPL | 1 | 0 | 0 | 0 | 2
PP |  |  |  | vč. předání výstupů zadavateli
VV
P | 11 | 02960 |  | OSTATNÍ POŽADAVKY - ODBORNÝ DOZOR | KPL | 1 | 0 | 0 | 0 | 2
PP |  |  |  | dozor geotechnika stavby, vyhodnocení konstrukcí a materiálů podloží pro stanovení rozsahu sanací
VV
P | 12 | 02991 | a | OSTATNÍ POŽADAVKY - INFORMAČNÍ TABULE | KUS | 2 | 0 | 0 | 0 | 2
PP |  |  |  | Tabule STŘEDOČESKÝ KRAJ, OMLOUVÁME SE ZA DOČASNÉ OMEZENÍ
VV
P | 13 | 02991 | b | OSTATNÍ POŽADAVKY - INFORMAČNÍ TABULE | KUS | 2 | 0 | 0 | 0 | 2
PP |  |  |  | Informační tabule v průběhu stavby – Zhotovitel, TDS, cena, a další povinné údaje (Povinný min. rozměr dočas. billboardu je 2,1 x 2,2m)
VV
P | 14 | 03100 |  | ZAŘÍZENÍ STAVENIŠTĚ - ZŘÍZENÍ, PROVOZ, DEMONTÁŽ | KPL | 1 | 0 | 0 | 0 | 2
PP |  |  |  | vč. vyklizení - úklidu prostoru staveniště
VV