## List1
Název | Počet | investice | neinvestice
Ventilátor do odtahového dílu | 1 |  | 5000 | ventilátor do odtahového dílu k odtahovému boxu
pH metr stolní | 1 |  | 7016 | Mikroprocesorem ovládaný stolní pH/temp metr s automatickou teplotní kompenzací a LCD displejem. 1 až 2 bodovou kalibrací, se skleněnou plnitelnou pH elektrodou, teplotním čidlem, držákem elektrod, pufry 4,01, 7,01 a 10,01, čistícím roztokem na elektrody a napájecím adaptérem. Měřící rozsah minimálně -2.00 – 16.00 pH, automatická teplotní kompenzace minimálně -20.0 – 120 °C, rozlišení: 0,01 pH, přesnost: ±0,01 pH, kalibrace: 1-2 body
Předvážky | 1 |  | 10500 | max. váživost 6000 g/0,1 g ověřitelné
Mikroskop binokulární studentský | 10 | 130000 |  | Binokulární mikroskop s achromatickými objektivy 4:1, 10:1, 40:1, 100:1 a výkonným X-LED osvětlením.
Váhy analytické | 1 |  | 18150 | Váhy analytické, vybavené podsvíceným LCD displejem s doplněním o textové linky pro zadávání a čtení názvů produktů, přihlašování uživatelů nebo pro paměť tára. Přesnost vážení zajištěnou automatickou vnitřní kalibrací, závislou na čase a teplotních změnách. Komunikační rozhraní: 2 x RS 232, USB typ A, USB typ B a volitelně WiFi. Dále s možností připojení přídavného displeje a také funkcí vážení zavěšeného břemene, jako alternativní řešení pro vážení břemen o větších rozměrech, nebo těch, která vytvářejí magnetické pole nebo použitelné při určování hustoty látek. EU certifikát shody v ceně váhy. Váživost 220 g, dílek skutečný (d) 0,1 mg, dílek ověřitelný (e) 1 mg, linearita 0,3 mg, displej LCD podvícený, napájení 230 V, provozní teplota +10°C » +30°C, možnost připojení tiskárny, funkce počítání kusů, procentuální vážení, vážení zvířat, limitní vážení, GLP
Míchačka magnetická s ohřevem | 1 |  | 9240 | Magnetická míchačka určený pro vysoce přesné míchání a zahřívání. Povrch ze slitiny hliníku umožňující rychlejší dosažení nastavené teploty. Míchačka musí být odolná vůči působení kyselin a zásad. Rozsah otáček [ot./min.] 250 - 1250. Míchaný objem (voda)[ml] max. 15000. Rozsah teplot [°C] 30 - 330. Výkon (míchání) [W] 8,5. Výkon (ohřev) [W] 550. Průměr pracovní desky [mm] 160. Materiál plotýnky slitina hliníku. Délka míchadla [mm] max. 50. Viskozita míchané kapaliny [mPa.s] max. 1170. Provozní teplota okolí [°C] 5 - 40. Napětí [V] 220/240. Rozměry [šxhlxv] [mm] 190x275x100. Hmotnost [kg] 3,3.
Box odtahový plné provedení s kovovým rámem | 1 | 49470 |  | strop, záda a boky z plechu; čelo a vertikálně / horizontálně posuvné dveře ze skla; komínek pr. 160 mm, světlo, vypínač, 2x el. zásuvka 230 V
Flexibilní hadice pro laboratorní použití | 2 m | 3300 | 3300 | průměr 160 mm - pro propojení digestoře, odtahového dílu, ... s vyústěním vzduchotechniky
Fyzika - souprava žákovská Elektřina I | 1 |  | 7884 | Minimálně:1 ks - Propojovací deska, 1 ks - Spojovací vodič 25 cm černý, 2 ks - Spojovací vodič 50 cm červený, 1 ks - Spojovací vodič 50 cm modrý, 1 ks - Spojovací vodič 75 cm červený, 1 ks - Spojovací vodič 75 cm modrý, 4 ks - Modul připojení, 5 ks - Modul přímé vedení, 2 ks - Modul přímé vedení se zdířkou, 1 ks - Modul vedení T se zdířkou, 4 ks - Modul vedení T, 5 ks - Modul vedení L se zdířkou, 2 ks - Modul vedení L, 1 ks - Modul přerušené vedení, 2 zdířky, 1 ks - Modul vypínač ON/OFF, 2 ks - Modul přepínač, 1 ks - Modul odpor 100 Ohm, 1 ks - Modul odpor 500 Ohm, 1 ks - Modul odpor 1 kOhm, 2 ks - Modul baterie 1.2V, 2 ks - Modul pro krokosvorku, 2 ks - Modul s objímkou E 10, 1 ks - Nádoba pro elektrolýzu, 1 ks - Sada vodičů a nevodičů, 1 ks - Sada elektrod, 2 ks - Žárovka E 10, 2.5 V/0.2 A, 2 ks - Žárovka E 10, 10 V/0.05 A, 1 ks - Pojistkový drát 0.1 mm, 1 ks - Odporový drát 0.2 mm, 1 ks - Měděný drát 0.2 mm, 4 ks - Krokosvorka s kontaktním kolíkem, 2 ks - Držák se zářezem a otvorem, vše uložené v 1 ks - Plastová vložka Elektřina, 1 ks - Úložný box ¦¦, malý, s krytem
Sada pro výuku mechaniky - studentská pro 40 základních experimentů z mechaniky pevných látek, kapalin s instruktážním | 1 |  | 6692 | Minimálně: 1 ks - Experimentální vozík; hmotnost 50g,1 ks - Svinovací metr 3 m; 2 ks - Misky pro závaží se závěsem; 1 ks - Ukazatel pro páku;1 ks - Stupnice s dílky; 1 ks - Vyvažovací jezdec pro páku; 1 ks - Vyvažovací tělíska 50 g; 1 ks - Posuvné měřítko, plast, dělení 0, 1 mm; 1 ks - Kádinka 100 ml, plast, s výlevkou; 1 ks - Odměrný válec 100 ml, plast, s výlevkou; 1 ks - Ponorné sondy, sada 2ks; 2 ks - Trubička, D= 8 mm, L = 200 mm, akryl; 1 ks - Trubička, D= 20 mm, L = 200 mm, akryl; 1 ks - Zátka, silikon, 12/18/27 mm, 1 otvor; 1 ks - Zkumavka 12x100 mm, skleněná, rovný okraj; 4 ks - Závaží s výřezem 50 g; 4 ks - Závaží s výřezem 10 g; 2 ks - Držák závaží 10 g; 1 ks - Sada závaží 1- 50 g, velmi přesné, uložené v krabičce; 2 ks - Tyč válcová, 500 x 10 mm; 1 ks - Trubička, D = 8 mm, L = 80 mm, akryl; 1 ks - Archimédův dutý kvádr 50 x 20 x 20 mm pro jednoduchý přepočet objemu bez kalkulačky; 1 ks - Hliníkový kvádr, 50 x 20 x 20 mm; 1 ks - Ocelový kvádr, 50 x 20 x 20 mm; 1 ks - Ocelový kvádr, malý (stejné hmotnosti jako hliníkový), 1 ks - Válcová pružina 3N/m; 1 ks - Válcová pružina 20N/m; 1 ks - Páka pro váhu, L = 420 mm pozůstávající z hliníkové ploché tyče s nasunutými prvky z plastické hmoty, s čepy z plastické hmoty pro držení závaží anebo misek, 2 otvory pro stabilní a labilní rovnováhu, závit pro ukazatel; 1 ks - Listová pružina, ocelová, 0, 4 mm, L=165 mm; 1 ks - Kapilární trubička, sada, 120 x 0, 5/1/1, 5 mm; 1 ks - Kladky, sada 4 ks s hlubokou drážkou; 1 ks - Hadice 100 cm, průhledná, plastická hmota; 1 ks - Hadice 16 cm, průhledná, plastická hmota; 2 ks - Siloměr 2 N, průhledný dělení po 0, 02 N, tmavočervený, průhledný plášť pro pozorování vinuté pružiny, nastavení nuly, koncový doraz pro zabránění přetažení pružiny; vše uloženo 1 ks - Plastová vložka ŽES Mechanika 1, 1 ks - Úložný box II, velký, s krytem; 2 ks - Ložiskový čep; 1 ks - Držák pro siloměry a zkumavky; 1 ks - NTL - stolová úpinka, upínací rozsah 50 mm; 2 ks - Kolejnice, vysoká, 300 mm, NTL - hliníkový profil, použitelný jako stativová základna, anebo spojením jako nakloněná rovina; 1 ks - Spojka kolejnic, univerzální, NTL - hliníkový profil, pro spojování kolejnic; 3 ks - NTL mnohonásobná spojka, hliníkový čtverhranný profil určený na montáž tyčí, čepů (a)nebo listových pružin; 1 ks - Válcová spojka, 80 mm; 1 ks - Běžec se šroubem, NTL – profil; 1 ks - Běžec s drážkou pro stupnice, stínidla a ukazatele, 2 ks - Tyč válcová, L=250mm, D=10 mm; 2 ks - Plastový návlek pro stativové tyče; 1 ks - Tyč válcová, L=100mm, D=10 mm; 1 ks – Nůžky; 1 ks - Pevná niť, cívka 30 m; uloženo v 1 ks - Plastová vložka stativ; 1 ks - Úložný box II, malý, s krytem
Cena celkem |  | 182770 | 67782
250552