## List1
Název | Počet | investice | neinvestice
kompresor AS-189 + hadice | 1 |  | 2990 | Jednopístový bezolejový mini kompresor s 3L vzdušníkem (tlakovou nádobou) a s regulátorem výstupního tlaku, který je vybaven filtrem (odlučovačem kondenzátu) a manometrem (tlakoměrem). Tlak max 6 BARů, výtlak kompresoru 20-23 L / min.
stříkací pistole FENGDA | 3 |  | 4350 | 1x Univerzální celokovová dvojčinná airbrush stříkací pistole s horním plněním barvy, objem kalíšku 7 ml, šroubovací tryska s průměrem 0,2 mm, pracovní tlak 1 - 3,5 BARu, hmotnost pistole 107 g, délka pistole 155 mm, násadka s dorazem jehly. 1x Univerzální celokovová dvojčinná airbrush stříkací pistole s horním plněním barvy, objem kalíšku 7 ml, šroubovací tryska s průměrem 0,3 mm, pracovní tlak 1 - 3,5 BARu, hmotnost pistole 107 g, délka pistole 155 mm, násadka s dorazem jehly. 1x Univerzální celokovová dvojčinná airbrush stříkací pistole s horním plněním barvy, objem kalíšku 7 ml, šroubovací tryska s průměrem 0,5 mm, pracovní tlak 1 - 3,5 BARu, hmotnost pistole 107 g, délka pistole 155 mm, násadka s dorazem jehly. + kovový stojánek se 4 držáky pro pistole s horním plněním + Opletená vzduchová hadice modré barvy určena pro spojení se všemi dvojčinnými airbrush stříkacími pistolemi Fengda a kompresory, které jsou vybaveny šroubením G1/8"
stolní pila kotoučová | 1 |  | 4000 | Na přesné řezání dřeva, dřevotřískových desek, vrstvených nábytkových desek a plastu. Hliníkový stůl s integrovanými vodicími drážkami a rozšiřitelnou pracovní plochou do 3 stran. Včetně 2 pilových kotoučů ze slinutého karbidu. Plynule nastavitelná výška řezu a úhel řezu. Laser pro lepší kontrolu nad linií řezu. Posuvná tyč v bočním držáku. Paralelní doraz s aretací pro přesné nastavení šířky řezu. Ocelové nohy s práškovou vrstvou a gumovými koncovkami. Připojení pro externí odsávání prachu. Integrovaný vak na řezný odpad. Předmontovaný pilový kotouč ∅ 254 mm (24 zubů). Vyměnitelný pilový kotouč ∅ 254 mm (48 zubů). Nástroj na výměnu pilových kotoučů. 2 AAA baterie pro laser. Příkon: 2 000 W. Otáčky naprázdno: 4 800 min-1. Úhel šikmého řezu: 0° až 45°.Výška řezu: 0–87 mm. Výška řezu při pokosu 45°: 0–63 mm. Zobrazení linie řezu: laser. Délka síťového kabelu: minimálně 3 m. Rozměr maximálně cca 94,8 x 95,5 x 103,5 cm (Š x V x H). Plocha stolu minimálně 63 x 54,5 cm. Plocha stolu s přídavnými panely maximálně cca 88 x 93 cm. Výška stolu maximálně 87,5 cm
ruční pila přímočará | 1 |  | 2550 | Rychlé řezání a optimální práce v křivkách díky dvoustupňově nastavitelnému kyvadlovému zdvihu. Elektronicky regulovaná předvolba počtu zdvihů. Oboustranně nastavitelný úhel řezu i fixní nastavení 0° / 15° / 22,5° / 30° / 45°. Rychloupínací sklíčidlo SAW LOCK pro snadnou výměnu pilového listu. Ochrana proti tvorbě třísek. Integrované LED pracovní světlo. Bezkyvadlové nastavení jemného řezu. 60minutová rychlonabíječka s automatickým vypnutím nabíjení. Minimálně1 pilový list na dřevo (Swiss Made). Minimálně 1 pilový list na kov (Swiss Made). Minimálně 1 ochrana proti tvorbě třísek. Minimálně 1 paralelní doraz. Minimálně 1 šestihranný klíč. Minimálně 1 adaptér pro externí odsávání prachu. Akumulátor: 12V Li-Ion (2 Ah). Provozní režim: 2 stupně kyvadlového zdvihu + jemné nastavení. Jmenovitý volnoběžný počet zdvihů: 1 500–2 800 min-1. Výška zdvihu: 18 mm. Max. hloubka řezu: 70 mm do dřeva / 3 mm do hliníku. Šikmý řez nalevo/napravo: 0–45°.
stolní pila lupínková | 1 |  | 3550 | Elektrická lupínková pila s výkonným komutátorovým DC motorem s plynulou regulací kmitů (400-1.600 / min), stůl (410 x 254 mm) s maximální šířkou řezu cca 400 mm, sklon až na 45° pro úhlové řezání. Uvolňovací ovládací kolo pro rychlou a snadnou výměnu pilového listu. Ofuk pracovní plochy, litinová základna. Příkon 230 V, max. rozměry 620*300*350 mm.
stolní stojanová vrtačka | 1 |  | 3000 | Stabilní odolná konstrukce zajišťující bezproblémovou práci s různými materiály, jako jsou dřevo, ocel, nebo umělá hmota. Sklíčidlo do 16 mm. Bezpečnostní ochranný kryt, příkon 600W, napětí 230 V, otáčky 420 - 2700/min., zdvih min. 252 mm.
stolní bruska | 1 |  | 2450 | Kombinovaná pásová a okružní bruska, kterou lze použít k ostření nástrojů, vrtáků, nožů a nářadí. Díky svojí všestrannosti jsou kombinované brusky hojně využívané i profesionály v truhlářských a zámečnických dílnách. Bruska se skládá z lišty, na které je umístěn brusný pás. Druhou neméně významnou součástí stroje je okružní bruska s uchycením brusného kotouče na suchý zip. Příkon: 370 W, rychlost pásu: 275 m/min, otáčky: 1 450 ot./min, napětí: 230 V, průměr kotouče: 150 mm, rozměr pásu: 100 x 915 mm, úhel nastavení: 0 - 45 °, hmotnost: 17 kg.
Cena celkem |  | 0 | 22890