## Kryci list
Výkaz výměr
Havárie opěrné zdi a komunikace III/2407 na p.č. 459, k.ú. Úholičky - II. Etapa výstavby
Revize č. 1 - 23.6.2017

## Výkaz výměr
[5 empty] | Poř. | Typ | Kód | Popis | MJ | Výměra bez ztr. | Ztratné | Výměra | Jedn. hmotn. | Hmotnost | Jedn. suť | Suť
[8 empty] | SO 01: Opěrná zeď | [5 empty] | 1161.3785 |  | 469.775
[8 empty] | 001: Zemní práce | [5 empty] | 0.036936 |  | 277.4304
##T2##N_Catalog_catGUID | ##T2##PRO_ITEM_catID | ##T2##PRO_ITEM_iteCode | ##T2##PRO_ITEM_szvCode | ##T2##PRO_ITEM_tevCode | 1 | SP | 113154124 | Frézování živičného krytu tl 100 mm pruh š 1 m pl do 500 m2 bez překážek v trase | m2 | 410.4 | 0 | 410.4 | 9e-05 | 0.036936 | 0.256 | 105.0624
[8 empty] | Rozsah uvažován dle návrhu |  | 0
[8 empty] | 68,4*6 |  | 410.4
[5 empty] | 2 | SP | 113107224 | Odstranění podkladu pl přes 200 m2 z kameniva drceného tl 400 mm | m2 | 307.8 | 0 | 307.8 |  | 0 | 0.56 | 172.368
[8 empty] | Rozsah uvažován dle návrhu |  | 0
[8 empty] | 4,5*68,4 |  | 307.8
[5 empty] | 3 | SP | 131201102 | Hloubení jam nezapažených v hornině tř. 3 objemu do 1000 m3 | m3 | 442.0825 | 0 | 442.0825 |  | 0 |  | 0
[8 empty] | Pohledové plochy odměřeny v CADu |  | 0
[8 empty] | 194,18*1,35 |  | 262.143
[8 empty] | 153,14*2,35/2 |  | 179.9395
[5 empty] | 4 | SP | 130901114 | Bourání kcí v hloubených vykopávkách ze zdiva kamenného na sucho ručně | m3 | 53.352 | 0 | 53.352 |  | 0 |  | 0
[8 empty] | Bourání stávající stěny pod úrovní terénu |  | 0
[8 empty] | 0,65*1,2*68,4 |  | 53.352
[5 empty] | 5 | SP | 182101101 | Svahování v zářezech v hornině tř. 1 až 4 | m2 | 211.356 | 0 | 211.356 |  | 0 |  | 0
[8 empty] | Průměrná délka svahu v řezu = 3,09 m |  | 0
[8 empty] | 3,09*68,4 |  | 211.356
[5 empty] | 6 | SP | 174101101 | Zásyp jam, šachet rýh nebo kolem objektů sypaninou se zhutněním | m3 | 236.664 | 0 | 236.664 |  | 0 |  | 0
[8 empty] | 1,4*1,05*68,4 |  | 100.548
[8 empty] | (2*2,35)/2*68,4 |  | 160.74
[8 empty] | -0,6*0,6*68,4 |  | -24.624
[5 empty] | 7 | SP | 167101102 | Nakládání výkopku z hornin tř. 1 až 4 přes 100 m3 | m3 | 442.082 | 0 | 442.082 |  | 0 |  | 0
[5 empty] | 8 | SP | 162701101 | Vodorovné přemístění do 6000 m výkopku/sypaniny z horniny tř. 1 až 4 | m3 | 205.418 | 0 | 205.418 |  | 0 |  | 0
[8 empty] | 442,082-236,664 |  | 205.418
[5 empty] | 9 | SP | 171201211 | Poplatek za uložení odpadu ze sypaniny na skládce (skládkovné) | t | 328.6688 | 0 | 328.6688 |  | 0 |  | 0
[8 empty] | 205,418*1,6 |  | 328.6688
[8 empty] | 002: Základy | [5 empty] | 183.8327 |  | 0
[5 empty] | 10 | SP | 273313R06 | Hubený beton | m3 | 67.716 | 0 | 67.716 | 2.2563 | 152.7903 |  | 0
[8 empty] | 1,35*0,6*68,4 |  | 55.404
[8 empty] | 0,6*0,6*68,4/2 |  | 12.312
[5 empty] | 11 | SP | 212752212 | Trativod z drenážních trubek plastových flexibilních D do 100 mm včetně lože otevřený výkop | m | 136.8 | 0 | 136.8 | 0.22657 | 30.9948 |  | 0
[8 empty] | 68,4*2 |  | 136.8
[5 empty] | 12 | SP | 211971110 | Zřízení opláštění žeber nebo trativodů geotextilií v rýze nebo zářezu sklonu do 1:2 | m2 | 82.08 | 0 | 82.08 | 0.00017 | 0.013954 |  | 0
[8 empty] | 2*(0,4+0,2)*68,4 |  | 82.08
[5 empty] | 13 | H | 56241R07 | Dodávka geotextilie | m2 | 82.08 | 2 | 83.7216 | 0.0002 | 0.016744 |  | 0
[5 empty] | 14 | SP | 213141111 | Zřízení vrstvy z geotextilie v rovině nebo ve sklonu do 1:5 š do 3 m | m2 | 51.3 | 0 | 51.3 | 0.0001 | 0.00513 |  | 0
[8 empty] | Pod ŽB římsou |  | 0
[8 empty] | 0,75*68,4 |  | 51.3
[5 empty] | 15 | H | 56241R07 | Dodávka geotextilie | m2 | 51.3 | 15 | 58.995 | 0.0002 | 0.011799 |  | 0
[8 empty] | 003: Svislé konstrukce | [5 empty] | 554.6058 |  | 0
[5 empty] | 16 | SP | 327323128 | Opěrné zdi a valy ze ŽB tř. C 30/37 | m3 | 125.761 | 0 | 125.761 | 2.4533 | 308.5282 |  | 0
[8 empty] | Zeď |  | 0
[8 empty] | Pohledová plocha = 129,2 m2 (odměřeno v CADu) |  | 0
[8 empty] | (129,2+0,25*68,4)*0,35 |  | 51.205
[8 empty] | Základ |  | 0
[8 empty] | 0,65*0,95*68,4 |  | 42.237
[8 empty] | Deska |  | 0
[8 empty] | 1,35*0,35*68,4 |  | 32.319
[5 empty] | 17 | SP | 327351211 | Bednění opěrných zdí a valů svislých i skloněných zřízení | m2 | 426.1974 | 0 | 426.1974 | 0.00251 | 1.0698 |  | 0
[8 empty] | Zeď |  | 0
[8 empty] | 146,3*2 |  | 292.6
[8 empty] | Základ |  | 0
[8 empty] | (0,95+0,25+0,35)*68,4 |  | 106.02
[8 empty] | Deska |  | 0
[8 empty] | 0,35*68,4 |  | 23.94
[8 empty] | Boky |  | 0
[8 empty] | (0,35*2,082+0,65*0,95+1,35*0,35)*2 |  | 3.6374
[5 empty] | 18 | SP | 327351221 | Bednění opěrných zdí a valů svislých i skloněných odstranění | m2 | 426.197 | 0 | 426.197 |  | 0 |  | 0
[5 empty] | 19 | SP | 327361R04 | Výztuž opěrných zdí a valů z betonářské oceli 10 505 | t | 14.6034 | 0 | 14.6034 | 1.0343 | 15.1044 |  | 0
[8 empty] | 213,5 kg/bm |  | 0
[8 empty] | 213,5/1000*68,4 |  | 14.6034
[5 empty] | 20 | SP | 327215131 | Zdivo nadzákladové obkladní z kamene lomařsky upraveného se zatřením spár | m3 | 43.89 | 0 | 43.89 | 2.7688 | 121.5218 |  | 0
[8 empty] | 146,3*0,3 |  | 43.89
[5 empty] | 21 | SP | 334214R08 | Kotvení kamenného obkladového zdiva tl 300 mm ocelovými trny | m2 | 146.3 | 0 | 146.3 | 0.01137 | 1.6634 |  | 0
[8 empty] | Odměřeno v CADu |  | 0
[8 empty] | 146,3 |  | 146.3
[5 empty] | 22 | SP | 317321021 | Římsy opěrných zdí a valů ze ŽB tř. C 35/45 | m3 | 28.1671 | 0 | 28.1671 | 2.4706 | 69.5888 |  | 0
[8 empty] | 0,29*1,42*68,4 |  | 28.1671
[5 empty] | 23 | SP | 317353111 | Bednění říms opěrných zdí a valů přímých, zalomených nebo zakřivených zřízení | m2 | 40.6092 | 0 | 40.6092 | 0.02519 | 1.0229 |  | 0
[8 empty] | 0,29*68,4*2 |  | 39.672
[8 empty] | Boky |  | 0
[8 empty] | 0,33*1,42*2 |  | 0.9372
[5 empty] | 24 | SP | 317353112 | Bednění říms opěrných zdí a valů přímých, zalomených nebo zakřivených odstranění | m2 | 40.609 | 0 | 40.609 |  | 0 |  | 0
[5 empty] | 25 | SP | 317361016 | Výztuž říms opěrných zdí a valů z betonářské oceli 10 505 | t | 1.8605 | 0 | 1.8605 | 1.0471 | 1.9481 |  | 0
[8 empty] | 27,2 kg/bm |  | 0
[8 empty] | 27,2/1000*68,4 |  | 1.8605
[5 empty] | 26 | SP | 334791112 | Prostup v betonových zdech z plastových trub DN do 110 | m | 22.75 | 0 | 22.75 | 0.00086 | 0.019565 |  | 0
[8 empty] | 35*0,65 |  | 22.75
[5 empty] | 27 | SP | 345244222 | Zídky atikové, parapetní, schodišťové a zábradelní tl 140 mm z cihel dl 290 mm | m2 | 133.292 | 0 | 133.292 | 0.24124 | 32.1554 |  | 0
[8 empty] | Pohledová plocha = 120,0 m2 (odměřeno v CADu) |  | 0
[8 empty] | 120 |  | 120
[8 empty] | Sloupky (odměřeno v CADu) |  | 0
[8 empty] | 13,292 |  | 13.292
[5 empty] | 28 | SP | 313234R16 | Kotvení zábradelní zídky | m | 68.4 | 0 | 68.4 | 0.00589 | 0.40288 |  | 0
[5 empty] | 29 | SP | 316231111 | Ukončení vrstvy z cihel plných pálených dl 290 mm pevnosti P 20 naplocho | m2 | 11.385 | 0 | 11.385 | 0.13882 | 1.5805 |  | 0
[8 empty] | 68,4*0,15 |  | 10.26
[8 empty] | Sloupky 25 ks |  | 0
[8 empty] | 25*0,15*0,3 |  | 1.125
[8 empty] | 004: Vodorovné konstrukce | [5 empty] | 77.413 |  | 0
[5 empty] | 30 | SP | 451315114 | Podkladní nebo výplňová vrstva z betonu C 12/15 tl do 100 mm | m2 | 92.34 | 0 | 92.34 | 0.22798 | 21.0517 |  | 0
[8 empty] | Podkladní betonová mazanina |  | 0
[8 empty] | 1,35*68,4 |  | 92.34
[5 empty] | 31 | SP | 463215111 | Rovnanina z lomového kamene netříděného | m3 | 25.422 | 0 | 25.422 | 1.98 | 50.3356 |  | 0
[8 empty] | Pohledová plocha = 112,1 m2 (odměřena v CADu) |  | 0
[8 empty] | 112,1*0,3 |  | 33.63
[8 empty] | Odečtení drenáže |  | 0
[8 empty] | -0,4*0,3*68,4 |  | -8.208
[5 empty] | 32 | SP | 457311R23 | Vyrovnávací nebo spádový beton C 35/45 včetně úpravy povrchu | m3 | 2.4282 | 0 | 2.4282 | 2.4816 | 6.0258 |  | 0
[8 empty] | Spádová vrstva na římse |  | 0
[8 empty] | (0,34-0,29)*1,42*68,4/2 |  | 2.4282
[8 empty] | 005: Komunikace | [5 empty] | 345.4333 |  | 0
[5 empty] | 33 | SP | 576133R09 | Asfaltový koberec AKM II tl 40 mm š přes 3 m | m2 | 410.4 | 0 | 410.4 | 0.09668 | 39.6775 |  | 0
[8 empty] | 6*68,4 |  | 410.4
[5 empty] | 34 | SP | 577156R10 | Asfaltový beton vrstva ložní ABVH II tl 60 mm š přes 3 m | m2 | 410.4 | 0 | 410.4 | 0.15559 | 63.8541 |  | 0
[5 empty] | 35 | SP | 565135R11 | Asfaltový beton vrstva podkladní (obalované kamenivo OK II) tl 50 mm š přes 3 m | m2 | 307.8 | 0 | 307.8 | 0.13188 | 40.5927 |  | 0
[8 empty] | 4,5*68,4 |  | 307.8
[5 empty] | 36 | SP | 567122111 | Podklad ze směsi stmelené cementem SC C 8/10 (KSC I) tl 120 mm | m2 | 273.6 | 0 | 273.6 | 0.30651 | 83.8611 |  | 0
[8 empty] | 4*68,4 |  | 273.6
[5 empty] | 37 | SP | 564861111 | Podklad ze štěrkodrtě ŠD tl 200 mm | m2 | 239.4 | 0 | 239.4 | 0.378 | 90.4932 |  | 0
[8 empty] | 3,5*68,4 |  | 239.4
[5 empty] | 38 | SP | 599141R13 | Trvale pružná zálivka mezi římsou a komunikací | m | 68.4 | 0 | 68.4 | 0.0036 | 0.24624 |  | 0
[5 empty] | 39 | SP | 564831111 | Podklad ze štěrkodrtě ŠD tl 100 mm | m2 | 51.3 | 0 | 51.3 | 0.18907 | 9.6993 |  | 0
[8 empty] | Pod římsou |  | 0
[8 empty] | 0,75*68,4 |  | 51.3
[5 empty] | 40 | SP | 564851111 | Podklad ze štěrkodrtě ŠD tl 150 mm | m2 | 51.3 | 0 | 51.3 | 0.27994 | 14.3609 |  | 0
[8 empty] | Pod římsou |  | 0
[8 empty] | 0,75*68,4 |  | 51.3
[5 empty] | 41 | SP | 596811R14 | Kladení betonové žlabovky | m | 11.963 | 0 | 11.963 | 0.101 | 1.2083 |  | 0
[8 empty] | Za stávajícím objektem |  | 0
[8 empty] | 10,282+2,762/2+0,3 |  | 11.963
[5 empty] | 42 | H | 59227R15 | Žlabovka betonová | m | 11.963 | 0.30929 | 12 | 0.12 | 1.44 |  | 0
[8 empty] | 009: Ostatní konstrukce a práce | [5 empty] | 0.003569 |  | 192.3446
[5 empty] | 43 | SP | 966005211 | Rozebrání a odstranění silničního zábradlí se sloupky osazenými do říms nebo krycích desek | m | 68.4 | 0 | 68.4 |  | 0 | 0.025 | 1.71
[5 empty] | 44 | SP | 962023391 | Bourání zdiva nadzákladového smíšeného na MV nebo MVC přes 1 m3 | m3 | 83.98 | 0 | 83.98 |  | 0 | 2.27 | 190.6346
[8 empty] | Odhad tl. zdi 0,65 m |  | 0
[8 empty] | 129,2*0,65 |  | 83.98
[5 empty] | 45 | SP | 931994R14 | Úprava dilatační spáry betonové konstrukce opěrné stěny | m | 14.871 | 0 | 14.871 | 0.00024 | 0.003569 |  | 0
[8 empty] | 3,864+3,844*2+3,319 |  | 14.871
[8 empty] | 099: Přesun hmot HSV | [5 empty] | 0 |  | 0
[5 empty] | 46 | SP | 997002511 | Vodorovné přemístění suti a vybouraných hmot bez naložení ale se složením a urovnáním do 1 km | t | 469.775 | 0 | 469.775 |  | 0 |  | 0
[5 empty] | 47 | SP | 997002519 | Příplatek ZKD 1 km přemístění suti a vybouraných hmot | t | 2348.875 | 0 | 2348.875 |  | 0 |  | 0
[8 empty] | 469,775*5 |  | 2348.875
[5 empty] | 48 | SP | 997002611 | Nakládání suti a vybouraných hmot | t | 469.775 | 0 | 469.775 |  | 0 |  | 0
[5 empty] | 49 | SP | 997013831 | Poplatek za uložení stavebního směsného odpadu na skládce (skládkovné) | t | 469.775 | 0 | 469.775 |  | 0 |  | 0
[5 empty] | 50 | SP | 998153131 | Přesun hmot pro samostatné zdi a valy zděné z cihel, kamene, tvárnic nebo monolitické v do 12 m | t | 1161.3253 | 0 | 1161.3253 |  | 0 |  | 0
[8 empty] | 711: Izolace proti vodě | [5 empty] | 0.053145 |  | 0
[5 empty] | 51 | SP | 711141559 | Provedení izolace proti zemní vlhkosti pásy přitavením vodorovné NAIP | m2 | 11.385 | 0 | 11.385 | 0.0004 | 0.004554 |  | 0
[8 empty] | 0,15*68,4 |  | 10.26
[8 empty] | 25*0,15*0,3 |  | 1.125
[5 empty] | 52 | H | 62832R13 | Asfaltový modifikovaný pás | m2 | 11.385 | 10 | 12.5235 | 0.00388 | 0.048591 |  | 0
[5 empty] | 53 | SP | 998711201 | Přesun hmot procentní pro izolace proti vodě, vlhkosti a plynům v objektech v do 6 m | % | 3.05 | 0 | 3.05 |  | 0 |  | 0
[8 empty] | SO 02: Přeložka STL plynovodu | [5 empty] | 9.9258 |  | 5.9754
[8 empty] | 001: Zemní práce | [5 empty] | 2.9152 |  | 5.9754
[5 empty] | 54 | SP | 113107042 | Odstranění podkladu plochy do 15 m2 živičných tl 100 mm při překopech inž sítí | m2 | 8.064 | 0 | 8.064 |  | 0 | 0.181 | 1.4596
[5 empty] | 55 | SP | 113107024 | Odstranění podkladu plochy do 15 m2 z kameniva drceného tl 400 mm při překopech inž sítí | m2 | 8.064 | 0 | 8.064 |  | 0 | 0.56 | 4.5158
[8 empty] | Jámy |  | 0
[8 empty] | 1*2*2 |  | 4
[8 empty] | Potrubí otevřený výkop |  | 0
[8 empty] | 5,08*0,8 |  | 4.064
[5 empty] | 56 | SP | 133202011 | Hloubení šachet ručním nebo pneum nářadím v soudržných horninách tř. 3, plocha výkopu do 4 m2 | m3 | 4.8 | 0 | 4.8 |  | 0 |  | 0
[8 empty] | Startovací a cílová jáma |  | 0
[8 empty] | 1*2*1,2*2 |  | 4.8
[5 empty] | 57 | SP | 141721112 | Řízený zemní protlak hloubky do 6 m vnějšího průměru do 90 mm v hornině tř 1 až 4 | m | 66.11 | 0 | 66.11 |  | 0 |  | 0
[5 empty] | 58 | H | 28613483 | Potrubí plynovodní PE100 SDR 11, návin se signalizační vrstvou 63 x 5,8 mm | m | 66.11 | 10 | 72.721 | 0.00105 | 0.076357 |  | 0
[5 empty] | 59 | SP | 132232201 | Hloubení rýh do 10 m3 ručně šířky do 2 m v soudržné hornině tř. 3 při překopech inž sítí | m3 | 4.8768 | 0 | 4.8768 |  | 0 |  | 0
[8 empty] | 0,8*1,2*5,08 |  | 4.8768
[5 empty] | 60 | SP | 175101101 | Obsypání potrubí bez prohození sypaniny z hornin tř. 1 až 4 uloženým do 3 m od kraje výkopu | m3 | 1.6128 | 0 | 1.6128 |  | 0 |  | 0
[8 empty] | 0,8*0,2*5,08 |  | 0.8128
[8 empty] | 1*0,2*2*2 |  | 0.8
[5 empty] | 61 | H | 58331R23 | Dodávka písku pro obsyp potrubí | t | 2.5808 | 10 | 2.8389 | 1 | 2.8389 |  | 0
[8 empty] | 1,613*1,6 |  | 2.5808
[5 empty] | 62 | SP | 174101101 | Zásyp jam, šachet rýh nebo kolem objektů sypaninou se zhutněním | m3 | 7.2576 | 0 | 7.2576 |  | 0 |  | 0
[8 empty] | Jámy bez lože a obsypu |  | 0
[8 empty] | 1*2*(1,2-0,3)*2 |  | 3.6
[8 empty] | Potrubí otevřený výkop |  | 0
[8 empty] | 5,08*0,8*(1,2-0,3) |  | 3.6576
[5 empty] | 63 | SP | 167101102 | Nakládání výkopku z hornin tř. 1 až 4 přes 100 m3 | m3 | 9.677 | 0 | 9.677 |  | 0 |  | 0
[8 empty] | 4,8+4,877 |  | 9.677
[5 empty] | 64 | SP | 162701101 | Vodorovné přemístění do 6000 m výkopku/sypaniny z horniny tř. 1 až 4 | m3 | 2.419 | 0 | 2.419 |  | 0 |  | 0
[8 empty] | 9,677-7,258 |  | 2.419
[5 empty] | 65 | SP | 171201211 | Poplatek za uložení odpadu ze sypaniny na skládce (skládkovné) | t | 3.8704 | 0 | 3.8704 |  | 0 |  | 0
[8 empty] | 2,419*1,6 |  | 3.8704
[8 empty] | 004: Vodorovné konstrukce | [5 empty] | 1.4186 |  | 0
[5 empty] | 66 | SP | 451595111 | Lože pod potrubí otevřený výkop z prohozeného výkopku | m3 | 0.8064 | 0 | 0.8064 |  | 0 |  | 0
[8 empty] | 0,8*0,1*5,08 |  | 0.4064
[8 empty] | 1*0,1*2*2 |  | 0.4
[5 empty] | 67 | H | 58331R24 | Dodávka písku pro lože pod potrubí | t | 1.2896 | 10 | 1.4186 | 1 | 1.4186 |  | 0
[8 empty] | 0,806*1,6 |  | 1.2896
[8 empty] | 005: Komunikace | [5 empty] | 5.5695 |  | 0
[5 empty] | 68 | SP | 576133R09 | Asfaltový koberec AKM II tl 40 mm š přes 3 m | m2 | 8.064 | 0 | 8.064 | 0.09668 | 0.77963 |  | 0
[5 empty] | 69 | SP | 577156R10 | Asfaltový beton vrstva ložní ABVH II tl 60 mm š přes 3 m | m2 | 8.064 | 0 | 8.064 | 0.15559 | 1.2547 |  | 0
[5 empty] | 70 | SP | 565135R11 | Asfaltový beton vrstva podkladní (obalované kamenivo OK II) tl 50 mm š přes 3 m | m2 | 8.064 | 0 | 8.064 | 0.13188 | 1.0635 |  | 0
[5 empty] | 71 | SP | 567122111 | Podklad ze směsi stmelené cementem SC C 8/10 (KSC I) tl 120 mm | m2 | 8.064 | 0 | 8.064 | 0.30651 | 2.4717 |  | 0
[8 empty] | 008: Trubní vedení | [5 empty] | 0.022507 |  | 0
[5 empty] | 72 | SP | 871211R20 | Montáž potrubí z PE otevřený výkop D 63 x 5,8 mm | m | 5.08 | 0 | 5.08 |  | 0 |  | 0
[5 empty] | 73 | H | 28613483 | Potrubí plynovodní PE100 SDR 11, návin se signalizační vrstvou 63 x 5,8 mm | m | 5.08 | 10 | 5.588 | 0.00105 | 0.0058674 |  | 0
[5 empty] | 74 | SP | 871211R21 | Dodávka a montáž výstražné fólie | m | 5.08 | 0 | 5.08 |  | 0 |  | 0
[5 empty] | 75 | SP | 877211110 | Montáž elektrokolen 45° na potrubí z PE trub d 63 | kus | 2 | 0 | 2 |  | 0 |  | 0
[5 empty] | 76 | H | 28614946 | Elektrokoleno 45°, PE 100, PN 16, d 63 | kus | 2 | 0 | 2 | 0.00026 | 0.00052 |  | 0
[5 empty] | 77 | SP | 877211113 | Montáž elektro T-kusů na potrubí z PE trub d 63 | kus | 1 | 0 | 1 |  | 0 |  | 0
[5 empty] | 78 | H | 28614958 | Elektro T-kus rovnoramenný, PE 100, PN 16, d 63 | kus | 1 | 0 | 1 | 0.000413 | 0.000413 |  | 0
[5 empty] | 79 | SP | 877211118 | Montáž elektrozáslepek na potrubí z PE trub d 63 | kus | 3 | 0 | 3 |  | 0 |  | 0
[5 empty] | 80 | H | 28615023 | Elektrozáslepka, PE 100, d 63 | kus | 3 | 0 | 3 | 0.000154 | 0.000462 |  | 0
[5 empty] | 81 | SP | 877211101 | Montáž elektrospojek na potrubí z PE trub d 63 | kus | 3 | 0 | 3 |  | 0 |  | 0
[5 empty] | 82 | H | 28615972 | Elektrospojka SDR 11, PE 100, PN 16 d 63 | kus | 3 | 0 | 3 | 0.000169 | 0.000507 |  | 0
[5 empty] | 83 | SP | 892312R24 | Tlaková zkouška vzduchem potrubí DN 150 0,85 MPa | m | 71.19 | 0 | 71.19 | 0.0001 | 0.007119 |  | 0
[8 empty] | 66,11+5,08 |  | 71.19
[5 empty] | 84 | SP | 892312R25 | Čištění potrubí DN 150 | m | 71.19 | 0 | 71.19 | 0.0001 | 0.007119 |  | 0
[5 empty] | 85 | SP | 892312R26 | Revize plynovodu | ks | 1 | 0 | 1 | 0.0001 | 0.0001 |  | 0
[5 empty] | 86 | SP | 892312R27 | Odstranění a zaslepení rušeného plynovodu | ks | 1 | 0 | 1 | 0.0001 | 0.0001 |  | 0
[5 empty] | 87 | SP | 892312R28 | Propojení se stávajícím potrubím | ks | 2 | 0 | 2 | 0.0001 | 0.0002 |  | 0
[5 empty] | 88 | SP | 892312R29 | Propojení stávající přípojky | ks | 1 | 0 | 1 | 0.0001 | 0.0001 |  | 0
[8 empty] | 009: Ostatní konstrukce a práce | [5 empty] | 0 |  | 0
[5 empty] | 89 | SP | 919735112 | Řezání stávajícího živičného krytu hl do 100 mm | m | 22.16 | 0 | 22.16 |  | 0 |  | 0
[8 empty] | Jámy |  | 0
[8 empty] | (1+2)*2*2 |  | 12
[8 empty] | Potrubí otevřený výkop |  | 0
[8 empty] | 5,08*2 |  | 10.16
[8 empty] | 099: Přesun hmot HSV | [5 empty] | 0 |  | 0
[5 empty] | 90 | SP | 997002511 | Vodorovné přemístění suti a vybouraných hmot bez naložení ale se složením a urovnáním do 1 km | t | 5.9754 | 0 | 5.9754 |  | 0 |  | 0
[5 empty] | 91 | SP | 997002519 | Příplatek ZKD 1 km přemístění suti a vybouraných hmot | t | 22.58 | 0 | 22.58 |  | 0 |  | 0
[8 empty] | 4,516*5 |  | 22.58
[5 empty] | 92 | SP | 997002611 | Nakládání suti a vybouraných hmot | t | 5.9754 | 0 | 5.9754 |  | 0 |  | 0
[5 empty] | 93 | SP | 997013831 | Poplatek za uložení stavebního směsného odpadu na skládce (skládkovné) | t | 4.516 | 0 | 4.516 |  | 0 |  | 0
[5 empty] | 94 | SP | 998276101 | Přesun hmot pro trubní vedení z trub z plastických hmot | t | 9.9258 | 0 | 9.9258 |  | 0 |  | 0
[8 empty] | VRN: Vedlejší a ostatní náklady | [5 empty] | 0 |  | 0
[8 empty] | VRN: Vedlejší rozpočtové náklady | [5 empty] | 0 |  | 0
[5 empty] | 95 | ON | 01 | Geodetické práce | Kč | 1 | 0 | 1 |  | 0 |  | 0
[5 empty] | 96 | ON | 02 | Průzkumné práce | Kč | 1 | 0 | 1 |  | 0 |  | 0
[5 empty] | 97 | ON | 03 | Projektové práce | Kč | 1 | 0 | 1 |  | 0 |  | 0
[5 empty] | 98 | ON | 05 | DIR a DIO | Kč | 1 | 0 | 1 |  | 0 |  | 0
[5 empty] | 99 | ON | 06 | Hutnící zkoušky | Kč | 1 | 0 | 1 |  | 0 |  | 0
[5 empty] | 100 | ON | 08 | Zařízení staveniště | Kč | 1 | 0 | 1 |  | 0 |  | 0
[5 empty] | 101 | ON | 09 | Dočasný zábor | m2 | 300 | 0 | 300 |  | 0 |  | 0
[8 empty] | 56,4*5+12*1,5 |  | 300

## Figury (hidden)
Figura | Výraz | Hodnota | Popis