## Rozpočet
Příloha č. 3: Výkaz výměr - položkový rozpočet
Stavba: Vybudování venkovního sport. hřiště na SPŠ a VOŠ Kladno
Místo: | Jana Palacha 1840, 272 01 Kladno |  |  | Datum: | doplnit
Objednatel: | SPŠ a VOŠ, Kladno, Jana Palacha 1840 |  |  | Projektant:
Zhotovitel: | doplnit |  |  | Zpracovatel:
PČ | Popis | MJ | Množství | J.cena | Cena celkem
Náklady z rozpočtu
Zemní práce:
1 | Očištění stávajícího povrchu asfaltového nástupiště | m2 | 532 | 0 | 0 | 1
2 | Lokální opravy asfaltu - oprava vyboulení, vytmelení prasklin a přechodů, sanace nerovností | kpl | 1 | 0 | 0
3 | Vyřezání drenážní spáry a prostoru pro obrubníky (šířka min. 500mm) | bm | 14 | 0 | 0
4 | Hloubení rýh š max. 600mm pro obrubníky (hornina třídy 3) | m3 | 10 | 0 | 0
5 | Hloubení patek pro osazení sportovního vybavení | m3 | 2 | 0 | 0
6 | Nakládání výkopu na dopravní prostředek | m3 | 15.5 | 0 | 0
7 | Vodorovné přemístění do 10 000 m výkopu/sypaniny z horniny třídy 1 až 4 | m3 | 15.5 | 0 | 0
8 | Uložení sypaniny na skládky | m3 | 15.5 | 0 | 0
9 | Poplatek za uložení sypaniny na skládky | kpl | 1 | 0 | 0
Základy:
10 | Osazení betonového obrubníku do lože z betonu s boční opěrou | m | 104 | 0 | 0
11 | Betonový obrubník 100x8x25 cm přírodní | m | 110 | 0 | 0
12 | Základové patky z betonu tř. C 16/20 vč. osazení plastové chráničky (sportovní vybavení) | ks | 8 | 0 | 0
13 | Plastová chránička KG 200, d. 0,5 m (sportovní vybavení) | ks | 8 | 0 | 0
Sportovní povrch:
14 | Penetrace asfaltového povrchu (speciální penetrace na pryžové sportovní povrchy | m2 | 532 | 0 | 0
15 | Pružná podložka pod sportovní povrchy tl. 25 mm | m2 | 532 | 0 | 0
16 | Dodávka + pokládka EPDM celoprobarvený sportovní povrch vodopropustný, tl. Min. 11 mm, barevný mix cihlově červená 70% + černo-šedá 30% | m2 | 532 | 0 | 0
17 | Lajnování PUR povrchu - volejbal, tenis, futsal, basketbal | bm | 600 | 0 | 0
Sportovní vybavení:
18 | Betonování ocelových pouzder do PVC chrániček | ks | 8 | 0 | 0
19 | Dodávka + montáž volejbal/nohejbal (sloupky průměr 102 mm, Fe/Zn, vč. Zemních pouzder a víček, volejbalová síť) | kpl | 1 | 0 | 0
20 | Dodávka + montáž branky Al 3x2 m do pouzder včetně sítě (profil 80x80 ELOX, zemní pouzdra a víčka, spodní a horní držák sítě, plastové úchytky sítě) | kpl | 2 | 0 | 0
21 | Dodávka + montáž basketbal (konstrukce do pouzdra s vysazením min. 1,45m, zemní pouzdro + víčko, deska 120x90cm, obroučka pevná s řetízkovou síťkou Zn) (budou umístěny nad brankami) | kpl | 2 | 0 | 0
Vedlejší rozpočtové náklady:
22 | Zajištění vjezdu, zařízení staveniště, ubytování, doprava, ostatní náklady | kpl | 1 | 0 | 0
23 | Výstupní revize | kpl | 1 | 0 | 0