## List1
Technická specifikace vozidla: |  | Zde uvést název nabízeného vozidla uchazečem
Zadavatelem požadované parametry vozidla |  | Uchazečem nabízené parametry vozidla
Obchodní třída dle SDA: | C-SUV | ANO / NE
Obsah motoru [cm3]: | max. 1 500 | konkrétní údaj
Maximální výkon motoru [kW]: | min.100 | konkrétní údaj
Maximální točivý moment [Nm]: | max. 250 | konkrétní údaj
Palivo: | benzin | ANO / NE
Exhalační (emisní) norma: | min. EURO 6,2 | konkrétní údaj
Spotřeba pro kombinovaný provoz v souladu s Nař. Vlády č. 163/2016 Sb. (viz. Níže) |  | konkrétní údaj
Nějvětší technicky přípustná / povolení hmotnosti vozidla [kg] |  | konkrétní údaj
Užitečné zatížení vozidla [kg] | min. 490 (údaj dle velkého TP) | konkrétní údaj
Pohon: | 4x2 nebo 4x4 (připojitelný či trvalý) | ANO / NE
Převodovka: | automatická, 7-mi stupňová | ANO / NE
Typ karoserie dle homologace | SUV | ANO / NE
Barva karoserie: | šedá Quartz metalíza | ANO / NE
Počet fveří: | 5 | ANO / NE
Počet míst k sezení: | 5 | ANO / NE
Barva interiéru: | Onyx | ANO / NE
Hodnocení Euro NCAP: | 5 * (5 hvězdiček) | ANO / NE
Požadované vnější rozměry:
Zadavatelem požadované prametry vozidla |  | Uchazečem nabízené parametry vozidla
délka [mm] | min. 4.350 (údaj dle velkého technického průkazu) | konkrétní údaj
rozvor [mm] | min. 2.600 | konkrétní údaj
světlá výška [mm] | min. 160 | konkrétní údaj
Požadované vnitřní rozměry:
Zadavatelem požadované prametry vozidla |  | Dodavatelem nabízené parametry vozidla
šířka interiéru vpředu: | min. 1 450 mm | konkrétní údaj
šířka interiéru vzadu: | min. 1 450 mm | konkrétní údaj
výška nad sedákem vpředu: | min. 1 000 mm | konkrétní údaj
výška nad sedákem vzadu: | min. 1 000 mm | konkrétní údaj
objem zavazadlového prostoru: | min. 420 litrů | konkrétní údaj
Bezpečnostní výbava:
Zadavatelem požadovaná výbava vozidla |  | Splnění požadované výbavy dodavatelem nabízeného vozidla
airbagy čelní vpředu, kolenní airbag řidiče |  | ANO / NE
airbagy boční min. vpředu |  | ANO / NE
airbagy hlavové vpředu a vzadu |  | ANO / NE
tříbodové bezpečnostní pásy na všech sedadlech, vpředu výškově nastavitelné |  | ANO / NE
kontrola nezapnutí bezpečnostních pásů na všech sedadlech |  | ANO / NE
výškově nastavitelné hlavové opěrky na všech sedadlech |  | ANO / NE
ESP, ASR,ABS (nebo obdobný systém podle názvu výrobce) |  | ANO / NE
asistent rozjezdu do kopce |  | ANO / NE
kontrola tlaku v pneumatikách |  | ANO / NE
LED hlavní světlomety s AFS nebo laser hlavní světlomety |  | ANO / NE
LED zadní skupinové svítilny |  | ANO / NE
přední mlhové světlomety s Corner funkcí |  | ANO / NE
automatická regulace sklonu světlometů |  | ANO / NE
automatické spínání denního jízdního osvětlení (denní svícení) |  | ANO / NE
parkovací senzory vpředu i vzadu |  | ANO / NE
klimatizace plně automatická, min. dvouzónová |  | ANO / NE
Front Assist včetně nouzového brzdění |  | ANO / NE
elektronický imobilizér |  | ANO / NE
Start/Stop systém s rekuperací |  | ANO / NE
rozšířená a prediktivní ochrana chodců |  | ANO / NE
tempomat |  | ANO / NE
Maxi Dot barevný |  | ANO / NE
zadní stěrač Aero s ostřikovačem |  | ANO / NE
elektrická parkovací brzda |  | ANO / NE
elektronický stabilizující systém ESC |  | ANO / NE
elektromechanický posilovač řízení |  | ANO / NE
Funkční výbava:
Zadavatelem požadovaná výbava vozidla |  | Splnění požadované výbay dodavatelemnabízeného vozidla
nárazníky, vnější kliky dveří a kryty vnějších zpětných zrcátek lakované v barvě vozidla |  | ANO / NE
síťový program |  | ANO / NE
centrální zamykání včetně dálkového ovládání |  | ANO / NE
elektricky ovládaná,vyhřívaná a sklopná vnější zpětná zrcátka a aut. Stmíváním |  | ANO / NE
automatické zatmavení vnitřního zpětného zrcátka při oslnění zezadu |  | ANO / NE
elektrické ovlávání bočních oken vpředu a vzadu |  | ANO / NE
elektrické vyhřívání čelního okna |  | ANO / NE
elektrické vyhřívání zadního okna |  | ANO / NE
výškové a podélné nastavování sedadel vpředu vč. bederních opěrek |  | ANO / NE
tři samostatná sedadla vzadu |  | ANO / NE
elektrické vyhřívání sedadel min. vpředu |  | ANO / NE
sedadla čalouněná látkou |  | ANO / NE
vyhřívaný multifunkční volant |  | ANO / NE
min. mechanicky nastavitelný volant ve dvou osách |  | ANO / NE
středová loketní opěrka mezi předními sedadly |  | ANO / NE
dešťový senzor, světelný senzor |  | ANO / NE
tempomat s omezovačem rychlosti |  | ANO / NE
12V zásuvka min. 1x v zavazadlovém prostoru |  | ANO / NE
palubní počítač s ukazatelem min. venkovní teploty, dojezdem na zbývající PHM |  | ANO / NE
hlasové ovládání |  | ANO / NE
vyhřívané trysky ostřikovačů čelního skla |  | ANO / NE
autorádio s přehrávačem (dodávané s vozidlem z výroby), DAB - digitální radiopříjem |  | ANO / NE
reproduktory vpředu a vzadu |  | ANO / NE
handsfree sada s technologií bluetooth (dodávané s vozidlem z výroby) |  | ANO / NE
gumové interiérové koberce z příslušenství výrobce vozidla- 4 ks |  | ANO / NE
příprava na tažné zařízení |  | ANO / NE
kola s disky lehkých slitin s letními pneumatikami min.16" - 4 ks |  | ANO / NE
rezervní kolo včetně příslušenství (zvedák vozu, klíč na šrouby / matice kol) |  | ANO / NE
výsuvné ostřikovače světlometů |  | ANO / NE
střešní nosič |  | ANO / NE
ozdobné lišty černé |  | ANO / NE
sklopení zadních opěradel z kufru |  | ANO / NE
povinná výbava vozidla dle platné vyhlášky |  | ANO / NE
plná záruka na celé vozidlo min. 3 roky bez omezení km |  | ANO / NE
Poznámky pro vyplnění tabulky účastníkem:
v kolonce "konkrétní údaj" účastník uvede danou hodnotu související s požadavkem zadavatele
v kolonce "ANO / NE" účastník uvede, zda jím nabízení vozidlo požadovaný údaj / prvek výbavy obsahuje, nebo ne
pokud nebude splněn jakýkoliv údaj, požadovaný zadavatelem, bude to považováno jako nesplnění požadavků zadavatele,
a takováto nabídka bude vyloučena z hodnocení
Spotřeba pro kombinovaný provoz musí plnit požadavky stanovené nařízením vlády č. 173 / 2016 Sb., o stanovení závazných
zadávacích podmínek pro veřejné zakázky na pořízení silničních vozidel včetně příslušných příloh.