## Rekapitulace stavby
Export Komplet | [24 empty] | VZ | 2.0 | ZAMOK |  |  |  |  | False | False | {ad903cf9-cf8f-4d74-9a98-b220ccfa525d}
[31 empty] | 0,01 | 21
[31 empty] | 0,01 | 15
|  | REKAPITULACE STAVBY | [15 empty] | v --- níže se nacházejí doplnkové a pomocné údaje k sestavám --- v | [11 empty] | Návod na vyplnění | 0,001
|  | Kód: |  |  |  |  | 13/2019 | [22 empty] | Měnit lze pouze buňky se žlutým podbarvením! 1) v Rekapitulaci stavby vyplňte údaje o Uchazeči (přenesou se do ostatních sestav i v jiných listech) 2) na vybraných listech vyplňte v sestavě Soupis prací ceny u položek | 0,01
|  | Stavba: |  |  |  |  | Výtah internát, ZŠ Jesenice u Rakovníka | [23 empty] | 0,01
|  | KSO: | [11 empty] | CC-CZ: | [16 empty] | 0,01
|  | Místo: |  |  |  |  | Jesenice | [6 empty] | Datum: |  | 1. 10. 2019 | [14 empty] | 0,01
0,01
|  | Zadavatel: | [11 empty] | IČ: | [16 empty] | 0,01
[14 empty] | DIČ: | [16 empty] | 0,01
0,01
|  | Uchazeč: | [11 empty] | IČ: |  | Vyplň údaj | [14 empty] | 0,01
|  |  | Vyplň údaj | [10 empty] | DIČ: |  | Vyplň údaj | [14 empty] | 0,01
False
|  | Projektant: | [11 empty] | IČ: | [16 empty] | False
|  |  | Ing. Petr Dědič | [10 empty] | DIČ: | [16 empty] | True
0,01
|  | Zpracovatel: | [11 empty] | IČ: | [16 empty] | 0,01
|  |  | Milan Ledvina | [10 empty] | DIČ: | [16 empty] | True
Poznámka:
Soupis prací je sestaven s využitím Cenové soustavy ÚRS. Položky, které pochází z této cenové soustavy, jsou ve sloupci 'Cenová soustava' označeny popisem 'CS ÚRS' a úrovní příslušného kalendářního pololetí. Veškeré další informace vymezující popis a podmínky použití těchto položek z Cenové soustavy, které nejsou uvedeny přímo v soupisu prací, jsou neomezeně dálkově k dispozici na www.cs-urs.cz, sekce Cenové a technické podmínky. 1) Dodavatel je povinen do ceny jednotlivých položek započíst veškeré materiály a práce nezbytné k dokonalému a kompletnímu provedení díla. 2) Nedílnou součástí tohoto výkazu výměr je kompletní projektová dokumentace, jež podrobně definuje jednotlivé položky, materiály a práce. Položky ve výkazu výměr jsou souhrnným a zjednodušeným popisem daných konstrukcí a prací. 3) Dodavatel je povinen se seznámit se stavem stavby, jejího okolí a podmínek realizace a toto zohlednit do ceny díla. 4) Vzhledem k tomu, že při otevírání souboru *xls; *xlsx, pro provedení ocenění díla může dojítí k neúplnému zobrazení popisu položek (dle konkrétního nastavení formátů u jednotlivých dodavatelů), musí se dodavatel seznámit s popisem každé položky. Pro všechny položky pak platí, že dodavatel oceňuje položku dle kompletního popisu, i když je ve formátu *xls; *xlsx zobrazen neúplně.
|  | Cena bez DPH | [11 empty] | 0
[8 empty] | Sazba daně |  | Základ daně |  |  |  | Výše daně
|  | DPH |  | základní |  |  |  | 21% |  | 0 |  |  |  | 0
|  |  |  | snížená |  |  |  | 15% |  | 0 |  |  |  | 0
|  |  |  | zákl. přenesená |  |  |  | 21% |  | 0 |  |  |  | 0
|  |  |  | sníž. přenesená |  |  |  | 15% |  | 0 |  |  |  | 0
|  |  |  | nulová |  |  |  | 0% |  | 0 |  |  |  | 0
|  | Cena s DPH | [6 empty] | v |  | CZK |  |  | 0
REKAPITULACE OBJEKTŮ STAVBY A SOUPISŮ PRACÍ
| Kód: | [6 empty] | 13/2019
| Stavba: | [6 empty] | Výtah internát, ZŠ Jesenice u Rakovníka
| Místo: | [6 empty] | Jesenice |  |  |  |  | Datum: |  | 1. 10. 2019
| Zadavatel: | [11 empty] | Projektant: |  | Ing. Petr Dědič |  |  | Informatívní údaje z listů zakázek
| Uchazeč: | [11 empty] | Zpracovatel: |  | Milan Ledvina
| Kód |  |  |  | Popis | [6 empty] | Cena bez DPH [CZK] |  |  |  | Cena s DPH [CZK] | Typ | z toho Ostat. náklady [CZK] | DPH [CZK] | Normohodiny [h] | DPH základní [CZK] | DPH snížená [CZK] | DPH základní přenesená [CZK] | DPH snížená přenesená [CZK] | Základna DPH základní | Základna DPH snížená | Základna DPH zákl. přenesená | Základna DPH sníž. přenesená | Základna DPH nulová
| Náklady stavby celkem | [10 empty] | 0 |  |  |  | 0 |  | 0 | 0 | 0 | 0 | 0 | 0 | 0 | 0 | 0 | 0 | 0 | 0 |  | D | 0 |  | IMPORT | {ad903cf9-cf8f-4d74-9a98-b220ccfa525d} | {00000000-0000-0000-0000-000000000000}
/ |  | 13/2019 |  |  |  | Výtah internát, ZŠ Jesenice u Rakovníka | [5 empty] | 0 |  |  |  | 0 | STA | 0 | 0 | 0 | 0 | 0 | 0 | 0 | 0 | 0 | 0 | 0 | 0 |  |  | 1 | ###NOINSERT### | IMPORT | {ad903cf9-cf8f-4d74-9a98-b220ccfa525d} | {00000000-0000-0000-0000-000000000000}

## 13-2019 - Výtah internát,...
{ad903cf9-cf8f-4d74-9a98-b220ccfa525d}
2
| KRYCÍ LIST SOUPISU PRACÍ | [7 empty] | v --- níže se nacházejí doplnkové a pomocné údaje k sestavám --- v | [8 empty] | False
Stavba:
Výtah internát, ZŠ Jesenice u Rakovníka
| KSO: |  |  |  |  | CC-CZ:
| Místo: |  | Jesenice |  |  | Datum: | 1. 10. 2019
| Zadavatel: |  |  |  |  | IČ:
DIČ:
| Uchazeč: |  |  |  |  | IČ: | Vyplň údaj
|  | Vyplň údaj |  |  |  | DIČ: | Vyplň údaj
| Projektant: |  |  |  |  | IČ:
|  | Ing. Petr Dědič |  |  |  | DIČ:
| Zpracovatel: |  |  |  |  | IČ:
|  | Milan Ledvina |  |  |  | DIČ:
Poznámka:
Soupis prací je sestaven s využitím Cenové soustavy ÚRS. Položky, které pochází z této cenové soustavy, jsou ve sloupci 'Cenová soustava' označeny popisem 'CS ÚRS' a úrovní příslušného kalendářního pololetí. Veškeré další informace vymezující popis a podmínky použití těchto položek z Cenové soustavy, které nejsou uvedeny přímo v soupisu prací, jsou neomezeně dálkově k dispozici na www.cs-urs.cz, sekce Cenové a technické podmínky. 1) Dodavatel je povinen do ceny jednotlivých položek započíst veškeré materiály a práce nezbytné k dokonalému a kompletnímu provedení díla. 2) Nedílnou součástí tohoto výkazu výměr je kompletní projektová dokumentace, jež podrobně definuje jednotlivé položky, materiály a práce. Položky ve výkazu výměr jsou souhrnným a zjednodušeným popisem daných konstrukcí a prací. 3) Dodavatel je povinen se seznámit se stavem stavby, jejího okolí a podmínek realizace a toto zohlednit do ceny díla. 4) Vzhledem k tomu, že při otevírání souboru *xls; *xlsx, pro provedení ocenění díla může dojítí k neúplnému zobrazení popisu položek (dle konkrétního nastavení formátů u jednotlivých dodavatelů), musí se dodavatel seznámit s popisem každé položky. Pro všechny položky pak platí, že dodavatel oceňuje položku dle kompletního popisu, i když je ve formátu *xls; *xlsx zobrazen neúplně.
| Cena bez DPH | [5 empty] | 0
|  |  | Základ daně |  |  | Sazba daně | Výše daně
| DPH | základní | 0 |  |  | 21% | 0
|  | snížená | 0 |  |  | 15% | 0
|  | zákl. přenesená | 0 |  |  | 21% | 0
|  | sníž. přenesená | 0 |  |  | 15% | 0
|  | nulová | 0 |  |  | 0% | 0
| Cena s DPH |  |  | v | CZK |  | 0
REKAPITULACE ČLENĚNÍ SOUPISU PRACÍ
Stavba:
Výtah internát, ZŠ Jesenice u Rakovníka
Místo: |  |  | Jesenice |  |  | Datum: | 1. 10. 2019
Zadavatel: | [5 empty] | Projektant: | Ing. Petr Dědič
Uchazeč: |  |  | Vyplň údaj |  |  | Zpracovatel: | Milan Ledvina
Kód dílu - Popis | [6 empty] | Cena celkem [CZK]
Náklady stavby celkem | [6 empty] | 0 | [11 empty] | -1
| HSV - Práce a dodávky HSV | [5 empty] | 0
| 1 - Zemní práce | [5 empty] | 0
| 2 - Zakládání | [5 empty] | 0
| 3 - Svislé a kompletní konstrukce | [5 empty] | 0
| 4 - Vodorovné konstrukce | [5 empty] | 0
| 6 - Úpravy povrchů, podlahy a osazování výplní | [5 empty] | 0
| 9 - Ostatní konstrukce a práce, bourání | [5 empty] | 0
| 94 - Lešení a stavební výtahy | [5 empty] | 0
| 997 - Přesun sutě | [5 empty] | 0
| 998 - Přesun hmot | [5 empty] | 0
| PSV - Práce a dodávky PSV | [5 empty] | 0
| 711 - Izolace proti vodě, vlhkosti a plynům | [5 empty] | 0
| 712 - Povlakové krytiny | [5 empty] | 0
| 713 - Izolace tepelné | [5 empty] | 0
| 714 - Akustická a protiotřesová opatření | [5 empty] | 0
| 721 - Zdravotechnika - vnitřní kanalizace | [5 empty] | 0
| 722 - Zdravotechnika - vnitřní vodovod | [5 empty] | 0
| 725 - Zdravotechnika - zařizovací předměty | [5 empty] | 0
| 735 - Ústřední vytápění - otopná tělesa | [5 empty] | 0
| 741 - Elektroinstalace - silnoproud | [5 empty] | 0
| 749 - Elektromontáže - hromosvod | [5 empty] | 0
| 751 - Vzduchotechnika | [5 empty] | 0
| 762 - Konstrukce tesařské | [5 empty] | 0
| 763 - Konstrukce suché výstavby | [5 empty] | 0
| 764 - Konstrukce klempířské | [5 empty] | 0
| 765 - Krytina skládaná | [5 empty] | 0
| 766 - Konstrukce truhlářské | [5 empty] | 0
| 767 - Konstrukce zámečnické | [5 empty] | 0
| 771 - Podlahy z dlaždic | [5 empty] | 0
| 776 - Podlahy povlakové | [5 empty] | 0
| 781 - Dokončovací práce - obklady | [5 empty] | 0
| 783 - Dokončovací práce - nátěry | [5 empty] | 0
| 784 - Dokončovací práce - malby a tapety | [5 empty] | 0
| M - Práce a dodávky M | [5 empty] | 0
| 33-M - Montáže dopr.zaříz.,sklad. zař. a váh | [5 empty] | 0
| OST - Ostatní | [5 empty] | 0
| VRN - Vedlejší rozpočtové náklady | [5 empty] | 0
SOUPIS PRACÍ
Stavba:
Výtah internát, ZŠ Jesenice u Rakovníka
Místo: |  |  | Jesenice |  |  | Datum: | 1. 10. 2019
Zadavatel: | [5 empty] | Projektant: | Ing. Petr Dědič
Uchazeč: |  |  | Vyplň údaj |  |  | Zpracovatel: | Milan Ledvina
PČ | Typ | Kód | Popis | MJ | Množství | J.cena [CZK] | Cena celkem [CZK] | Cenová soustava |  | DPH | J. Nh [h] | Nh celkem [h] | J. hmotnost [t] | Hmotnost celkem [t] | J. suť [t] | Suť Celkem [t]
Náklady soupisu celkem | [6 empty] | 0 |  |  |  |  | 0 |  | 112.0894 |  | 44.9352 |  | D | -1 | [10 empty] | 0
| D | HSV | Práce a dodávky HSV |  |  |  | 0 |  |  |  |  | 0 |  | 98.8398 |  | 40.0428 | 1 | D | 0 |  |  |  | ROZPOCET | [6 empty] | 0
| D | 1 | Zemní práce |  |  |  | 0 |  |  |  |  | 0 |  | 0.020837 |  | 0 | 1 | D | 1 |  |  |  | ROZPOCET | [6 empty] | 0
1 | K | 115101201 | Čerpání vody na dopravní výšku do 10 m průměrný přítok do 500 l/min | hod | 120 |  | 0 | CS ÚRS 2019 01 |  | základní |  | 0 | 0 | 0 | 0 | 0 | 4 | K | 2 |  |  |  | ROZPOCET | 0 | 0 | 0 | 0 | 0 | 1 | 0 | 4 | -994351502
| PP |  | Čerpání vody na dopravní výšku do 10 m s uvažovaným průměrným přítokem do 500 l/min | [14 empty] | PP | 2
| VV |  | 24*5"pro výtahovou šachtu |  | 120 | [12 empty] | VV | 2 | 2 | True | 0 | ROZPOCET
2 | K | 120901121 | Bourání zdiva z betonu prostého neprokládaného v odkopávkách nebo prokopávkách ručně | m3 | 2.058 |  | 0 | CS ÚRS 2019 01 |  | základní |  | 0 | 0 | 0 | 0 | 0 | 4 | K | 2 |  |  |  | ROZPOCET | 0 | 0 | 0 | 0 | 0 | 1 | 0 | 4 | -1327480931
| PP |  | Bourání konstrukcí v odkopávkách a prokopávkách s přemístěním suti na hromady na vzdálenost do 20 m nebo s naložením na dopravní prostředek ručně z betonu prostého neprokládaného | [14 empty] | PP | 2
| VV |  | (2,2+2,45)*1,675*0,2"pro výtahovou šachtu |  | 1.558 | [12 empty] | VV | 2 | 2 | True | 0 | ROZPOCET
| VV |  | 0,5"v místě napojení svodu kanalizace |  | 0.5 | [12 empty] | VV | 2 | 2 | True | 0 | ROZPOCET
3 | K | 132201401 | Hloubená vykopávka pod základy v hornině tř. 3 | m3 | 10.397 |  | 0 | CS ÚRS 2019 01 |  | základní |  | 0 | 0 | 0 | 0 | 0 | 4 | K | 2 |  |  |  | ROZPOCET | 0 | 0 | 0 | 0 | 0 | 1 | 0 | 4 | -2068509771
| PP |  | Hloubená vykopávka pod základy ručně s přehozením výkopku na vzdálenost 3 m nebo s naložením na ruční dopravní prostředek v hornině tř. 3 | [14 empty] | PP | 2
| VV |  | 5,4*1,675+0,2*0,2*1,3"pro výtahovou šachtu |  | 9.097 | [12 empty] | VV | 2 | 2 | True | 0 | ROZPOCET
| VV |  | 1,3*1"v místě napojení svodu kanalizace |  | 1.3 | [12 empty] | VV | 2 | 2 | True | 0 | ROZPOCET
4 | K | 151101201 | Zřízení příložného pažení stěn výkopu hl do 4 m | m2 | 22.17 |  | 0 | CS ÚRS 2019 01 |  | základní |  | 0 | 0.0007 | 0.015519 | 0 | 0 | 4 | K | 2 |  |  |  | ROZPOCET | 0 | 0 | 0 | 0 | 0 | 1 | 0 | 4 | -1575788617
| PP |  | Zřízení pažení stěn výkopu bez rozepření nebo vzepření příložné, hloubky do 4 m | [14 empty] | PP | 2
| VV |  | 9,3*1,9"pro výtahovou šachtu |  | 17.67 | [12 empty] | VV | 2 | 2 | True | 0 | ROZPOCET
| VV |  | 4,5*1"v místě napojení svodu kanalizace |  | 4.5 | [12 empty] | VV | 2 | 2 | True | 0 | ROZPOCET
5 | K | 151101211 | Odstranění příložného pažení stěn hl do 4 m | m2 | 22.17 |  | 0 | CS ÚRS 2019 01 |  | základní |  | 0 | 0 | 0 | 0 | 0 | 4 | K | 2 |  |  |  | ROZPOCET | 0 | 0 | 0 | 0 | 0 | 1 | 0 | 4 | -250775121
| PP |  | Odstranění pažení stěn výkopu s uložením pažin na vzdálenost do 3 m od okraje výkopu příložné, hloubky do 4 m | [14 empty] | PP | 2
| VV |  | 9,3*1,9"pro výtahovou šachtu |  | 17.67 | [12 empty] | VV | 2 | 2 | True | 0 | ROZPOCET
| VV |  | 4,5*1"v místě napojení svodu kanalizace |  | 4.5 | [12 empty] | VV | 2 | 2 | True | 0 | ROZPOCET
6 | K | 151101301 | Zřízení rozepření stěn při pažení příložném hl do 4 m | m3 | 11.56 |  | 0 | CS ÚRS 2019 01 |  | základní |  | 0 | 0.00046 | 0.0053176 | 0 | 0 | 4 | K | 2 |  |  |  | ROZPOCET | 0 | 0 | 0 | 0 | 0 | 1 | 0 | 4 | 198322679
| PP |  | Zřízení rozepření zapažených stěn výkopů s potřebným přepažováním při roubení příložném, hloubky do 4 m | [14 empty] | PP | 2
| VV |  | 5,4*1,9"pro výtahovou šachtu |  | 10.26 | [12 empty] | VV | 2 | 2 | True | 0 | ROZPOCET
| VV |  | 1,3*1"v místě napojení svodu kanalizace |  | 1.3 | [12 empty] | VV | 2 | 2 | True | 0 | ROZPOCET
7 | K | 151101311 | Odstranění rozepření stěn při pažení příložném hl do 4 m | m3 | 11.56 |  | 0 | CS ÚRS 2019 01 |  | základní |  | 0 | 0 | 0 | 0 | 0 | 4 | K | 2 |  |  |  | ROZPOCET | 0 | 0 | 0 | 0 | 0 | 1 | 0 | 4 | 1368036779
| PP |  | Odstranění rozepření stěn výkopů s uložením materiálu na vzdálenost do 3 m od okraje výkopu roubení příložného, hloubky do 4 m | [14 empty] | PP | 2
| VV |  | 5,4*1,9"pro výtahovou šachtu |  | 10.26 | [12 empty] | VV | 2 | 2 | True | 0 | ROZPOCET
| VV |  | 1,3*1"v místě napojení svodu kanalizace |  | 1.3 | [12 empty] | VV | 2 | 2 | True | 0 | ROZPOCET
8 | K | 161101501 | Svislé přemístění výkopku nošením svisle do v 3 m v hornině tř. 1 až 4 | m3 | 10.397 |  | 0 | CS ÚRS 2019 01 |  | základní |  | 0 | 0 | 0 | 0 | 0 | 4 | K | 2 |  |  |  | ROZPOCET | 0 | 0 | 0 | 0 | 0 | 1 | 0 | 4 | 1585639887
| PP |  | Svislé přemístění výkopku nošením bez naložení, avšak s vyprázdněním nádoby na hromady nebo do dopravního prostředku, na každých, třeba i započatých 3 m výšky z horniny tř. 1 až 4 | [14 empty] | PP | 2
| VV |  | 5,4*1,675+0,2*0,2*1,3"pro výtahovou šachtu |  | 9.097 | [12 empty] | VV | 2 | 2 | True | 0 | ROZPOCET
| VV |  | 1,3*1"v místě napojení svodu kanalizace |  | 1.3 | [12 empty] | VV | 2 | 2 | True | 0 | ROZPOCET
9 | K | 162201211 | Vodorovné přemístění výkopku z horniny tř. 1 až 4 stavebním kolečkem do 10 m | m3 | 10.397 |  | 0 | CS ÚRS 2017 02 |  | základní |  | 0 | 0 | 0 | 0 | 0 | 4 | K | 2 |  |  |  | ROZPOCET | 0 | 0 | 0 | 0 | 0 | 1 | 0 | 4 | 1298143895
| PP |  | Vodorovné přemístění výkopku nebo sypaniny stavebním kolečkem s naložením a vyprázdněním kolečka na hromady nebo do dopravního prostředku na vzdálenost do 10 m z horniny tř. 1 až 4 | [14 empty] | PP | 2
| VV |  | 5,4*1,675+0,2*0,2*1,3"pro výtahovou šachtu |  | 9.097 | [12 empty] | VV | 2 | 2 | True | 0 | ROZPOCET
| VV |  | 1,3*1"v místě napojení svodu kanalizace |  | 1.3 | [12 empty] | VV | 2 | 2 | True | 0 | ROZPOCET
| VV |  | Součet |  | 10.397 | [12 empty] | VV | 2 | 4 | True | 1 | ROZPOCET
10 | K | 162201219 | Příplatek k vodorovnému přemístění výkopku z horniny tř. 1 až 4 stavebním kolečkem ZKD 10 m | m3 | 20.794 |  | 0 | CS ÚRS 2017 02 |  | základní |  | 0 | 0 | 0 | 0 | 0 | 4 | K | 2 |  |  |  | ROZPOCET | 0 | 0 | 0 | 0 | 0 | 1 | 0 | 4 | 979952656
| PP |  | Vodorovné přemístění výkopku nebo sypaniny stavebním kolečkem s naložením a vyprázdněním kolečka na hromady nebo do dopravního prostředku na vzdálenost do 10 m z horniny Příplatek k ceně za každých dalších 10 m | [14 empty] | PP | 2
| VV |  | 5,4*1,675+0,2*0,2*1,3"pro výtahovou šachtu |  | 9.097 | [12 empty] | VV | 2 | 2 | True | 0 | ROZPOCET
| VV |  | 1,3*1"v místě napojení svodu kanalizace |  | 1.3 | [12 empty] | VV | 2 | 2 | True | 0 | ROZPOCET
| VV |  | Součet |  | 10.397 | [12 empty] | VV | 2 | 4 | True | 1 | ROZPOCET
| VV |  | 10,397*2 'Přepočtené koeficientem množství |  | 20.794 | [12 empty] | VV | 2 | 2 | False | 1 | ROZPOCET
| D | 2 | Zakládání |  |  |  | 0 |  |  |  |  | 0 |  | 22.396 |  | 0 | 1 | D | 1 |  |  |  | ROZPOCET | [6 empty] | 0
11 | K | 213141111 | Zřízení vrstvy z geotextilie v rovině nebo ve sklonu do 1:5 š do 3 m | m2 | 5.4 |  | 0 | CS ÚRS 2019 01 |  | základní |  | 0 | 0.0001 | 0.00054 | 0 | 0 | 4 | K | 2 |  |  |  | ROZPOCET | 0 | 0 | 0 | 0 | 0 | 1 | 0 | 4 | 2022049291
| PP |  | Zřízení vrstvy z geotextilie filtrační, separační, odvodňovací, ochranné, výztužné nebo protierozní v rovině nebo ve sklonu do 1:5, šířky do 3 m | [14 empty] | PP | 2
12 | M | 69311082 | geotextilie netkaná separační, ochranná, filtrační, drenážní PP 500g/m2 | m2 | 6.48 |  | 0 | CS ÚRS 2019 01 |  | základní |  | 0 | 0.0005 | 0.00324 | 0 | 0 | 8 | M | 2 |  |  |  | ROZPOCET | 0 | 0 | 0 | 0 | 0 | 1 | 0 | 4 | -1275525991
| PP |  | geotextilie netkaná separační, ochranná, filtrační, drenážní PP 500g/m2 | [14 empty] | PP | 2
| VV |  | 5,4*1,2 'Přepočtené koeficientem množství |  | 6.48 | [12 empty] | VV | 2 | 2 | False | 1 | ROZPOCET
13 | K | 213311113 | Polštáře zhutněné pod základy z kameniva drceného frakce 16 až 63 mm | m3 | 1.275 |  | 0 | CS ÚRS 2019 01 |  | základní |  | 0 | 2.16 | 2.754 | 0 | 0 | 4 | K | 2 |  |  |  | ROZPOCET | 0 | 0 | 0 | 0 | 0 | 1 | 0 | 4 | -1071646510
| PP |  | Polštáře zhutněné pod základy z kameniva hrubého drceného, frakce 16 - 63 mm | [14 empty] | PP | 2
| VV |  | 5,4*0,2"pro výtahovou šachtu |  | 1.08 | [12 empty] | VV | 2 | 2 | True | 0 | ROZPOCET
| VV |  | 1,3*0,15"na wc v přízemí |  | 0.195 | [12 empty] | VV | 2 | 2 | True | 0 | ROZPOCET
14 | K | 215901101 | Zhutnění podloží z hornin soudržných do 92% PS nebo nesoudržných sypkých I(d) do 0,8 | m2 | 6.7 |  | 0 | CS ÚRS 2019 01 |  | základní |  | 0 | 0 | 0 | 0 | 0 | 4 | K | 2 |  |  |  | ROZPOCET | 0 | 0 | 0 | 0 | 0 | 1 | 0 | 4 | -1020539321
| PP |  | Zhutnění podloží pod násypy z rostlé horniny tř. 1 až 4 z hornin soudružných do 92 % PS a nesoudržných sypkých relativní ulehlosti I(d) do 0,8 | [14 empty] | PP | 2
| VV |  | 5,4"pro výtahovou šachtu |  | 5.4 | [12 empty] | VV | 2 | 2 | True | 0 | ROZPOCET
| VV |  | 1,3"v místě napojení svodu kanalizace |  | 1.3 | [12 empty] | VV | 2 | 2 | True | 0 | ROZPOCET
15 | K | 271532213 | Podsyp pod základové konstrukce se zhutněním z hrubého kameniva frakce 8 až 16 mm | m3 | 1.3 |  | 0 | CS ÚRS 2019 01 |  | základní |  | 0 | 2.16 | 2.808 | 0 | 0 | 4 | K | 2 |  |  |  | ROZPOCET | 0 | 0 | 0 | 0 | 0 | 1 | 0 | 4 | 1654456971
| PP |  | Podsyp pod základové konstrukce se zhutněním a urovnáním povrchu z kameniva hrubého, frakce 8 - 16 mm | [14 empty] | PP | 2
| VV |  | 1,3*1"v místě napojení svodu kanalizace |  | 1.3 | [12 empty] | VV | 2 | 2 | True | 0 | ROZPOCET
16 | K | 273313611 | Základové desky z betonu tř. C 16/20 | m3 | 0.804 |  | 0 | CS ÚRS 2019 01 |  | základní |  | 0 | 2.2563 | 1.8141 | 0 | 0 | 4 | K | 2 |  |  |  | ROZPOCET | 0 | 0 | 0 | 0 | 0 | 1 | 0 | 4 | -1325947346
| PP |  | Základy z betonu prostého desky z betonu kamenem neprokládaného tř. C 16/20 | [14 empty] | PP | 2
| VV |  | 5,4*0,1"pro výtahovou šachtu |  | 0.54 | [12 empty] | VV | 2 | 2 | True | 0 | ROZPOCET
| VV |  | 1,3*0,1"na wc v přízemí |  | 0.13 | [12 empty] | VV | 2 | 2 | True | 0 | ROZPOCET
| VV |  | 0,67*1,2 'Přepočtené koeficientem množství |  | 0.804 | [12 empty] | VV | 2 | 2 | False | 1 | ROZPOCET
17 | K | 273315911 | Příplatek za beton základových desek prováděný pod hladinou bentonitové suspenze | m3 | 0.54 |  | 0 | CS ÚRS 2019 01 |  | základní |  | 0 | 0.00018 | 9.72e-05 | 0 | 0 | 4 | K | 2 |  |  |  | ROZPOCET | 0 | 0 | 0 | 0 | 0 | 1 | 0 | 4 | -598050925
| PP |  | Základy z betonu prostého desky Příplatek k cenám za provádění betonáže pod hladinou bentonitové suspenze | [14 empty] | PP | 2
| VV |  | 5,4*0,1"pro výtahovou šachtu |  | 0.54 | [12 empty] | VV | 2 | 2 | True | 0 | ROZPOCET
18 | K | 273321511 | Základové desky ze ŽB bez zvýšených nároků na prostředí tř. C 25/30 | m3 | 2.97 |  | 0 | CS ÚRS 2019 01 |  | základní |  | 0 | 2.4533 | 7.2863 | 0 | 0 | 4 | K | 2 |  |  |  | ROZPOCET | 0 | 0 | 0 | 0 | 0 | 1 | 0 | 4 | 1302461949
| PP |  | Základy z betonu železového (bez výztuže) desky z betonu bez zvláštních nároků na prostředí tř. C 25/30 | [14 empty] | PP | 2
| VV |  | 5,4*0,5"pro výtahovou šachtu |  | 2.7 | [12 empty] | VV | 2 | 2 | True | 0 | ROZPOCET
| VV |  | 2,7*1,1 'Přepočtené koeficientem množství |  | 2.97 | [12 empty] | VV | 2 | 2 | False | 1 | ROZPOCET
19 | K | 273325911 | Příplatek k ŽB základových desek za provádění betonáže pod hladinou bentonitové susp | m3 | 2.7 |  | 0 | CS ÚRS 2019 01 |  | základní |  | 0 | 0.00018 | 0.000486 | 0 | 0 | 4 | K | 2 |  |  |  | ROZPOCET | 0 | 0 | 0 | 0 | 0 | 1 | 0 | 4 | -1835465694
| PP |  | Základy z betonu železového (bez výztuže) desky Příplatek k cenám za provádění betonáže desek pod hladinou bentonitové suspenze | [14 empty] | PP | 2
| VV |  | 5,4*0,5"pro výtahovou šachtu |  | 2.7 | [12 empty] | VV | 2 | 2 | True | 0 | ROZPOCET
20 | K | 273361821 | Výztuž základových desek betonářskou ocelí 10 505 (R) | t | 0.022 |  | 0 | CS ÚRS 2019 01 |  | základní |  | 0 | 1.0602 | 0.023324 | 0 | 0 | 4 | K | 2 |  |  |  | ROZPOCET | 0 | 0 | 0 | 0 | 0 | 1 | 0 | 4 | 822134034
| PP |  | Výztuž základů desek z betonářské oceli 10 505 (R) nebo BSt 500 | [14 empty] | PP | 2
| VV |  | 0,42*122*0,4/1000"pro výtahovou šachtu |  | 0.02 | [12 empty] | VV | 2 | 2 | True | 0 | ROZPOCET
| VV |  | 0,02*1,1 'Přepočtené koeficientem množství |  | 0.022 | [12 empty] | VV | 2 | 2 | False | 1 | ROZPOCET
21 | K | 273362021 | Výztuž základových desek svařovanými sítěmi Kari | t | 0.106 |  | 0 | CS ÚRS 2019 01 |  | základní |  | 0 | 1.0628 | 0.11265 | 0 | 0 | 4 | K | 2 |  |  |  | ROZPOCET | 0 | 0 | 0 | 0 | 0 | 1 | 0 | 4 | 1170251653
| PP |  | Výztuž základů desek ze svařovaných sítí z drátů typu KARI | [14 empty] | PP | 2
| VV |  | 5,4*2*7,9/1000"pro výtahovou šachtu |  | 0.085 | [12 empty] | VV | 2 | 2 | True | 0 | ROZPOCET
| VV |  | 0,085*1,25 'Přepočtené koeficientem množství |  | 0.106 | [12 empty] | VV | 2 | 2 | False | 1 | ROZPOCET
22 | K | 274321511 | Základové pasy ze ŽB bez zvýšených nároků na prostředí tř. C 25/30 | m3 | 2.992 |  | 0 | CS ÚRS 2019 01 |  | základní |  | 0 | 2.4533 | 7.3402 | 0 | 0 | 4 | K | 2 |  |  |  | ROZPOCET | 0 | 0 | 0 | 0 | 0 | 1 | 0 | 4 | -177894243
| PP |  | Základy z betonu železového (bez výztuže) pasy z betonu bez zvláštních nároků na prostředí tř. C 25/30 | [14 empty] | PP | 2
| VV |  | (5,4-2,68)*1"pro výtahovou šachtu |  | 2.72 | [12 empty] | VV | 2 | 2 | True | 0 | ROZPOCET
| VV |  | 2,72*1,1 'Přepočtené koeficientem množství |  | 2.992 | [12 empty] | VV | 2 | 2 | False | 1 | ROZPOCET
23 | K | 274325911 | Příplatek k ŽB základových pasů za provádění betonáže pod hladinou bentonitové suspenze | m3 | 2.72 |  | 0 | CS ÚRS 2019 01 |  | základní |  | 0 | 0.00018 | 0.0004896 | 0 | 0 | 4 | K | 2 |  |  |  | ROZPOCET | 0 | 0 | 0 | 0 | 0 | 1 | 0 | 4 | 760300547
| PP |  | Základy z betonu železového (bez výztuže) pasy Příplatek k cenám za provádění betonáže pasů pod hladinou bentonitové suspenze | [14 empty] | PP | 2
| VV |  | (5,4-2,68)*1"pro výtahovou šachtu |  | 2.72 | [12 empty] | VV | 2 | 2 | True | 0 | ROZPOCET
24 | K | 274351121 | Zřízení bednění základových pasů rovného | m2 | 6.6 |  | 0 | CS ÚRS 2019 01 |  | základní |  | 0 | 0.00269 | 0.017754 | 0 | 0 | 4 | K | 2 |  |  |  | ROZPOCET | 0 | 0 | 0 | 0 | 0 | 1 | 0 | 4 | -1892853249
| PP |  | Bednění základů pasů rovné zřízení | [14 empty] | PP | 2
| VV |  | 6,6*1"pro výtahovou šachtu |  | 6.6 | [12 empty] | VV | 2 | 2 | True | 0 | ROZPOCET
25 | K | 274351122 | Odstranění bednění základových pasů rovného | m2 | 6.6 |  | 0 | CS ÚRS 2019 01 |  | základní |  | 0 | 0 | 0 | 0 | 0 | 4 | K | 2 |  |  |  | ROZPOCET | 0 | 0 | 0 | 0 | 0 | 1 | 0 | 4 | 2070878127
| PP |  | Bednění základů pasů rovné odstranění | [14 empty] | PP | 2
| VV |  | 6,6*1"pro výtahovou šachtu |  | 6.6 | [12 empty] | VV | 2 | 2 | True | 0 | ROZPOCET
26 | K | 274361821 | Výztuž základových pásů betonářskou ocelí 10 505 (R) | t | 0.043 |  | 0 | CS ÚRS 2019 01 |  | základní |  | 0 | 1.0602 | 0.045587 | 0 | 0 | 4 | K | 2 |  |  |  | ROZPOCET | 0 | 0 | 0 | 0 | 0 | 1 | 0 | 4 | 1936353194
| PP |  | Výztuž základů pasů z betonářské oceli 10 505 (R) nebo BSt 500 | [14 empty] | PP | 2
| VV |  | 0,42*233*0,4/1000"pro výtahovou šachtu |  | 0.039 | [12 empty] | VV | 2 | 2 | True | 0 | ROZPOCET
| VV |  | 0,039*1,1 'Přepočtené koeficientem množství |  | 0.043 | [12 empty] | VV | 2 | 2 | False | 1 | ROZPOCET
27 | K | 274362021 | Výztuž základových pásů svařovanými sítěmi Kari | t | 0.178 |  | 0 | CS ÚRS 2019 01 |  | základní |  | 0 | 1.0628 | 0.18917 | 0 | 0 | 4 | K | 2 |  |  |  | ROZPOCET | 0 | 0 | 0 | 0 | 0 | 1 | 0 | 4 | -1106652727
| PP |  | Výztuž základů pasů ze svařovaných sítí z drátů typu KARI | [14 empty] | PP | 2
| VV |  | 9*1*2*7,9/1000"pro výtahovou šachtu |  | 0.142 | [12 empty] | VV | 2 | 2 | True | 0 | ROZPOCET
| VV |  | 0,142*1,25 'Přepočtené koeficientem množství |  | 0.178 | [12 empty] | VV | 2 | 2 | False | 1 | ROZPOCET
28 | K | R004 | Úprava pracovní spáry, D+M | m2 | 2.72 |  | 0 |  |  | základní |  | 0 | 0 | 0 | 0 | 0 | 4 | K | 2 |  |  |  | ROZPOCET | 0 | 0 | 0 | 0 | 0 | 1 | 0 | 4 | 2134433955
| PP |  | Úprava pracovní spáry: otriskání vodou, po oschnutí nátěr stavební chemií pro pracovní spáry, D+M | [14 empty] | PP | 2
| P |  | Poznámka k položce: pro výtahovou šachtu | [14 empty] | P | 2
| D | 3 | Svislé a kompletní konstrukce |  |  |  | 0 |  |  |  |  | 0 |  | 51.2919 |  | 0 | 1 | D | 1 |  |  |  | ROZPOCET | [6 empty] | 0
29 | K | 311231117 | Zdivo nosné z cihel dl 290 mm P7 až 15 na SMS 10 MPa | m3 | 27.85 |  | 0 | CS ÚRS 2019 01 |  | základní |  | 0 | 1.6627 | 46.3062 | 0 | 0 | 4 | K | 2 |  |  |  | ROZPOCET | 0 | 0 | 0 | 0 | 0 | 1 | 0 | 4 | 672817524
| PP |  | Zdivo z cihel pálených nosné z cihel plných dl. 290 mm P 7 až 15, na maltu ze suché směsi 10 MPa | [14 empty] | PP | 2
| VV |  | 5,95*0,3*10+2,45*0,45*10-0,8*0,3*2*4+0,325*0,85*3,24"zdivo výtahu |  | 27.85 | [12 empty] | VV | 2 | 2 | True | 0 | ROZPOCET
30 | K | 311236101 | Zdivo jednovrstvé zvukově izolační na cementovou maltu M10 z cihel děrovaných P15 tloušťky 190 mm | m2 | 9.567 |  | 0 | CS ÚRS 2019 01 |  | základní |  | 0 | 0.20608 | 1.9716 | 0 | 0 | 4 | K | 2 |  |  |  | ROZPOCET | 0 | 0 | 0 | 0 | 0 | 1 | 0 | 4 | -878442593
| PP |  | Zdivo jednovrstvé zvukově izolační z cihel děrovaných spojených na pero a drážku na maltu cementovou M10, pevnost cihel do P15, tl. zdiva 190 mm | [14 empty] | PP | 2
| VV |  | 3,5*3,24-0,9*1,97"2.np |  | 9.567 | [12 empty] | VV | 2 | 2 | True | 0 | ROZPOCET
31 | K | 342244201 | Příčka z cihel broušených na tenkovrstvou maltu tloušťky 80 mm | m2 | 10.832 |  | 0 | CS ÚRS 2019 01 |  | základní |  | 0 | 0.06843 | 0.74123 | 0 | 0 | 4 | K | 2 |  |  |  | ROZPOCET | 0 | 0 | 0 | 0 | 0 | 1 | 0 | 4 | -362907782
| PP |  | Příčky jednoduché z cihel děrovaných broušených, na tenkovrstvou maltu, pevnost cihel do P15, tl. příčky 80 mm | [14 empty] | PP | 2
| VV |  | 1,97*2,87-0,8*1,97+(1,06+1,98)*2,74-0,8*1,97"ve 2.np |  | 10.832 | [12 empty] | VV | 2 | 2 | True | 0 | ROZPOCET
32 | K | 342291121 | Ukotvení příček k cihelným konstrukcím plochými kotvami | m | 25.11 |  | 0 | CS ÚRS 2019 01 |  | základní |  | 0 | 0.00012 | 0.0030132 | 0 | 0 | 4 | K | 2 |  |  |  | ROZPOCET | 0 | 0 | 0 | 0 | 0 | 1 | 0 | 4 | 1626349432
| PP |  | Ukotvení příček plochými kotvami, do konstrukce cihelné | [14 empty] | PP | 2
| VV |  | 2,1*2+2,17"1.np |  | 6.37 | [12 empty] | VV | 2 | 2 | True | 0 | ROZPOCET
| VV |  | 2,87*2+2,14*2+2,74*2+3,24"2.np |  | 18.74 | [12 empty] | VV | 2 | 2 | True | 0 | ROZPOCET
33 | K | R011 | Podklínování stropů v místě podezdění šachty | kpl | 1 |  | 0 |  |  | základní |  | 0 | 0 | 0 | 0 | 0 | 4 | K | 2 |  |  |  | ROZPOCET | 0 | 0 | 0 | 0 | 0 | 1 | 0 | 4 | -247785570
| PP |  | Podklínování stropů v místě podezdění šachty | [14 empty] | PP | 2
34 | K | R012 | Vyplnění spáry rozpínavou maltou | m2 | 5.415 |  | 0 |  |  | základní |  | 0 | 0 | 0 | 0 | 0 | 4 | K | 2 |  |  |  | ROZPOCET | 0 | 0 | 0 | 0 | 0 | 1 | 0 | 4 | 734874757
| PP |  | Vyplnění spáry rozpínavou maltou | [14 empty] | PP | 2
| P |  | Poznámka k položce: na vrcholu šachtového zdiva pod stropem | [14 empty] | P | 2
| VV |  | (2,2*2,45-1,85*1,45)*2 |  | 5.415 | [12 empty] | VV | 2 | 2 | True | 0 | ROZPOCET
35 | K | 317168052 | Překlad keramický vysoký v 238 mm dl 1250 mm | kus | 5 |  | 0 | CS ÚRS 2019 01 |  | základní |  | 0 | 0.04555 | 0.22775 | 0 | 0 | 4 | K | 2 |  |  |  | ROZPOCET | 0 | 0 | 0 | 0 | 0 | 1 | 0 | 4 | -1817597197
| PP |  | Překlady keramické vysoké osazené do maltového lože, šířky překladu 70 mm výšky 238 mm, délky 1250 mm | [14 empty] | PP | 2
36 | K | 342241112 | Příčky z cihel plných lícových dl 290 mm pevnosti na MVC včetně spárování tl 140 mm | m2 | 6.35 |  | 0 | CS ÚRS 2019 01 |  | základní |  | 0 | 0.3216 | 2.0422 | 0 | 0 | 4 | K | 2 |  |  |  | ROZPOCET | 0 | 0 | 0 | 0 | 0 | 1 | 0 | 4 | 556668745
| PP |  | Příčky nebo přizdívky jednoduché z cihel nebo příčkovek pálených na maltu MVC nebo MC lícových, včetně spárování dl. 290 mm (český formát 290x140x65 mm) plných, tl. 140 mm | [14 empty] | PP | 2
| VV |  | 1,2*2,1+0,6*2,96"1.np |  | 4.296 | [12 empty] | VV | 2 | 2 | True | 0 | ROZPOCET
| VV |  | 0,96*2,14"2.np |  | 2.054 | [12 empty] | VV | 2 | 2 | True | 0 | ROZPOCET
| D | 4 | Vodorovné konstrukce |  |  |  | 0 |  |  |  |  | 0 |  | 6.0718 |  | 0 | 1 | D | 1 |  |  |  | ROZPOCET | [6 empty] | 0
37 | K | 411121232 | Montáž prefabrikovaných ŽB stropů ze stropních desek dl do 1800 mm | kus | 5 |  | 0 | CS ÚRS 2019 01 |  | základní |  | 0 | 0.00459 | 0.02295 | 0 | 0 | 4 | K | 2 |  |  |  | ROZPOCET | 0 | 0 | 0 | 0 | 0 | 1 | 0 | 4 | 786556741
| PP |  | Montáž prefabrikovaných železobetonových stropů se zalitím spár, včetně podpěrné konstrukce, na cementovou maltu ze stropních desek, šířky do 600 mm a délky přes 900 do 1800 mm | [14 empty] | PP | 2
38 | M | 59341220 | deska stropní plná PZD 1800x300x90mm | kus | 5 |  | 0 | CS ÚRS 2019 01 |  | základní |  | 0 | 0.117 | 0.585 | 0 | 0 | 8 | M | 2 |  |  |  | ROZPOCET | 0 | 0 | 0 | 0 | 0 | 1 | 0 | 4 | -140615691
| PP |  | deska stropní plná PZD 1800x300x90mm | [14 empty] | PP | 2
39 | K | 411321515 | Stropy deskové ze ŽB tř. C 20/25 | m3 | 0.212 |  | 0 | CS ÚRS 2019 01 |  | základní |  | 0 | 2.4534 | 0.52013 | 0 | 0 | 4 | K | 2 |  |  |  | ROZPOCET | 0 | 0 | 0 | 0 | 0 | 1 | 0 | 4 | -1695435281
| PP |  | Stropy z betonu železového (bez výztuže) stropů deskových, plochých střech, desek balkonových, desek hřibových stropů včetně hlavic hřibových sloupů tř. C 20/25 | [14 empty] | PP | 2
| VV |  | 2,24*0,09"strop výtahové šachty |  | 0.202 | [12 empty] | VV | 2 | 2 | True | 0 | ROZPOCET
| VV |  | 0,202*1,05 'Přepočtené koeficientem množství |  | 0.212 | [12 empty] | VV | 2 | 2 | False | 1 | ROZPOCET
40 | K | 411351011 | Zřízení bednění stropů deskových tl do 25 cm bez podpěrné kce | m2 | 3.52 |  | 0 | CS ÚRS 2019 01 |  | základní |  | 0 | 0.00533 | 0.018762 | 0 | 0 | 4 | K | 2 |  |  |  | ROZPOCET | 0 | 0 | 0 | 0 | 0 | 1 | 0 | 4 | 1312092376
| PP |  | Bednění stropních konstrukcí - bez podpěrné konstrukce desek tloušťky stropní desky přes 5 do 25 cm zřízení | [14 empty] | PP | 2
| VV |  | 1,85*1,45+0,09*9,3"strop výtahové šachty |  | 3.52 | [12 empty] | VV | 2 | 2 | True | 0 | ROZPOCET
41 | K | 411351012 | Odstranění bednění stropů deskových tl do 25 cm bez podpěrné kce | m2 | 3.52 |  | 0 | CS ÚRS 2019 01 |  | základní |  | 0 | 0 | 0 | 0 | 0 | 4 | K | 2 |  |  |  | ROZPOCET | 0 | 0 | 0 | 0 | 0 | 1 | 0 | 4 | -1226777642
| PP |  | Bednění stropních konstrukcí - bez podpěrné konstrukce desek tloušťky stropní desky přes 5 do 25 cm odstranění | [14 empty] | PP | 2
| VV |  | 1,85*1,45+0,09*9,3"strop výtahové šachty |  | 3.52 | [12 empty] | VV | 2 | 2 | True | 0 | ROZPOCET
42 | K | 411354331 | Zřízení podpěrné konstrukce stropů výšky do 6 m tl do 15 cm | m2 | 2.683 |  | 0 | CS ÚRS 2019 01 |  | základní |  | 0 | 0.00084 | 0.0022537 | 0 | 0 | 4 | K | 2 |  |  |  | ROZPOCET | 0 | 0 | 0 | 0 | 0 | 1 | 0 | 4 | -1679454558
| PP |  | Podpěrná konstrukce stropů - desek, kleneb a skořepin výška podepření přes 4 do 6 m tloušťka stropu přes 5 do 15 cm zřízení | [14 empty] | PP | 2
| VV |  | 1,85*1,45"strop výtahové šachty |  | 2.683 | [12 empty] | VV | 2 | 2 | True | 0 | ROZPOCET
43 | K | 411354332 | Odstranění podpěrné konstrukce stropů výšky do 6 m tl do 15 cm | m2 | 2.683 |  | 0 | CS ÚRS 2019 01 |  | základní |  | 0 | 0 | 0 | 0 | 0 | 4 | K | 2 |  |  |  | ROZPOCET | 0 | 0 | 0 | 0 | 0 | 1 | 0 | 4 | 923629866
| PP |  | Podpěrná konstrukce stropů - desek, kleneb a skořepin výška podepření přes 4 do 6 m tloušťka stropu přes 5 do 15 cm odstranění | [14 empty] | PP | 2
| VV |  | 1,85*1,45"strop výtahové šachty |  | 2.683 | [12 empty] | VV | 2 | 2 | True | 0 | ROZPOCET
44 | K | 411362021 | Výztuž stropů svařovanými sítěmi Kari | t | 0.044 |  | 0 | CS ÚRS 2019 01 |  | základní |  | 0 | 1.0628 | 0.046762 | 0 | 0 | 4 | K | 2 |  |  |  | ROZPOCET | 0 | 0 | 0 | 0 | 0 | 1 | 0 | 4 | 1829291976
| PP |  | Výztuž stropů prostě uložených, vetknutých, spojitých, deskových, trámových (žebrových, kazetových), s keramickými a jinými vložkami, konsolových nebo balkonových, hřibových včetně hlavic hřibových sloupů, plochých střech a pro zavěšení železobetonových podhledů ze svařovaných sítí z drátů typu KARI | [14 empty] | PP | 2
| VV |  | 2,24*2*7,9/1000"strop výtahové šachty |  | 0.035 | [12 empty] | VV | 2 | 2 | True | 0 | ROZPOCET
| VV |  | 0,035*1,25 'Přepočtené koeficientem množství |  | 0.044 | [12 empty] | VV | 2 | 2 | False | 1 | ROZPOCET
45 | K | R005 | Provedení prostupu stropní konstrukcí do průměru 0,2 m | kus | 2 |  | 0 |  |  | základní |  | 0 | 0 | 0 | 0 | 0 | 4 | K | 2 |  |  |  | ROZPOCET | 0 | 0 | 0 | 0 | 0 | 1 | 0 | 4 | 1052848477
| PP |  | Provedení prostupu stropní konstrukcí do průměru 0,2 m, zřízení bednění a jeho odstranění, kruhový tvar, během výstavby | [14 empty] | PP | 2
46 | K | 417321515 | Ztužující pásy a věnce ze ŽB tř. C 25/30 | m3 | 1.795 |  | 0 | CS ÚRS 2019 01 |  | základní |  | 0 | 2.4534 | 4.4039 | 0 | 0 | 4 | K | 2 |  |  |  | ROZPOCET | 0 | 0 | 0 | 0 | 0 | 1 | 0 | 4 | 198467527
| PP |  | Ztužující pásy a věnce z betonu železového (bez výztuže) tř. C 25/30 | [14 empty] | PP | 2
| VV |  | 2,72*0,2*3 |  | 1.632 | [12 empty] | VV | 2 | 2 | True | 0 | ROZPOCET
| VV |  | 1,632*1,1 'Přepočtené koeficientem množství |  | 1.795 | [12 empty] | VV | 2 | 2 | False | 1 | ROZPOCET
47 | K | 417351115 | Zřízení bednění ztužujících věnců | m2 | 5.58 |  | 0 | CS ÚRS 2019 01 |  | základní |  | 0 | 0.00519 | 0.02896 | 0 | 0 | 4 | K | 2 |  |  |  | ROZPOCET | 0 | 0 | 0 | 0 | 0 | 1 | 0 | 4 | -460964522
| PP |  | Bednění bočnic ztužujících pásů a věnců včetně vzpěr zřízení | [14 empty] | PP | 2
| VV |  | 9,3*0,2*3 |  | 5.58 | [12 empty] | VV | 2 | 2 | True | 0 | ROZPOCET
48 | K | 417351116 | Odstranění bednění ztužujících věnců | m2 | 5.58 |  | 0 | CS ÚRS 2019 01 |  | základní |  | 0 | 0 | 0 | 0 | 0 | 4 | K | 2 |  |  |  | ROZPOCET | 0 | 0 | 0 | 0 | 0 | 1 | 0 | 4 | -983604805
| PP |  | Bednění bočnic ztužujících pásů a věnců včetně vzpěr odstranění | [14 empty] | PP | 2
| VV |  | 9,3*0,2*3 |  | 5.58 | [12 empty] | VV | 2 | 2 | True | 0 | ROZPOCET
49 | K | 417361821 | Výztuž ztužujících pásů a věnců betonářskou ocelí 10 505 | t | 0.421 |  | 0 | CS ÚRS 2019 01 |  | základní |  | 0 | 1.0526 | 0.44313 | 0 | 0 | 4 | K | 2 |  |  |  | ROZPOCET | 0 | 0 | 0 | 0 | 0 | 1 | 0 | 4 | 1405442193
| PP |  | Výztuž ztužujících pásů a věnců z betonářské oceli 10 505 (R) nebo BSt 500 | [14 empty] | PP | 2
| VV |  | 8,6*6*2/1000*3 |  | 0.31 | [12 empty] | VV | 2 | 2 | True | 0 | ROZPOCET
| VV |  | 1*9,3/0,2*0,4/1000*3 |  | 0.056 | [12 empty] | VV | 2 | 2 | True | 0 | ROZPOCET
| VV |  | 0,366*1,15 'Přepočtené koeficientem množství |  | 0.421 | [12 empty] | VV | 2 | 2 | False | 1 | ROZPOCET
| D | 6 | Úpravy povrchů, podlahy a osazování výplní |  |  |  | 0 |  |  |  |  | 0 |  | 18.487 |  | 0 | 1 | D | 1 |  |  |  | ROZPOCET | [6 empty] | 0
50 | K | 611131101 | Cementový postřik vnitřních stropů nanášený celoplošně ručně | m2 | 55 |  | 0 | CS ÚRS 2019 01 |  | základní |  | 0 | 0.00735 | 0.40425 | 0 | 0 | 4 | K | 2 |  |  |  | ROZPOCET | 0 | 0 | 0 | 0 | 0 | 1 | 0 | 4 | -2038486300
| PP |  | Podkladní a spojovací vrstva vnitřních omítaných ploch cementový postřik nanášený ručně celoplošně stropů | [14 empty] | PP | 2
| VV |  | 15"1.np |  | 15 | [12 empty] | VV | 2 | 2 | True | 0 | ROZPOCET
| VV |  | 30+5"2.np |  | 35 | [12 empty] | VV | 2 | 2 | True | 0 | ROZPOCET
| VV |  | 5"rezerva |  | 5 | [12 empty] | VV | 2 | 2 | True | 0 | ROZPOCET
51 | K | 611311131 | Potažení vnitřních rovných stropů vápenným štukem tloušťky do 3 mm | m2 | 55 |  | 0 | CS ÚRS 2019 01 |  | základní |  | 0 | 0.003 | 0.165 | 0 | 0 | 4 | K | 2 |  |  |  | ROZPOCET | 0 | 0 | 0 | 0 | 0 | 1 | 0 | 4 | -1681691634
| PP |  | Potažení vnitřních ploch štukem tloušťky do 3 mm vodorovných konstrukcí stropů rovných | [14 empty] | PP | 2
| VV |  | 15"1.np |  | 15 | [12 empty] | VV | 2 | 2 | True | 0 | ROZPOCET
| VV |  | 30+5"2.np |  | 35 | [12 empty] | VV | 2 | 2 | True | 0 | ROZPOCET
| VV |  | 5"rezerva |  | 5 | [12 empty] | VV | 2 | 2 | True | 0 | ROZPOCET
52 | K | 611321121 | Vápenocementová omítka hladká jednovrstvá vnitřních stropů rovných nanášená ručně | m2 | 55 |  | 0 | CS ÚRS 2019 01 |  | základní |  | 0 | 0.0154 | 0.847 | 0 | 0 | 4 | K | 2 |  |  |  | ROZPOCET | 0 | 0 | 0 | 0 | 0 | 1 | 0 | 4 | 63347488
| PP |  | Omítka vápenocementová vnitřních ploch nanášená ručně jednovrstvá, tloušťky do 10 mm hladká vodorovných konstrukcí stropů rovných | [14 empty] | PP | 2
| VV |  | 15"1.np |  | 15 | [12 empty] | VV | 2 | 2 | True | 0 | ROZPOCET
| VV |  | 30+5"2.np |  | 35 | [12 empty] | VV | 2 | 2 | True | 0 | ROZPOCET
| VV |  | 5"rezerva |  | 5 | [12 empty] | VV | 2 | 2 | True | 0 | ROZPOCET
53 | K | 611321191 | Příplatek k vápenocementové omítce vnitřních stropů za každých dalších 5 mm tloušťky ručně | m2 | 55 |  | 0 | CS ÚRS 2019 01 |  | základní |  | 0 | 0.0079 | 0.4345 | 0 | 0 | 4 | K | 2 |  |  |  | ROZPOCET | 0 | 0 | 0 | 0 | 0 | 1 | 0 | 4 | 1517107574
| PP |  | Omítka vápenocementová vnitřních ploch nanášená ručně Příplatek k cenám za každých dalších i započatých 5 mm tloušťky omítky přes 10 mm stropů | [14 empty] | PP | 2
| VV |  | 15"1.np |  | 15 | [12 empty] | VV | 2 | 2 | True | 0 | ROZPOCET
| VV |  | 30+5"2.np |  | 35 | [12 empty] | VV | 2 | 2 | True | 0 | ROZPOCET
| VV |  | 5"rezerva |  | 5 | [12 empty] | VV | 2 | 2 | True | 0 | ROZPOCET
54 | K | 612131101 | Cementový postřik vnitřních stěn nanášený celoplošně ručně | m2 | 168.218 |  | 0 | CS ÚRS 2019 01 |  | základní |  | 0 | 0.00735 | 1.2364 | 0 | 0 | 4 | K | 2 |  |  |  | ROZPOCET | 0 | 0 | 0 | 0 | 0 | 1 | 0 | 4 | -955678350
| PP |  | Podkladní a spojovací vrstva vnitřních omítaných ploch cementový postřik nanášený ručně celoplošně stěn | [14 empty] | PP | 2
| VV |  | 1,2*2,1*2+0,6*2,96*2+15"1.np |  | 23.592 | [12 empty] | VV | 2 | 2 | True | 0 | ROZPOCET
| VV |  | (5,8+8,7+9)*2,87-0,8*1,97*5"2np |  | 59.565 | [12 empty] | VV | 2 | 2 | True | 0 | ROZPOCET
| VV |  | 7,5*3,15-0,9*1,97"2.np |  | 21.852 | [12 empty] | VV | 2 | 2 | True | 0 | ROZPOCET
| VV |  | 6,7*3,24-0,9*1,97-0,8*1,97"2.np |  | 18.359 | [12 empty] | VV | 2 | 2 | True | 0 | ROZPOCET
| VV |  | (6+1)*3,55"2.np |  | 24.85 | [12 empty] | VV | 2 | 2 | True | 0 | ROZPOCET
| VV |  | 20"rezerva |  | 20 | [12 empty] | VV | 2 | 2 | True | 0 | ROZPOCET
55 | K | 612311131 | Potažení vnitřních stěn vápenným štukem tloušťky do 3 mm | m2 | 131.018 |  | 0 | CS ÚRS 2019 01 |  | základní |  | 0 | 0.003 | 0.39305 | 0 | 0 | 4 | K | 2 |  |  |  | ROZPOCET | 0 | 0 | 0 | 0 | 0 | 1 | 0 | 4 | -340708933
| PP |  | Potažení vnitřních ploch štukem tloušťky do 3 mm svislých konstrukcí stěn | [14 empty] | PP | 2
| VV |  | 168,218 |  | 168.218 | [12 empty] | VV | 2 | 2 | True | 0 | ROZPOCET
| VV |  | -2*(4,8+4,1+2,7+2,7+4,3) |  | -37.2 | [12 empty] | VV | 2 | 2 | True | 0 | ROZPOCET
56 | K | 612321121 | Vápenocementová omítka hladká jednovrstvá vnitřních stěn nanášená ručně | m2 | 168.218 |  | 0 | CS ÚRS 2019 01 |  | základní |  | 0 | 0.0154 | 2.5906 | 0 | 0 | 4 | K | 2 |  |  |  | ROZPOCET | 0 | 0 | 0 | 0 | 0 | 1 | 0 | 4 | 1571746585
| PP |  | Omítka vápenocementová vnitřních ploch nanášená ručně jednovrstvá, tloušťky do 10 mm hladká svislých konstrukcí stěn | [14 empty] | PP | 2
| VV |  | 1,2*2,1*2+0,6*2,96*2+15"1.np |  | 23.592 | [12 empty] | VV | 2 | 2 | True | 0 | ROZPOCET
| VV |  | (5,8+8,7+9)*2,87-0,8*1,97*5"2np |  | 59.565 | [12 empty] | VV | 2 | 2 | True | 0 | ROZPOCET
| VV |  | 7,5*3,15-0,9*1,97"2.np |  | 21.852 | [12 empty] | VV | 2 | 2 | True | 0 | ROZPOCET
| VV |  | 6,7*3,24-0,9*1,97-0,8*1,97"2.np |  | 18.359 | [12 empty] | VV | 2 | 2 | True | 0 | ROZPOCET
| VV |  | (6+1)*3,55"2.np |  | 24.85 | [12 empty] | VV | 2 | 2 | True | 0 | ROZPOCET
| VV |  | 20"rezerva |  | 20 | [12 empty] | VV | 2 | 2 | True | 0 | ROZPOCET
57 | K | 612321191 | Příplatek k vápenocementové omítce vnitřních stěn za každých dalších 5 mm tloušťky ručně | m2 | 168.218 |  | 0 | CS ÚRS 2019 01 |  | základní |  | 0 | 0.0079 | 1.3289 | 0 | 0 | 4 | K | 2 |  |  |  | ROZPOCET | 0 | 0 | 0 | 0 | 0 | 1 | 0 | 4 | 1336229632
| PP |  | Omítka vápenocementová vnitřních ploch nanášená ručně Příplatek k cenám za každých dalších i započatých 5 mm tloušťky omítky přes 10 mm stěn | [14 empty] | PP | 2
| VV |  | 1,2*2,1*2+0,6*2,96*2+15"1.np |  | 23.592 | [12 empty] | VV | 2 | 2 | True | 0 | ROZPOCET
| VV |  | (5,8+8,7+9)*2,87-0,8*1,97*5"2np |  | 59.565 | [12 empty] | VV | 2 | 2 | True | 0 | ROZPOCET
| VV |  | 7,5*3,15-0,9*1,97"2.np |  | 21.852 | [12 empty] | VV | 2 | 2 | True | 0 | ROZPOCET
| VV |  | 6,7*3,24-0,9*1,97-0,8*1,97"2.np |  | 18.359 | [12 empty] | VV | 2 | 2 | True | 0 | ROZPOCET
| VV |  | (6+1)*3,55"2.np |  | 24.85 | [12 empty] | VV | 2 | 2 | True | 0 | ROZPOCET
| VV |  | 20"rezerva |  | 20 | [12 empty] | VV | 2 | 2 | True | 0 | ROZPOCET
58 | K | 617131101 | Cementový postřik světlíků nebo výtahových šachet nanášený celoplošně ručně | m2 | 143.683 |  | 0 | CS ÚRS 2019 01 |  | základní |  | 0 | 0.00735 | 1.0561 | 0 | 0 | 4 | K | 2 |  |  |  | ROZPOCET | 0 | 0 | 0 | 0 | 0 | 1 | 0 | 4 | -862700985
| PP |  | Podkladní a spojovací vrstva vnitřních omítaných ploch cementový postřik nanášený ručně celoplošně světlíků nebo výtahových šachet | [14 empty] | PP | 2
| VV |  | 2*(1,45+1,85)*11,1-1,08*2,1*4"vnitřek šachty |  | 64.188 | [12 empty] | VV | 2 | 2 | True | 0 | ROZPOCET
| VV |  | (2,45+2,2)*2,96-1,08*2,1"venek šachty 1.np |  | 11.496 | [12 empty] | VV | 2 | 2 | True | 0 | ROZPOCET
| VV |  | (2,45*2+2,525)*3,24-1,08*2,1*2"venek šachty 2.np |  | 19.521 | [12 empty] | VV | 2 | 2 | True | 0 | ROZPOCET
| VV |  | (2,45*2+2,2*2)*3,7-1,08*2,1"venek šachty 3.np |  | 32.142 | [12 empty] | VV | 2 | 2 | True | 0 | ROZPOCET
| VV |  | (2,1*2+1,08)*0,3*4"ostění šachty |  | 6.336 | [12 empty] | VV | 2 | 2 | True | 0 | ROZPOCET
| VV |  | 10"rezerva |  | 10 | [12 empty] | VV | 2 | 2 | True | 0 | ROZPOCET
59 | K | 617321121 | Vápenocementová omítka hladká jednovrstvá světlíků nebo výtahopvých šachet nanášená ručně | m2 | 143.683 |  | 0 | CS ÚRS 2019 01 |  | základní |  | 0 | 0.0136 | 1.9541 | 0 | 0 | 4 | K | 2 |  |  |  | ROZPOCET | 0 | 0 | 0 | 0 | 0 | 1 | 0 | 4 | 257365967
| PP |  | Omítka vápenocementová vnitřních ploch nanášená ručně jednovrstvá, tloušťky do 10 mm hladká uzavřených nebo omezených prostor světlíků nebo výtahových šachet | [14 empty] | PP | 2
| VV |  | 2*(1,45+1,85)*11,1-1,08*2,1*4"vnitřek šachty |  | 64.188 | [12 empty] | VV | 2 | 2 | True | 0 | ROZPOCET
| VV |  | (2,45+2,2)*2,96-1,08*2,1"venek šachty 1.np |  | 11.496 | [12 empty] | VV | 2 | 2 | True | 0 | ROZPOCET
| VV |  | (2,45*2+2,525)*3,24-1,08*2,1*2"venek šachty 2.np |  | 19.521 | [12 empty] | VV | 2 | 2 | True | 0 | ROZPOCET
| VV |  | (2,45*2+2,2*2)*3,7-1,08*2,1"venek šachty 3.np |  | 32.142 | [12 empty] | VV | 2 | 2 | True | 0 | ROZPOCET
| VV |  | (2,1*2+1,08)*0,3*4"ostění šachty |  | 6.336 | [12 empty] | VV | 2 | 2 | True | 0 | ROZPOCET
| VV |  | 10"rezerva |  | 10 | [12 empty] | VV | 2 | 2 | True | 0 | ROZPOCET
60 | K | 617321191 | Příplatek k vápenocementové omítce světlíků nebo šachet za každých dalších 5 mm tloušťky ručně | m2 | 143.683 |  | 0 | CS ÚRS 2019 01 |  | základní |  | 0 | 0.0079 | 1.1351 | 0 | 0 | 4 | K | 2 |  |  |  | ROZPOCET | 0 | 0 | 0 | 0 | 0 | 1 | 0 | 4 | 1323869132
| PP |  | Omítka vápenocementová vnitřních ploch nanášená ručně Příplatek k cenám za každých dalších i započatých 5 mm tloušťky omítky přes 10 mm světlíků nebo výtahových šachet | [14 empty] | PP | 2
| VV |  | 2*(1,45+1,85)*11,1-1,08*2,1*4"vnitřek šachty |  | 64.188 | [12 empty] | VV | 2 | 2 | True | 0 | ROZPOCET
| VV |  | (2,45+2,2)*2,96-1,08*2,1"venek šachty 1.np |  | 11.496 | [12 empty] | VV | 2 | 2 | True | 0 | ROZPOCET
| VV |  | (2,45*2+2,525)*3,24-1,08*2,1*2"venek šachty 2.np |  | 19.521 | [12 empty] | VV | 2 | 2 | True | 0 | ROZPOCET
| VV |  | (2,45*2+2,2*2)*3,7-1,08*2,1"venek šachty 3.np |  | 32.142 | [12 empty] | VV | 2 | 2 | True | 0 | ROZPOCET
| VV |  | (2,1*2+1,08)*0,3*4"ostění šachty |  | 6.336 | [12 empty] | VV | 2 | 2 | True | 0 | ROZPOCET
| VV |  | 10"rezerva |  | 10 | [12 empty] | VV | 2 | 2 | True | 0 | ROZPOCET
61 | K | 619991001 | Zakrytí podlah fólií přilepenou lepící páskou | m2 | 82.5 |  | 0 | CS ÚRS 2019 01 |  | základní |  | 0 | 0 | 0 | 0 | 0 | 4 | K | 2 |  |  |  | ROZPOCET | 0 | 0 | 0 | 0 | 0 | 1 | 0 | 4 | -242507531
| PP |  | Zakrytí vnitřních ploch před znečištěním včetně pozdějšího odkrytí podlah fólií přilepenou lepící páskou | [14 empty] | PP | 2
| VV |  | 55 |  | 55 | [12 empty] | VV | 2 | 2 | True | 0 | ROZPOCET
| VV |  | 55*1,5 'Přepočtené koeficientem množství |  | 82.5 | [12 empty] | VV | 2 | 2 | False | 1 | ROZPOCET
62 | K | 619999041 | Příplatek k úpravám povrchů za provádění prací ve stísněném prostoru | m2 | 64.188 |  | 0 | CS ÚRS 2019 01 |  | základní |  | 0 | 0 | 0 | 0 | 0 | 4 | K | 2 |  |  |  | ROZPOCET | 0 | 0 | 0 | 0 | 0 | 1 | 0 | 4 | 118651822
| PP |  | Příplatky k cenám úprav vnitřních povrchů za ztížené pracovní podmínky práce ve stísněném prostoru | [14 empty] | PP | 2
| VV |  | 2*(1,45+1,85)*11,1-1,08*2,1*4"vnitřek šachty |  | 64.188 | [12 empty] | VV | 2 | 2 | True | 0 | ROZPOCET
63 | K | 622142001 | Potažení vnějších stěn sklovláknitým pletivem vtlačeným do tenkovrstvé hmoty | m2 | 64.09 |  | 0 | CS ÚRS 2018 01 |  | základní |  | 0 | 0.00438 | 0.28071 | 0 | 0 | 4 | K | 2 |  |  |  | ROZPOCET | 0 | 0 | 0 | 0 | 0 | 1 | 0 | 4 | -888784465
| PP |  | Potažení vnějších ploch pletivem v ploše nebo pruzích, na plném podkladu sklovláknitým vtlačením do tmelu stěn | [14 empty] | PP | 2
| VV |  | 64,09 |  | 64.09 | [12 empty] | VV | 2 | 2 | True | 1 | ROZPOCET
64 | K | 622131121 | Penetrační disperzní nátěr vnějších stěn nanášený ručně | m2 | 64.09 |  | 0 | CS ÚRS 2018 01 |  | základní |  | 0 | 0.00026 | 0.016663 | 0 | 0 | 4 | K | 2 |  |  |  | ROZPOCET | 0 | 0 | 0 | 0 | 0 | 1 | 0 | 4 | -1724522234
| PP |  | Podkladní a spojovací vrstva vnějších omítaných ploch penetrace akrylát-silikonová nanášená ručně stěn | [14 empty] | PP | 2
| VV |  | 64,09 |  | 64.09 | [12 empty] | VV | 2 | 2 | True | 1 | ROZPOCET
65 | K | 622531021 | Tenkovrstvá silikonová zrnitá omítka tl. 2,0 mm včetně penetrace vnějších stěn | m2 | 64.09 |  | 0 | CS ÚRS 2018 01 |  | základní |  | 0 | 0.00348 | 0.22303 | 0 | 0 | 4 | K | 2 |  |  |  | ROZPOCET | 0 | 0 | 0 | 0 | 0 | 1 | 0 | 4 | 234737114
| PP |  | Omítka tenkovrstvá silikonová vnějších ploch probarvená, včetně penetrace podkladu zrnitá, tloušťky 2,0 mm stěn | [14 empty] | PP | 2
| VV |  | 64,09 |  | 64.09 | [12 empty] | VV | 2 | 2 | True | 1 | ROZPOCET
66 | K | 622221011 | Montáž kontaktního zateplení vnějších stěn z minerální vlny s podélnou orientací vláken tl do 80 mm | m2 | 64.09 |  | 0 | CS ÚRS 2019 01 |  | základní |  | 0 | 0.00931 | 0.59668 | 0 | 0 | 4 | K | 2 |  |  |  | ROZPOCET | 0 | 0 | 0 | 0 | 0 | 1 | 0 | 4 | -179491962
| PP |  | Montáž kontaktního zateplení z desek z minerální vlny s podélnou orientací vláken na vnější stěny, tloušťky desek přes 40 do 80 mm | [14 empty] | PP | 2
67 | M | 63151526 | deska tepelně izolační minerální kontaktních fasád podélné vlákno λ=0,036-0,037 tl 80mm | m2 | 32.487 |  | 0 | CS ÚRS 2019 01 |  | základní |  | 0 | 0.012 | 0.38984 | 0 | 0 | 8 | M | 2 |  |  |  | ROZPOCET | 0 | 0 | 0 | 0 | 0 | 1 | 0 | 4 | 357905726
| PP |  | deska tepelně izolační minerální kontaktních fasád podélné vlákno λ=0,036-0,037 tl 80mm | [14 empty] | PP | 2
| VV |  | (6+7,5)*2,7-1*1,3*2-1*1*2"spojovací chodba |  | 31.85 | [12 empty] | VV | 2 | 2 | True | 0 | ROZPOCET
| VV |  | 31,85*1,02 'Přepočtené koeficientem množství |  | 32.487 | [12 empty] | VV | 2 | 2 | False | 1 | ROZPOCET
68 | M | 63151538 | deska tepelně izolační minerální kontaktních fasád podélné vlákno λ=0,036-0,037 tl 160mm | m2 | 32.885 |  | 0 | CS ÚRS 2019 01 |  | základní |  | 0 | 0.018 | 0.59193 | 0 | 0 | 8 | M | 2 |  |  |  | ROZPOCET | 0 | 0 | 0 | 0 | 0 | 1 | 0 | 4 | -71363182
| PP |  | deska tepelně izolační minerální kontaktních fasád podélné vlákno λ=0,036-0,037 tl 160mm | [14 empty] | PP | 2
| VV |  | 7,8*3,8+2,6*1"výtahová šachta |  | 32.24 | [12 empty] | VV | 2 | 2 | True | 0 | ROZPOCET
| VV |  | 32,24*1,02 'Přepočtené koeficientem množství |  | 32.885 | [12 empty] | VV | 2 | 2 | False | 1 | ROZPOCET
69 | K | 622252002 | Montáž ostatních lišt kontaktního zateplení | m | 88.5 |  | 0 | CS ÚRS 2019 01 |  | základní |  | 0 | 0.00025 | 0.022125 | 0 | 0 | 4 | K | 2 |  |  |  | ROZPOCET | 0 | 0 | 0 | 0 | 0 | 1 | 0 | 4 | -728859836
| PP |  | Montáž lišt kontaktního zateplení ostatních stěnových, dilatačních apod. lepených do tmelu | [14 empty] | PP | 2
70 | M | 59051476 | profil okenní začišťovací se sklovláknitou armovací tkaninou 9 mm/2,4 m | m | 36.12 |  | 0 | CS ÚRS 2019 01 |  | základní |  | 0 | 4e-05 | 0.0014448 | 0 | 0 | 8 | M | 2 |  |  |  | ROZPOCET | 0 | 0 | 0 | 0 | 0 | 1 | 0 | 4 | 1337653196
| PP |  | profil okenní začišťovací se sklovláknitou armovací tkaninou 9 mm/2,4 m | [14 empty] | PP | 2
| VV |  | (2*(1,3+1)*2+2*(1+1)*2)*2 |  | 34.4 | [12 empty] | VV | 2 | 2 | True | 0 | ROZPOCET
| VV |  | 34,4*1,05 'Přepočtené koeficientem množství |  | 36.12 | [12 empty] | VV | 2 | 2 | False | 1 | ROZPOCET
71 | M | 59051480 | profil rohový Al s tkaninou kontaktního zateplení | m | 47.145 |  | 0 | CS ÚRS 2019 01 |  | základní |  | 0 | 3e-05 | 0.0014143 | 0 | 0 | 8 | M | 2 |  |  |  | ROZPOCET | 0 | 0 | 0 | 0 | 0 | 1 | 0 | 4 | -237687860
| PP |  | profil rohový Al s tkaninou kontaktního zateplení | [14 empty] | PP | 2
| VV |  | 3,4*2+1,5+2,2"fasády |  | 10.5 | [12 empty] | VV | 2 | 2 | True | 0 | ROZPOCET
| VV |  | (2*(1,3+1)*2+2*(1+1)*2)*2"okna |  | 34.4 | [12 empty] | VV | 2 | 2 | True | 0 | ROZPOCET
| VV |  | 44,9*1,05 'Přepočtené koeficientem množství |  | 47.145 | [12 empty] | VV | 2 | 2 | False | 1 | ROZPOCET
72 | M | 59051512 | profil parapetní se sklovláknitou armovací tkaninou PVC 2 m | m | 9.66 |  | 0 | CS ÚRS 2019 01 |  | základní |  | 0 | 0.0002 | 0.001932 | 0 | 0 | 8 | M | 2 |  |  |  | ROZPOCET | 0 | 0 | 0 | 0 | 0 | 1 | 0 | 4 | -270822010
| PP |  | profil parapetní se sklovláknitou armovací tkaninou PVC 2 m | [14 empty] | PP | 2
| VV |  | 1,3*4+1*4 |  | 9.2 | [12 empty] | VV | 2 | 2 | True | 0 | ROZPOCET
| VV |  | 9,2*1,05 'Přepočtené koeficientem množství |  | 9.66 | [12 empty] | VV | 2 | 2 | False | 1 | ROZPOCET
73 | K | 619991011 | Obalení konstrukcí a prvků fólií přilepenou lepící páskou | m2 | 16.548 |  | 0 | CS ÚRS 2018 01 |  | základní |  | 0 | 0 | 0 | 0 | 0 | 4 | K | 2 |  |  |  | ROZPOCET | 0 | 0 | 0 | 0 | 0 | 1 | 0 | 4 | 102692828
| PP |  | Zakrytí vnitřních ploch před znečištěním včetně pozdějšího odkrytí konstrukcí a prvků obalením fólií a přelepením páskou | [14 empty] | PP | 2
| VV |  | (1*1,3*2+1*1*2)*2 |  | 9.2 | [12 empty] | VV | 2 | 2 | True | 0 | ROZPOCET
| VV |  | 0,8*1,97*3*2+0,9*1,97*2*2 |  | 16.548 | [12 empty] | VV | 2 | 2 | True | 1 | ROZPOCET
74 | K | 619991021 | Oblepení rámů a keramických soklů lepící páskou | m | 182.2 |  | 0 | CS ÚRS 2019 01 |  | základní |  | 0 | 0 | 0 | 0 | 0 | 4 | K | 2 |  |  |  | ROZPOCET | 0 | 0 | 0 | 0 | 0 | 1 | 0 | 4 | 1016495595
| PP |  | Zakrytí vnitřních ploch před znečištěním včetně pozdějšího odkrytí rámů oken a dveří, keramických soklů oblepením malířskou páskou | [14 empty] | PP | 2
| VV |  | (2*(1,3+1)*2+2*(1+1)*2)*2"okna |  | 34.4 | [12 empty] | VV | 2 | 2 | True | 0 | ROZPOCET
| VV |  | ((0,8+1,97*2)*3+(0,9+1,97*2)*2)*2"dveře |  | 47.8 | [12 empty] | VV | 2 | 2 | True | 0 | ROZPOCET
| VV |  | 100"ostatní |  | 100 | [12 empty] | VV | 2 | 2 | True | 0 | ROZPOCET
75 | K | 631311114 | Mazanina tl do 80 mm z betonu prostého bez zvýšených nároků na prostředí tř. C 16/20 | m3 | 1.823 |  | 0 | CS ÚRS 2019 01 |  | základní |  | 0 | 2.2563 | 4.1133 | 0 | 0 | 4 | K | 2 |  |  |  | ROZPOCET | 0 | 0 | 0 | 0 | 0 | 1 | 0 | 4 | -263170376
| PP |  | Mazanina z betonu prostého bez zvýšených nároků na prostředí tl. přes 50 do 80 mm tř. C 16/20 | [14 empty] | PP | 2
| VV |  | 1,3*0,075"na wc v přízemí |  | 0.098 | [12 empty] | VV | 2 | 2 | True | 0 | ROZPOCET
| VV |  | 3*0,075"kolem šachty v přízemí |  | 0.225 | [12 empty] | VV | 2 | 2 | True | 0 | ROZPOCET
| VV |  | 20*0,075"ve 2. np |  | 1.5 | [12 empty] | VV | 2 | 2 | True | 0 | ROZPOCET
76 | K | 631342112 | Mazanina tl do 80 mm z betonu lehkého tepelně-izolačního polystyrenového 500 kg/m3 | m3 | 0.788 |  | 0 | CS ÚRS 2019 01 |  | základní |  | 0 | 0.505 | 0.39794 | 0 | 0 | 4 | K | 2 |  |  |  | ROZPOCET | 0 | 0 | 0 | 0 | 0 | 1 | 0 | 4 | -1742029982
| PP |  | Mazanina z betonu lehkého tepelně-izolačního polystyrénového tl. přes 50 do 80 mm, objemové hmotnosti 500 kg/m3 | [14 empty] | PP | 2
| VV |  | 15*0,05"spojovací chodba |  | 0.75 | [12 empty] | VV | 2 | 2 | True | 0 | ROZPOCET
| VV |  | 0,75*1,05 'Přepočtené koeficientem množství |  | 0.788 | [12 empty] | VV | 2 | 2 | False | 1 | ROZPOCET
77 | K | 631319011 | Příplatek k mazanině tl do 80 mm za přehlazení povrchu | m3 | 2.573 |  | 0 | CS ÚRS 2019 01 |  | základní |  | 0 | 0 | 0 | 0 | 0 | 4 | K | 2 |  |  |  | ROZPOCET | 0 | 0 | 0 | 0 | 0 | 1 | 0 | 4 | 401290229
| PP |  | Příplatek k cenám mazanin za úpravu povrchu mazaniny přehlazením, mazanina tl. přes 50 do 80 mm | [14 empty] | PP | 2
78 | K | 631362021 | Výztuž mazanin svařovanými sítěmi Kari | t | 0.21 |  | 0 | CS ÚRS 2019 01 |  | základní |  | 0 | 1.0628 | 0.22318 | 0 | 0 | 4 | K | 2 |  |  |  | ROZPOCET | 0 | 0 | 0 | 0 | 0 | 1 | 0 | 4 | 1782868674
| PP |  | Výztuž mazanin ze svařovaných sítí z drátů typu KARI | [14 empty] | PP | 2
| VV |  | 1,3*4,44/1000"na wc v přízemí |  | 0.006 | [12 empty] | VV | 2 | 2 | True | 0 | ROZPOCET
| VV |  | 3*4,44/1000"kolem šachty v přízemí |  | 0.013 | [12 empty] | VV | 2 | 2 | True | 0 | ROZPOCET
| VV |  | 20*4,44/1000"ve 2. np |  | 0.089 | [12 empty] | VV | 2 | 2 | True | 0 | ROZPOCET
| VV |  | 15*4,44/1000"spojovací chodba |  | 0.067 | [12 empty] | VV | 2 | 2 | True | 0 | ROZPOCET
| VV |  | 0,175*1,2 'Přepočtené koeficientem množství |  | 0.21 | [12 empty] | VV | 2 | 2 | False | 1 | ROZPOCET
79 | K | 632450132 | Vyrovnávací cementový potěr tl do 30 mm ze suchých směsí provedený v ploše | m2 | 1.3 |  | 0 | CS ÚRS 2019 01 |  | základní |  | 0 | 0.063 | 0.0819 | 0 | 0 | 4 | K | 2 |  |  |  | ROZPOCET | 0 | 0 | 0 | 0 | 0 | 1 | 0 | 4 | 333505850
| PP |  | Potěr cementový vyrovnávací ze suchých směsí v ploše o průměrné (střední) tl. přes 20 do 30 mm | [14 empty] | PP | 2
| VV |  | 1,3"na wc v přízemí |  | 1.3 | [12 empty] | VV | 2 | 2 | True | 0 | ROZPOCET
| D | 9 | Ostatní konstrukce a práce, bourání |  |  |  | 0 |  |  |  |  | 0 |  | 0.57227 |  | 40.0428 | 1 | D | 1 |  |  |  | ROZPOCET | [6 empty] | 0
80 | K | 961055111 | Bourání základů ze ŽB | m3 | 0.669 |  | 0 | CS ÚRS 2019 01 |  | základní |  | 0 | 0 | 0 | 2.4 | 1.6056 | 4 | K | 2 |  |  |  | ROZPOCET | 0 | 0 | 0 | 0 | 0 | 1 | 0 | 4 | -537413143
| PP |  | Bourání základů z betonu železového | [14 empty] | PP | 2
| VV |  | 1,3*0,1"na wc v 1.np |  | 0.13 | [12 empty] | VV | 2 | 2 | True | 0 | ROZPOCET
| VV |  | 2,2*2,45*0,1"v místě výtahové šachty |  | 0.539 | [12 empty] | VV | 2 | 2 | True | 0 | ROZPOCET
81 | K | 962031133 | Bourání příček z cihel pálených na MVC tl do 150 mm | m2 | 57.491 |  | 0 | CS ÚRS 2019 01 |  | základní |  | 0 | 0 | 0 | 0.261 | 15.0052 | 4 | K | 2 |  |  |  | ROZPOCET | 0 | 0 | 0 | 0 | 0 | 1 | 0 | 4 | -1312737623
| PP |  | Bourání příček z cihel, tvárnic nebo příčkovek z cihel pálených, plných nebo dutých na maltu vápennou nebo vápenocementovou, tl. do 150 mm | [14 empty] | PP | 2
| VV |  | 2,84*2,17+2,2*2,17-0,8*1,97"v 1.np |  | 9.361 | [12 empty] | VV | 2 | 2 | True | 0 | ROZPOCET
| VV |  | 2,45*2,71-0,6*1,97"2.np |  | 5.458 | [12 empty] | VV | 2 | 2 | True | 0 | ROZPOCET
| VV |  | (5,9+4,5+1,7*2)*3,24-0,9*1,97-0,6*1,97*3"2.np |  | 39.393 | [12 empty] | VV | 2 | 2 | True | 0 | ROZPOCET
| VV |  | 1,7*2,74-0,7*1,97"2.np |  | 3.279 | [12 empty] | VV | 2 | 2 | True | 0 | ROZPOCET
82 | K | 963013530 | Bourání stropů s keramickou výplní | m3 | 3.665 |  | 0 | CS ÚRS 2019 01 |  | základní |  | 0 | 0 | 0 | 1.7 | 6.2305 | 4 | K | 2 |  |  |  | ROZPOCET | 0 | 0 | 0 | 0 | 0 | 1 | 0 | 4 | 1911340549
| PP |  | Bourání stropů s keramickou výplní jakékoliv tloušťky | [14 empty] | PP | 2
| VV |  | 2,2*2,45*0,34*2 |  | 3.665 | [12 empty] | VV | 2 | 2 | True | 0 | ROZPOCET
83 | K | 965042131 | Bourání podkladů pod dlažby nebo mazanin betonových nebo z litého asfaltu tl do 100 mm pl do 4 m2 | m3 | 1.3 |  | 0 | CS ÚRS 2019 01 |  | základní |  | 0 | 0 | 0 | 2.2 | 2.86 | 4 | K | 2 |  |  |  | ROZPOCET | 0 | 0 | 0 | 0 | 0 | 1 | 0 | 4 | 1600163410
| PP |  | Bourání mazanin betonových nebo z litého asfaltu tl. do 100 mm, plochy do 4 m2 | [14 empty] | PP | 2
| VV |  | 1,3"na wc v 1.np |  | 1.3 | [12 empty] | VV | 2 | 2 | True | 0 | ROZPOCET
84 | K | 965042141 | Bourání podkladů pod dlažby nebo mazanin betonových nebo z litého asfaltu tl do 100 mm pl přes 4 m2 | m3 | 5.39 |  | 0 | CS ÚRS 2019 01 |  | základní |  | 0 | 0 | 0 | 2.2 | 11.858 | 4 | K | 2 |  |  |  | ROZPOCET | 0 | 0 | 0 | 0 | 0 | 1 | 0 | 4 | 1991476742
| PP |  | Bourání mazanin betonových nebo z litého asfaltu tl. do 100 mm, plochy přes 4 m2 | [14 empty] | PP | 2
| VV |  | 2,2*2,45"v místě výtahové šachty |  | 5.39 | [12 empty] | VV | 2 | 2 | True | 0 | ROZPOCET
85 | K | 965045112 | Bourání potěrů cementových nebo pískocementových tl do 50 mm pl do 4 m2 | m2 | 1.3 |  | 0 | CS ÚRS 2019 01 |  | základní |  | 0 | 0 | 0 | 0.09 | 0.117 | 4 | K | 2 |  |  |  | ROZPOCET | 0 | 0 | 0 | 0 | 0 | 1 | 0 | 4 | 2087677233
| PP |  | Bourání potěrů tl. do 50 mm cementových nebo pískocementových, plochy do 4 m2 | [14 empty] | PP | 2
| VV |  | 1,3"na wc v 1.np |  | 1.3 | [12 empty] | VV | 2 | 2 | True | 0 | ROZPOCET
86 | K | 965045113 | Bourání potěrů cementových nebo pískocementových tl do 50 mm pl přes 4 m2 | m2 | 5.39 |  | 0 | CS ÚRS 2019 01 |  | základní |  | 0 | 0 | 0 | 0.09 | 0.4851 | 4 | K | 2 |  |  |  | ROZPOCET | 0 | 0 | 0 | 0 | 0 | 1 | 0 | 4 | 1109463873
| PP |  | Bourání potěrů tl. do 50 mm cementových nebo pískocementových, plochy přes 4 m2 | [14 empty] | PP | 2
| VV |  | 2,2*2,45"v místě výtahové šachty |  | 5.39 | [12 empty] | VV | 2 | 2 | True | 0 | ROZPOCET
87 | K | 965049113 | Příplatek k bourání betonových mazanin za bourání mazanin s rabicovým pletivem tl do 100 mm | m3 | 6.69 |  | 0 | CS ÚRS 2019 01 |  | základní |  | 0 | 0 | 0 | 0.0047 | 0.031443 | 4 | K | 2 |  |  |  | ROZPOCET | 0 | 0 | 0 | 0 | 0 | 1 | 0 | 4 | -715032881
| PP |  | Bourání mazanin Příplatek k cenám za bourání mazanin betonových s rabicovým pletivem, tl. do 100 mm | [14 empty] | PP | 2
88 | K | 971033621 | Vybourání otvorů ve zdivu cihelném pl do 4 m2 na MVC nebo MV tl do 100 mm | m2 | 1.998 |  | 0 | CS ÚRS 2019 01 |  | základní |  | 0 | 0 | 0 | 0.18 | 0.35964 | 4 | K | 2 |  |  |  | ROZPOCET | 0 | 0 | 0 | 0 | 0 | 1 | 0 | 4 | -1054647598
| PP |  | Vybourání otvorů ve zdivu základovém nebo nadzákladovém z cihel, tvárnic, příčkovek z cihel pálených na maltu vápennou nebo vápenocementovou plochy do 4 m2, tl. do 100 mm | [14 empty] | PP | 2
| VV |  | 0,9*(1,97+0,25) |  | 1.998 | [12 empty] | VV | 2 | 2 | True | 0 | ROZPOCET
89 | K | 971033641 | Vybourání otvorů ve zdivu cihelném pl do 4 m2 na MVC nebo MV tl do 300 mm | m3 | 0.828 |  | 0 | CS ÚRS 2019 01 |  | základní |  | 0 | 0 | 0 | 1.8 | 1.4904 | 4 | K | 2 |  |  |  | ROZPOCET | 0 | 0 | 0 | 0 | 0 | 1 | 0 | 4 | -1689385420
| PP |  | Vybourání otvorů ve zdivu základovém nebo nadzákladovém z cihel, tvárnic, příčkovek z cihel pálených na maltu vápennou nebo vápenocementovou plochy do 4 m2, tl. do 300 mm | [14 empty] | PP | 2
| VV |  | 1,2*2,3*0,3"2.np |  | 0.828 | [12 empty] | VV | 2 | 2 | True | 0 | ROZPOCET
90 | K | 975043121 | Jednořadové podchycení stropů pro osazení nosníků v do 3,5 m pro zatížení do 1000 kg/m | m | 22 |  | 0 | CS ÚRS 2019 01 |  | základní |  | 0 | 0.02362 | 0.51964 | 0 | 0 | 4 | K | 2 |  |  |  | ROZPOCET | 0 | 0 | 0 | 0 | 0 | 1 | 0 | 4 | -2003394579
| PP |  | Jednořadové podchycení stropů pro osazení nosníků dřevěnou výztuhou v. podchycení do 3,5 m, a při zatížení hmotností přes 750 do 1000 kg/m | [14 empty] | PP | 2
| VV |  | 11*2 |  | 22 | [12 empty] | VV | 2 | 2 | True | 0 | ROZPOCET
91 | K | 977312112 | Řezání stávajících betonových mazanin vyztužených hl do 100 mm | m | 32.4 |  | 0 | CS ÚRS 2019 01 |  | základní |  | 0 | 0 | 0 | 0 | 0 | 4 | K | 2 |  |  |  | ROZPOCET | 0 | 0 | 0 | 0 | 0 | 1 | 0 | 4 | -1638668987
| PP |  | Řezání stávajících betonových mazanin s vyztužením hloubky přes 50 do 100 mm | [14 empty] | PP | 2
| VV |  | 2*(2,2+2,45)*3"pro výtahovou šachtu |  | 27.9 | [12 empty] | VV | 2 | 2 | True | 0 | ROZPOCET
| VV |  | 4,5"na wc |  | 4.5 | [12 empty] | VV | 2 | 2 | True | 0 | ROZPOCET
92 | K | R023 | Zednické začištění po instalaci šachetních dveří, D+M | kpl | 4 |  | 0 |  |  | základní |  | 0 | 0 | 0 | 0 | 0 | 4 | K | 2 |  |  |  | ROZPOCET | 0 | 0 | 0 | 0 | 0 | 1 | 0 | 4 | 658460565
| PP |  | Zednické začištění po instalaci šachetních dveří, D+M | [14 empty] | PP | 2
93 | K | R023a | Zapravení nástupišť a čelní stěny šachty, D+M | kpl | 8 |  | 0 |  |  | základní |  | 0 | 0 | 0 | 0 | 0 | 4 | K | 2 |  |  |  | ROZPOCET | 0 | 0 | 0 | 0 | 0 | 1 | 0 | 4 | 1981856215
| PP |  | Zapravení nástupišť a čelní stěny šachty, D+M | [14 empty] | PP | 2
| P |  | Poznámka k položce: vč zarovnání čelní stěny dle ČSN | [14 empty] | P | 2
94 | K | R024 | Zajištění dveřních otvorů šachty proti pádu osob během výstavby, D+M | kpl | 4 |  | 0 |  |  | základní |  | 0 | 0 | 0 | 0 | 0 | 4 | K | 2 |  |  |  | ROZPOCET | 0 | 0 | 0 | 0 | 0 | 1 | 0 | 4 | 1361491342
| PP |  | Zajištění dveřních otvorů šachty proti pádu osob během výstavby, D+M | [14 empty] | PP | 2
95 | K | R025 | Vyznačení vágrisu pro výtah | kus | 8 |  | 0 |  |  | základní |  | 0 | 0 | 0 | 0 | 0 | 4 | K | 2 |  |  |  | ROZPOCET | 0 | 0 | 0 | 0 | 0 | 1 | 0 | 4 | -1898561669
| PP |  | Vyznačení vágrisu pro výtah | [14 empty] | PP | 2
96 | K | R026 | Vystěhování nábytku v rámci patra, zpětné nastěhování | kpl | 3 |  | 0 |  |  | základní |  | 0 | 0 | 0 | 0 | 0 | 4 | K | 2 |  |  |  | ROZPOCET | 0 | 0 | 0 | 0 | 0 | 1 | 0 | 4 | -1765443772
| PP |  | Vystěhování nábytku v rámci patra, zpětné nastěhování | [14 empty] | PP | 2
97 | K | R027 | Sonda do stávajících konstrukcí k ověření souladu s PD | kus | 10 |  | 0 |  |  | základní |  | 0 | 0 | 0 | 0 | 0 | 4 | K | 2 |  |  |  | ROZPOCET | 0 | 0 | 0 | 0 | 0 | 1 | 0 | 4 | -513193564
| PP |  | Sonda do stávajících konstrukcí k ověření souladu s PD | [14 empty] | PP | 2
| P |  | Poznámka k položce: zjištění materiálové skladby, tloušťky konstrukcí | [14 empty] | P | 2
98 | K | R030 | Provizorní konstrukce pro oddělení staveniště od zbytku budovy, D+M | kpl | 1 |  | 0 |  |  | základní |  | 0 | 0 | 0 | 0 | 0 | 4 | K | 2 |  |  |  | ROZPOCET | 0 | 0 | 0 | 0 | 0 | 1 | 0 | 4 | -1585770411
| PP |  | Provizorní konstrukce pro oddělení staveniště od zbytku budovy, D+M | [14 empty] | PP | 2
| P |  | Poznámka k položce: v interiéru, prachotěsná, nosná konstrukce montovaná, na výšku místnosti, přelepené spoje, vč dvouplášťových personálních prostupů, vč. odstranění, příklad pláště-geotextilie (min. 300g/m2)+PE folie | [14 empty] | P | 2
99 | K | 952901106 | Čištění budov omytí dvojitých nebo zdvojených oken nebo balkonových dveří plochy do 1,5m2 | m2 | 16.822 |  | 0 | CS ÚRS 2019 01 |  | základní |  | 0 | 2e-05 | 0.00033644 | 0 | 0 | 16 | K | 2 |  |  |  | ROZPOCET | 0 | 0 | 0 | 0 | 0 | 1 | 0 | 16 | -1164088056
| PP |  | Čištění budov při provádění oprav a udržovacích prací oken dvojitých nebo zdvojených omytím, plochy do přes 0,6 do 1,5 m2 | [14 empty] | PP | 2
| VV |  | 1*1,3*2+1*1*2+0,78*1,2*3+0,78*1,6*3"3.np |  | 11.152 | [12 empty] | VV | 2 | 2 | True | 0 | ROZPOCET
| VV |  | 1,2*1,8*2+0,9*1,5"2.np |  | 5.67 | [12 empty] | VV | 2 | 2 | True | 0 | ROZPOCET
100 | K | 952901107 | Čištění budov omytí dvojitých nebo zdvojených oken nebo balkonových dveří plochy do 2,5m2 | m2 | 7.855 |  | 0 | CS ÚRS 2019 01 |  | základní |  | 0 | 2e-05 | 0.0001571 | 0 | 0 | 16 | K | 2 |  |  |  | ROZPOCET | 0 | 0 | 0 | 0 | 0 | 1 | 0 | 16 | 1453414766
| PP |  | Čištění budov při provádění oprav a udržovacích prací oken dvojitých nebo zdvojených omytím, plochy do přes 1,5 do 2,5 m2 | [14 empty] | PP | 2
| VV |  | 1,5*1,75+0,9*2,55+1*1"1.np |  | 5.92 | [12 empty] | VV | 2 | 2 | True | 0 | ROZPOCET
| VV |  | 0,9*2,15"2.np |  | 1.935 | [12 empty] | VV | 2 | 2 | True | 0 | ROZPOCET
101 | K | 952901122 | Čištění budov omytí dveří nebo vrat p lochy do 3,0m2 | m2 | 29.552 |  | 0 | CS ÚRS 2019 01 |  | základní |  | 0 | 1e-05 | 0.00029552 | 0 | 0 | 16 | K | 2 |  |  |  | ROZPOCET | 0 | 0 | 0 | 0 | 0 | 1 | 0 | 16 | -639827800
| PP |  | Čištění budov při provádění oprav a udržovacích prací dveří nebo vrat omytím, plochy do přes 1,5 do 3,0 m2 | [14 empty] | PP | 2
| VV |  | 1,1*2,15*2+0,8*1,97*3+0,6*1,97*2"1.np |  | 11.822 | [12 empty] | VV | 2 | 2 | True | 0 | ROZPOCET
| VV |  | 0,6*1,97*2+0,8*1,97*3+0,9*1,97*4"2.np |  | 14.184 | [12 empty] | VV | 2 | 2 | True | 0 | ROZPOCET
| VV |  | 0,9*1,97*2"3.np |  | 3.546 | [12 empty] | VV | 2 | 2 | True | 0 | ROZPOCET
102 | K | 952901123 | Čištění budov omytí dveří nebo vrat plochy do 5,0m2 | m2 | 13.783 |  | 0 | CS ÚRS 2019 01 |  | základní |  | 0 | 1e-05 | 0.00013783 | 0 | 0 | 16 | K | 2 |  |  |  | ROZPOCET | 0 | 0 | 0 | 0 | 0 | 1 | 0 | 16 | 1335408380
| PP |  | Čištění budov při provádění oprav a udržovacích prací dveří nebo vrat omytím, plochy do přes 3,0 do 5,0 m2 | [14 empty] | PP | 2
| VV |  | 1,75*2,55+1,6*2,1*2"1.np |  | 11.183 | [12 empty] | VV | 2 | 2 | True | 0 | ROZPOCET
| VV |  | 1,3*2"2.np |  | 2.6 | [12 empty] | VV | 2 | 2 | True | 0 | ROZPOCET
103 | K | 952902021 | Čištění budov zametení hladkých podlah | m2 | 750 |  | 0 | CS ÚRS 2019 01 |  | základní |  | 0 | 0 | 0 | 0 | 0 | 16 | K | 2 |  |  |  | ROZPOCET | 0 | 0 | 0 | 0 | 0 | 1 | 0 | 16 | -143658356
| PP |  | Čištění budov při provádění oprav a udržovacích prací podlah hladkých zametením | [14 empty] | PP | 2
| VV |  | 140"1.np |  | 140 | [12 empty] | VV | 2 | 2 | True | 0 | ROZPOCET
| VV |  | 70"2.np |  | 70 | [12 empty] | VV | 2 | 2 | True | 0 | ROZPOCET
| VV |  | 40"3.np |  | 40 | [12 empty] | VV | 2 | 2 | True | 0 | ROZPOCET
| VV |  | 250*3 'Přepočtené koeficientem množství |  | 750 | [12 empty] | VV | 2 | 2 | False | 1 | ROZPOCET
104 | K | 952902041 | Čištění budov drhnutí hladkých podlah s chemickými prostředky | m2 | 250 |  | 0 | CS ÚRS 2019 01 |  | základní |  | 0 | 4e-05 | 0.01 | 0 | 0 | 4 | K | 2 |  |  |  | ROZPOCET | 0 | 0 | 0 | 0 | 0 | 1 | 0 | 4 | -847725150
| PP |  | Čištění budov při provádění oprav a udržovacích prací podlah hladkých drhnutím s chemickými prostředky | [14 empty] | PP | 2
105 | K | 952902221 | Čištění budov zametení schodišť | m2 | 105 |  | 0 | CS ÚRS 2019 01 |  | základní |  | 0 | 0 | 0 | 0 | 0 | 16 | K | 2 |  |  |  | ROZPOCET | 0 | 0 | 0 | 0 | 0 | 1 | 0 | 16 | 2122438746
| PP |  | Čištění budov při provádění oprav a udržovacích prací schodišť zametením | [14 empty] | PP | 2
| VV |  | 15"1.np |  | 15 | [12 empty] | VV | 2 | 2 | True | 0 | ROZPOCET
| VV |  | 5+15"2.np |  | 20 | [12 empty] | VV | 2 | 2 | True | 0 | ROZPOCET
| VV |  | 35*3 'Přepočtené koeficientem množství |  | 105 | [12 empty] | VV | 2 | 2 | False | 1 | ROZPOCET
106 | K | 952902241 | Čištění budov drhnutí schodišť s chemickými prostředky | m2 | 35 |  | 0 | CS ÚRS 2019 01 |  | základní |  | 0 | 4e-05 | 0.0014 | 0 | 0 | 4 | K | 2 |  |  |  | ROZPOCET | 0 | 0 | 0 | 0 | 0 | 1 | 0 | 4 | -574355305
| PP |  | Čištění budov při provádění oprav a udržovacích prací schodišť drhnutím s chemickými prostředky | [14 empty] | PP | 2
107 | K | 952902511 | Čištění střešních nebo nadstřešních konstrukcí šikmých střech budov | m2 | 52 |  | 0 | CS ÚRS 2019 01 |  | základní |  | 0 | 0 | 0 | 0 | 0 | 16 | K | 2 |  |  |  | ROZPOCET | 0 | 0 | 0 | 0 | 0 | 1 | 0 | 16 | 2115380696
| PP |  | Čištění budov při provádění oprav a udržovacích prací střešních nebo nadstřešních konstrukcí, střech šikmých | [14 empty] | PP | 2
| VV |  | 26*2 |  | 52 | [12 empty] | VV | 2 | 2 | True | 0 | ROZPOCET
| D | 94 | Lešení a stavební výtahy |  |  |  | 0 |  |  |  |  | 0 |  | 0.0403 |  | 0 | 1 | D | 2 |  |  |  | ROZPOCET | [6 empty] | 0
108 | K | 949101111 | Lešení pomocné pro objekty pozemních staveb s lešeňovou podlahou v do 1,9 m zatížení do 150 kg/m2 | m2 | 310 |  | 0 | CS ÚRS 2019 01 |  | základní |  | 0 | 0.00013 | 0.0403 | 0 | 0 | 4 | K | 3 |  |  |  | ROZPOCET | 0 | 0 | 0 | 0 | 0 | 1 | 0 | 4 | -587315226
| PP |  | Lešení pomocné pracovní pro objekty pozemních staveb pro zatížení do 150 kg/m2, o výšce lešeňové podlahy do 1,9 m | [14 empty] | PP | 3
| P |  | Poznámka k položce: koeficiennt množství 2=uvažováno s dvojnásobnou kompletní montáží a demontáží vzhledem ke stavebním fázím a úkonům | [14 empty] | P | 3
| VV |  | 30+10+10"1.np |  | 50 | [12 empty] | VV | 3 | 2 | True | 0 | ROZPOCET
| VV |  | 80"2.np |  | 80 | [12 empty] | VV | 3 | 2 | True | 0 | ROZPOCET
| VV |  | 25"3.np |  | 25 | [12 empty] | VV | 3 | 2 | True | 0 | ROZPOCET
| VV |  | 155*2 'Přepočtené koeficientem množství |  | 310 | [12 empty] | VV | 3 | 2 | False | 1 | ROZPOCET
109 | K | 941321112 | Montáž lešení řadového modulového těžkého zatížení do 300 kg/m2 š do 1,2 m v do 25 m | m2 | 173.672 |  | 0 | CS ÚRS 2019 01 |  | základní |  | 0 | 0 | 0 | 0 | 0 | 4 | K | 3 |  |  |  | ROZPOCET | 0 | 0 | 0 | 0 | 0 | 1 | 0 | 4 | 957527754
| PP |  | Montáž lešení řadového modulového těžkého pracovního s podlahami s provozním zatížením tř. 4 do 300 kg/m2 šířky tř. SW09 přes 0,9 do 1,2 m, výšky přes 10 do 25 m | [14 empty] | PP | 3
| VV |  | 7*2,96"1.np |  | 20.72 | [12 empty] | VV | 3 | 2 | True | 0 | ROZPOCET
| VV |  | 10,6*3,24+(3+3,7)*3,24"2.np |  | 56.052 | [12 empty] | VV | 3 | 2 | True | 0 | ROZPOCET
| VV |  | 25,5*3,8"3.np |  | 96.9 | [12 empty] | VV | 3 | 2 | True | 0 | ROZPOCET
110 | K | 941321812 | Demontáž lešení řadového modulového těžkého zatížení do 300 kg/m2 š do 1,2 m v do 25 m | m2 | 173.672 |  | 0 | CS ÚRS 2019 01 |  | základní |  | 0 | 0 | 0 | 0 | 0 | 4 | K | 3 |  |  |  | ROZPOCET | 0 | 0 | 0 | 0 | 0 | 1 | 0 | 4 | 599814667
| PP |  | Demontáž lešení řadového modulového těžkého pracovního s podlahami s provozním zatížením tř. 4 do 300 kg/m2 šířky tř. SW09 přes 0,9 do 1,2 m, výšky přes 10 do 25 m | [14 empty] | PP | 3
111 | K | 941321211 | Příplatek k lešení řadovému modulovému těžkému š 1,2 m v do 25 m za první a ZKD den použití | m2 | 10420.32 |  | 0 | CS ÚRS 2019 01 |  | základní |  | 0 | 0 | 0 | 0 | 0 | 4 | K | 3 |  |  |  | ROZPOCET | 0 | 0 | 0 | 0 | 0 | 1 | 0 | 4 | -1902621351
| PP |  | Montáž lešení řadového modulového těžkého pracovního s podlahami s provozním zatížením tř. 4 do 300 kg/m2 Příplatek za první a každý další den použití lešení k ceně -1111 nebo -1112 | [14 empty] | PP | 3
| VV |  | 173,672*60 'Přepočtené koeficientem množství |  | 10420.32 | [12 empty] | VV | 3 | 2 | False | 1 | ROZPOCET
112 | K | 944121111 | Montáž ochranného zábradlí dílcového na vnějších stranách objektů odkloněného od svislice do 15° | m | 75.3 |  | 0 | CS ÚRS 2019 01 |  | základní |  | 0 | 0 | 0 | 0 | 0 | 4 | K | 3 |  |  |  | ROZPOCET | 0 | 0 | 0 | 0 | 0 | 1 | 0 | 4 | -899378827
| PP |  | Montáž ochranného zábradlí dílcového na vnějších volných stranách objektů odkloněného od svislice do 15° | [14 empty] | PP | 3
| VV |  | 7"1.np |  | 7 | [12 empty] | VV | 3 | 2 | True | 0 | ROZPOCET
| VV |  | 10,6+3+3,7"2.np |  | 17.3 | [12 empty] | VV | 3 | 2 | True | 0 | ROZPOCET
| VV |  | 25,5*2"3.np |  | 51 | [12 empty] | VV | 3 | 2 | True | 0 | ROZPOCET
113 | K | 944121811 | Demontáž ochranného zábradlí dílcového na vnějších stranách objektů odkloněného od svislice do 15° | m | 75.3 |  | 0 | CS ÚRS 2019 01 |  | základní |  | 0 | 0 | 0 | 0 | 0 | 4 | K | 3 |  |  |  | ROZPOCET | 0 | 0 | 0 | 0 | 0 | 1 | 0 | 4 | -707195081
| PP |  | Demontáž ochranného zábradlí dílcového na vnějších volných stranách objektů odkloněného od svislice do 15° | [14 empty] | PP | 3
114 | K | 944121211 | Příplatek k ochrannému zábradlí dílcovému na vnějších stranách objektů za první a ZKD den použití | m | 4518 |  | 0 | CS ÚRS 2019 01 |  | základní |  | 0 | 0 | 0 | 0 | 0 | 4 | K | 3 |  |  |  | ROZPOCET | 0 | 0 | 0 | 0 | 0 | 1 | 0 | 4 | 229739607
| PP |  | Montáž ochranného zábradlí dílcového Příplatek za první a každý další den použití zábradlí k ceně -1111 | [14 empty] | PP | 3
| VV |  | 75,3*60 'Přepočtené koeficientem množství |  | 4518 | [12 empty] | VV | 3 | 2 | False | 1 | ROZPOCET
115 | K | 944121122 | Montáž ochranného zábradlí dílcového vnitřního na lešeňových konstrukcích dvoutyčového | m | 57.3 |  | 0 | CS ÚRS 2019 01 |  | základní |  | 0 | 0 | 0 | 0 | 0 | 4 | K | 3 |  |  |  | ROZPOCET | 0 | 0 | 0 | 0 | 0 | 1 | 0 | 4 | 329311208
| PP |  | Montáž ochranného zábradlí dílcového vnitřního na lešeňových konstrukcích dvoutyčového | [14 empty] | PP | 3
| VV |  | 4,7"1.np |  | 4.7 | [12 empty] | VV | 3 | 2 | True | 0 | ROZPOCET
| VV |  | 5,9+3+3,7"2.np |  | 12.6 | [12 empty] | VV | 3 | 2 | True | 0 | ROZPOCET
| VV |  | 20*2"3.np |  | 40 | [12 empty] | VV | 3 | 2 | True | 0 | ROZPOCET
116 | K | 944121822 | Demontáž ochranného zábradlí dílcového vnitřního na lešeňových konstrukcích dvoutyčového | m | 57.3 |  | 0 | CS ÚRS 2019 01 |  | základní |  | 0 | 0 | 0 | 0 | 0 | 4 | K | 3 |  |  |  | ROZPOCET | 0 | 0 | 0 | 0 | 0 | 1 | 0 | 4 | -708537799
| PP |  | Demontáž ochranného zábradlí dílcového vnitřního na lešeňových konstrukcích dvoutyčového | [14 empty] | PP | 3
117 | K | 944121222 | Příplatek k ochrannému zábradlí dílcovému vnitřnímu dvoutyčovému za první a ZKD den použití | m | 3438 |  | 0 | CS ÚRS 2019 01 |  | základní |  | 0 | 0 | 0 | 0 | 0 | 4 | K | 3 |  |  |  | ROZPOCET | 0 | 0 | 0 | 0 | 0 | 1 | 0 | 4 | 122742838
| PP |  | Montáž ochranného zábradlí dílcového Příplatek za první a každý další den použití zábradlí k ceně -1122 | [14 empty] | PP | 3
| VV |  | 57,3*60 'Přepočtené koeficientem množství |  | 3438 | [12 empty] | VV | 3 | 2 | False | 1 | ROZPOCET
118 | K | 949521111 | Montáž podchodu u dílcových lešení š do 1,5 m | m | 4.8 |  | 0 | CS ÚRS 2019 01 |  | základní |  | 0 | 0 | 0 | 0 | 0 | 4 | K | 3 |  |  |  | ROZPOCET | 0 | 0 | 0 | 0 | 0 | 1 | 0 | 4 | 521751284
| PP |  | Montáž podchodu u dílcových lešení zřizovaného současně s lehkým nebo těžkým pracovním lešením, šířky do 1,5 m | [14 empty] | PP | 3
| VV |  | 1,2"1.np |  | 1.2 | [12 empty] | VV | 3 | 2 | True | 0 | ROZPOCET
| VV |  | 1,2*2"2.np |  | 2.4 | [12 empty] | VV | 3 | 2 | True | 0 | ROZPOCET
| VV |  | 1.2"3.np |  | 1.2 | [12 empty] | VV | 3 | 2 | True | 0 | ROZPOCET
119 | K | 949521811 | Demontáž podchodu u dílcových lešení š do 1,5 m | m | 4.8 |  | 0 | CS ÚRS 2019 01 |  | základní |  | 0 | 0 | 0 | 0 | 0 | 4 | K | 3 |  |  |  | ROZPOCET | 0 | 0 | 0 | 0 | 0 | 1 | 0 | 4 | -1196064798
| PP |  | Demontáž podchodu u dílcových lešení zřizovaného současně s lehkým nebo těžkým pracovním lešením, šířky do 1,5 m | [14 empty] | PP | 3
120 | K | 949521211 | Příplatek k podchodu u dílcových lešení š do 1,5 m za první a ZKD den použití | m | 288 |  | 0 | CS ÚRS 2019 01 |  | základní |  | 0 | 0 | 0 | 0 | 0 | 4 | K | 3 |  |  |  | ROZPOCET | 0 | 0 | 0 | 0 | 0 | 1 | 0 | 4 | 9116606
| PP |  | Montáž podchodu u dílcových lešení Příplatek za první a každý další den použití podchodu k ceně -1111 | [14 empty] | PP | 3
| VV |  | 4,8*60 'Přepočtené koeficientem množství |  | 288 | [12 empty] | VV | 3 | 2 | False | 1 | ROZPOCET
121 | K | 944611111 | Montáž ochranné plachty z textilie z umělých vláken | m2 | 152.772 |  | 0 | CS ÚRS 2019 01 |  | základní |  | 0 | 0 | 0 | 0 | 0 | 4 | K | 3 |  |  |  | ROZPOCET | 0 | 0 | 0 | 0 | 0 | 1 | 0 | 4 | 1086929428
| PP |  | Montáž ochranné plachty zavěšené na konstrukci lešení z textilie z umělých vláken | [14 empty] | PP | 3
122 | K | 944611811 | Demontáž ochranné plachty z textilie z umělých vláken | m2 | 152.772 |  | 0 | CS ÚRS 2019 01 |  | základní |  | 0 | 0 | 0 | 0 | 0 | 4 | K | 3 |  |  |  | ROZPOCET | 0 | 0 | 0 | 0 | 0 | 1 | 0 | 4 | 1859444714
| PP |  | Demontáž ochranné plachty zavěšené na konstrukci lešení z textilie z umělých vláken | [14 empty] | PP | 3
123 | K | 944611211 | Příplatek k ochranné plachtě za první a ZKD den použití | m2 | 9166.32 |  | 0 | CS ÚRS 2019 01 |  | základní |  | 0 | 0 | 0 | 0 | 0 | 4 | K | 3 |  |  |  | ROZPOCET | 0 | 0 | 0 | 0 | 0 | 1 | 0 | 4 | 1308448534
| PP |  | Montáž ochranné plachty Příplatek za první a každý další den použití plachty k ceně -1111 | [14 empty] | PP | 3
| VV |  | 152,772*60 'Přepočtené koeficientem množství |  | 9166.32 | [12 empty] | VV | 3 | 2 | False | 1 | ROZPOCET
124 | K | R031 | Nájezd jeřábu | kpl | 3 |  | 0 |  |  | základní |  | 0 | 0 | 0 | 0 | 0 | 4 | K | 3 |  |  |  | ROZPOCET | 0 | 0 | 0 | 0 | 0 | 1 | 0 | 4 | 285053944
| PP |  | Nájezd jeřábu | [14 empty] | PP | 3
| P |  | Poznámka k položce: pro konstrukce zámečnické, tesařské a výtah | [14 empty] | P | 3
125 | K | R031a | Pronájem jeřábu vč. obsluhy | hod | 72 |  | 0 |  |  | základní |  | 0 | 0 | 0 | 0 | 0 | 4 | K | 3 |  |  |  | ROZPOCET | 0 | 0 | 0 | 0 | 0 | 1 | 0 | 4 | 649280539
| PP |  | Pronájem jeřábu vč. obsluhy | [14 empty] | PP | 3
| P |  | Poznámka k položce: pro konstrukce zámečnické, tesařské a výtah | [14 empty] | P | 3
| VV |  | 5*8+2*8+2*8 |  | 72 | [12 empty] | VV | 3 | 2 | True | 0 | ROZPOCET
| D | 997 | Přesun sutě |  |  |  | 0 |  |  |  |  | 0 |  | 0 |  | 0 | 1 | D | 1 |  |  |  | ROZPOCET | [6 empty] | 0
126 | K | 997013213 | Vnitrostaveništní doprava suti a vybouraných hmot pro budovy v do 12 m ručně | t | 44.935 |  | 0 | CS ÚRS 2019 01 |  | základní |  | 0 | 0 | 0 | 0 | 0 | 4 | K | 2 |  |  |  | ROZPOCET | 0 | 0 | 0 | 0 | 0 | 1 | 0 | 4 | 163611839
| PP |  | Vnitrostaveništní doprava suti a vybouraných hmot vodorovně do 50 m svisle ručně (nošením po schodech) pro budovy a haly výšky přes 9 do 12 m | [14 empty] | PP | 2
127 | K | 997013501 | Odvoz suti a vybouraných hmot na skládku nebo meziskládku do 1 km se složením | t | 61.57 |  | 0 | CS ÚRS 2019 01 |  | základní |  | 0 | 0 | 0 | 0 | 0 | 4 | K | 2 |  |  |  | ROZPOCET | 0 | 0 | 0 | 0 | 0 | 1 | 0 | 4 | 135217490
| PP |  | Odvoz suti a vybouraných hmot na skládku nebo meziskládku se složením, na vzdálenost do 1 km | [14 empty] | PP | 2
| VV |  | 44,935+16,635 |  | 61.57 | [12 empty] | VV | 2 | 2 | True | 0 | ROZPOCET
128 | K | R070 | Příplatek za zvětšený přesun nad 1 km | kpl | 1 |  | 0 |  |  | základní |  | 0 | 0 | 0 | 0 | 0 | 4 | K | 2 |  |  |  | ROZPOCET | 0 | 0 | 0 | 0 | 0 | 1 | 0 | 4 | 263888992
| PP |  | Příplatek za zvětšený přesun nad 1 km | [14 empty] | PP | 2
129 | K | 997013831 | Poplatek za uložení na skládce (skládkovné) stavebního odpadu směsného kód odpadu 170 904 | t | 44.935 |  | 0 | CS ÚRS 2019 01 |  | základní |  | 0 | 0 | 0 | 0 | 0 | 4 | K | 2 |  |  |  | ROZPOCET | 0 | 0 | 0 | 0 | 0 | 1 | 0 | 4 | 1160680344
| PP |  | Poplatek za uložení stavebního odpadu na skládce (skládkovné) směsného stavebního a demoličního zatříděného do Katalogu odpadů pod kódem 170 904 | [14 empty] | PP | 2
130 | K | 171201211 | Poplatek za uložení stavebního odpadu - zeminy a kameniva na skládce | t | 16.635 |  | 0 | CS ÚRS 2019 01 |  | základní |  | 0 | 0 | 0 | 0 | 0 | 4 | K | 2 |  |  |  | ROZPOCET | 0 | 0 | 0 | 0 | 0 | 1 | 0 | 4 | 1669366833
| PP |  | Poplatek za uložení stavebního odpadu na skládce (skládkovné) zeminy a kameniva zatříděného do Katalogu odpadů pod kódem 170 504 | [14 empty] | PP | 2
| VV |  | 10,397 |  | 10.397 | [12 empty] | VV | 2 | 2 | True | 0 | ROZPOCET
| VV |  | 10,397*1,6 'Přepočtené koeficientem množství |  | 16.635 | [12 empty] | VV | 2 | 2 | False | 1 | ROZPOCET
| D | 998 | Přesun hmot |  |  |  | 0 |  |  |  |  | 0 |  | 0 |  | 0 | 1 | D | 1 |  |  |  | ROZPOCET | [6 empty] | 0
131 | K | 998011002 | Přesun hmot pro budovy zděné v do 12 m | t | 98.839 |  | 0 | CS ÚRS 2019 01 |  | základní |  | 0 | 0 | 0 | 0 | 0 | 4 | K | 2 |  |  |  | ROZPOCET | 0 | 0 | 0 | 0 | 0 | 1 | 0 | 4 | -438938486
| PP |  | Přesun hmot pro budovy občanské výstavby, bydlení, výrobu a služby s nosnou svislou konstrukcí zděnou z cihel, tvárnic nebo kamene vodorovná dopravní vzdálenost do 100 m pro budovy výšky přes 6 do 12 m | [14 empty] | PP | 2
| D | PSV | Práce a dodávky PSV |  |  |  | 0 |  |  |  |  | 0 |  | 13.2496 |  | 4.8924 | 2 | D | 0 |  |  |  | ROZPOCET | [6 empty] | 0
| D | 711 | Izolace proti vodě, vlhkosti a plynům |  |  |  | 0 |  |  |  |  | 0 |  | 0.25987 |  | 0.0104 | 2 | D | 1 |  |  |  | ROZPOCET | [6 empty] | 0
132 | K | 711131811 | Odstranění izolace proti zemní vlhkosti vodorovné | m2 | 2.6 |  | 0 | CS ÚRS 2019 01 |  | základní |  | 0 | 0 | 0 | 0.004 | 0.0104 | 16 | K | 2 |  |  |  | ROZPOCET | 0 | 0 | 0 | 0 | 0 | 1 | 0 | 16 | 401623951
| PP |  | Odstranění izolace proti zemní vlhkosti na ploše vodorovné V | [14 empty] | PP | 2
| VV |  | 1,3*2"na wc v přízemí |  | 2.6 | [12 empty] | VV | 2 | 2 | True | 0 | ROZPOCET
133 | K | 711113111 | Izolace proti vlhkosti na vodorovné ploše za studena těsnicím nátěrem na bázi pryže (latexu) a bitumenů | m2 | 1.3 |  | 0 | CS ÚRS 2019 01 |  | základní |  | 0 | 0.001 | 0.0013 | 0 | 0 | 16 | K | 2 |  |  |  | ROZPOCET | 0 | 0 | 0 | 0 | 0 | 1 | 0 | 16 | -1387488776
| PP |  | Izolace proti zemní vlhkosti natěradly a tmely za studena na ploše vodorovné V těsnícím nátěrem na bázi pryže (latexu) a bitumenů | [14 empty] | PP | 2
134 | K | 711141559 | Provedení izolace proti zemní vlhkosti pásy přitavením vodorovné NAIP | m2 | 1.3 |  | 0 | CS ÚRS 2019 01 |  | základní |  | 0 | 0.0004 | 0.00052 | 0 | 0 | 16 | K | 2 |  |  |  | ROZPOCET | 0 | 0 | 0 | 0 | 0 | 1 | 0 | 16 | 1303648163
| PP |  | Provedení izolace proti zemní vlhkosti pásy přitavením NAIP na ploše vodorovné V | [14 empty] | PP | 2
135 | M | 62856011 | pás asfaltový natavitelný modifikovaný SBS tl 4,0mm s vložkou z hliníkové fólie, hliníkové fólie s textilií a spalitelnou PE fólií nebo jemnozrnný minerálním posypem na horním povrchu | m2 | 1.495 |  | 0 | CS ÚRS 2019 01 |  | základní |  | 0 | 0.001 | 0.001495 | 0 | 0 | 32 | M | 2 |  |  |  | ROZPOCET | 0 | 0 | 0 | 0 | 0 | 1 | 0 | 16 | -1564538944
| PP |  | pás asfaltový natavitelný modifikovaný SBS tl 4,0mm s vložkou z hliníkové fólie, hliníkové fólie s textilií a spalitelnou PE fólií nebo jemnozrnný minerálním posypem na horním povrchu | [14 empty] | PP | 2
| VV |  | 1,3*1,15 'Přepočtené koeficientem množství |  | 1.495 | [12 empty] | VV | 2 | 2 | False | 1 | ROZPOCET
136 | K | 711493112 | Izolace proti podpovrchové a tlakové vodě vodorovná těsnicí stěrkou jednosložkovou na bázi cementu | m2 | 14 |  | 0 | CS ÚRS 2019 01 |  | základní |  | 0 | 0.0045 | 0.063 | 0 | 0 | 16 | K | 2 |  |  |  | ROZPOCET | 0 | 0 | 0 | 0 | 0 | 1 | 0 | 16 | -258972018
| PP |  | Izolace proti podpovrchové a tlakové vodě - ostatní na ploše vodorovné V jednosložkovou na bázi cementu | [14 empty] | PP | 2
| VV |  | 5,5"pro výtahovou šachtu |  | 5.5 | [12 empty] | VV | 2 | 2 | True | 0 | ROZPOCET
| VV |  | 4,1+4,4"wc 2np |  | 8.5 | [12 empty] | VV | 2 | 2 | True | 0 | ROZPOCET
137 | K | 711493122 | Izolace proti podpovrchové a tlakové vodě svislá těsnicí stěrkou jednosložkovou na bázi cementu | m2 | 43.013 |  | 0 | CS ÚRS 2019 01 |  | základní |  | 0 | 0.0045 | 0.19356 | 0 | 0 | 16 | K | 2 |  |  |  | ROZPOCET | 0 | 0 | 0 | 0 | 0 | 1 | 0 | 16 | -1486623995
| PP |  | Izolace proti podpovrchové a tlakové vodě - ostatní na ploše svislé S jednosložkovou na bázi cementu | [14 empty] | PP | 2
| VV |  | 1,1*6,6+0,225*9,3"pro výtahovou šachtu |  | 9.353 | [12 empty] | VV | 2 | 2 | True | 0 | ROZPOCET
| VV |  | (2,9+4,3+4,7+4,1+2,7)*1,8"wc 2.np |  | 33.66 | [12 empty] | VV | 2 | 2 | True | 0 | ROZPOCET
138 | K | 998711102 | Přesun hmot tonážní pro izolace proti vodě, vlhkosti a plynům v objektech výšky do 12 m | t | 0.26 |  | 0 | CS ÚRS 2019 01 |  | základní |  | 0 | 0 | 0 | 0 | 0 | 16 | K | 2 |  |  |  | ROZPOCET | 0 | 0 | 0 | 0 | 0 | 1 | 0 | 16 | -1647244424
| PP |  | Přesun hmot pro izolace proti vodě, vlhkosti a plynům stanovený z hmotnosti přesunovaného materiálu vodorovná dopravní vzdálenost do 50 m v objektech výšky přes 6 do 12 m | [14 empty] | PP | 2
139 | K | 998711181 | Příplatek k přesunu hmot tonážní 711 prováděný bez použití mechanizace | t | 0.26 |  | 0 | CS ÚRS 2019 01 |  | základní |  | 0 | 0 | 0 | 0 | 0 | 16 | K | 2 |  |  |  | ROZPOCET | 0 | 0 | 0 | 0 | 0 | 1 | 0 | 16 | 1119938997
| PP |  | Přesun hmot pro izolace proti vodě, vlhkosti a plynům stanovený z hmotnosti přesunovaného materiálu Příplatek k cenám za přesun prováděný bez použití mechanizace pro jakoukoliv výšku objektu | [14 empty] | PP | 2
| D | 712 | Povlakové krytiny |  |  |  | 0 |  |  |  |  | 0 |  | 0.19495 |  | 0 | 2 | D | 1 |  |  |  | ROZPOCET | [6 empty] | 0
140 | K | 712331111 | Provedení povlakové krytiny střech do 10° podkladní vrstvy pásy na sucho samolepící | m2 | 28.5 |  | 0 | CS ÚRS 2019 01 |  | základní |  | 0 | 0 | 0 | 0 | 0 | 16 | K | 2 |  |  |  | ROZPOCET | 0 | 0 | 0 | 0 | 0 | 1 | 0 | 16 | 317031831
| PP |  | Provedení povlakové krytiny střech plochých do 10° pásy na sucho podkladní samolepící asfaltový pás | [14 empty] | PP | 2
141 | M | 62866281 | pás asfaltový samolepicí modifikovaný SBS tl 3mm s vložkou ze skleněné tkaniny se spalitelnou fólií nebo jemnozrnným minerálním posypem nebo textilií na horním povrchu | m2 | 32.775 |  | 0 | CS ÚRS 2019 01 |  | základní |  | 0 | 0.004 | 0.1311 | 0 | 0 | 32 | M | 2 |  |  |  | ROZPOCET | 0 | 0 | 0 | 0 | 0 | 1 | 0 | 16 | -320773477
| PP |  | pás asfaltový samolepicí modifikovaný SBS tl 3mm s vložkou ze skleněné tkaniny se spalitelnou fólií nebo jemnozrnným minerálním posypem nebo textilií na horním povrchu | [14 empty] | PP | 2
| VV |  | 28,5*1,15 'Přepočtené koeficientem množství |  | 32.775 | [12 empty] | VV | 2 | 2 | False | 1 | ROZPOCET
142 | K | 712341559 | Provedení povlakové krytiny střech do 10° pásy NAIP přitavením v plné ploše | m2 | 28.5 |  | 0 | CS ÚRS 2019 01 |  | základní |  | 0 | 0.00088 | 0.02508 | 0 | 0 | 16 | K | 2 |  |  |  | ROZPOCET | 0 | 0 | 0 | 0 | 0 | 1 | 0 | 16 | 640719676
| PP |  | Provedení povlakové krytiny střech plochých do 10° pásy přitavením NAIP v plné ploše | [14 empty] | PP | 2
143 | M | 62855001 | pás asfaltový natavitelný modifikovaný SBS tl 4,0mm s vložkou z polyesterové rohože a spalitelnou PE fólií nebo jemnozrnný minerálním posypem na horním povrchu | m2 | 32.775 |  | 0 | CS ÚRS 2019 01 |  | základní |  | 0 | 0.001 | 0.032775 | 0 | 0 | 32 | M | 2 |  |  |  | ROZPOCET | 0 | 0 | 0 | 0 | 0 | 1 | 0 | 16 | -616351006
| PP |  | pás asfaltový natavitelný modifikovaný SBS tl 4,0mm s vložkou z polyesterové rohože a spalitelnou PE fólií nebo jemnozrnný minerálním posypem na horním povrchu | [14 empty] | PP | 2
| VV |  | 28,5*1,15 'Přepočtené koeficientem množství |  | 32.775 | [12 empty] | VV | 2 | 2 | False | 1 | ROZPOCET
144 | K | 712399097 | Příplatek k povlakové krytině střech do 10° za plochu do 10 m2 NAIP, folie nebo termoplasty | m2 | 7 |  | 0 | CS ÚRS 2019 01 |  | základní |  | 0 | 0 | 0 | 0 | 0 | 16 | K | 2 |  |  |  | ROZPOCET | 0 | 0 | 0 | 0 | 0 | 1 | 0 | 16 | 913688975
| PP |  | Provedení povlakové krytiny střech plochých do 10° -ostatní práce Příplatek k cenám za plochu do 10 m2 NAIP, foliemi nebo termoplasty | [14 empty] | PP | 2
145 | K | 713191321 | Montáž izolace tepelné střech plochých osazení odvětrávacích komínků | kus | 3 |  | 0 | CS ÚRS 2019 01 |  | základní |  | 0 | 0 | 0 | 0 | 0 | 16 | K | 2 |  |  |  | ROZPOCET | 0 | 0 | 0 | 0 | 0 | 1 | 0 | 16 | 1678864724
| PP |  | Montáž tepelné izolace stavebních konstrukcí - doplňky a konstrukční součásti střech plochých osazení odvětrávacích komínků | [14 empty] | PP | 2
146 | M | 62852002 | komínek střešní odvětrávací pro bitumenovou krytinu, průměr 150 mm | kus | 2 |  | 0 | CS ÚRS 2019 01 |  | základní |  | 0 | 0.002 | 0.004 | 0 | 0 | 32 | M | 2 |  |  |  | ROZPOCET | 0 | 0 | 0 | 0 | 0 | 1 | 0 | 16 | 647470138
| PP |  | komínek střešní odvětrávací pro bitumenovou krytinu, průměr 150 mm | [14 empty] | PP | 2
| P |  | Poznámka k položce: integrovaná bitumenová manžeta (modifikovaný asfaltový pás), výška 500 mm, součástí balení je dešťová krytka | [14 empty] | P | 2
147 | M | 62852002a | komínek střešní odvětrávací pro bitumenovou krytinu, průměr 100 mm | kus | 1 |  | 0 |  |  | základní |  | 0 | 0.002 | 0.002 | 0 | 0 | 32 | M | 2 |  |  |  | ROZPOCET | 0 | 0 | 0 | 0 | 0 | 1 | 0 | 16 | 1166620578
| PP |  | komínek střešní odvětrávací pro bitumenovou krytinu, průměr 100 mm | [14 empty] | PP | 2
| P |  | Poznámka k položce: integrovaná bitumenová manžeta (modifikovaný asfaltový pás), výška 300 mm, součástí balení je dešťová krytka | [14 empty] | P | 2
148 | K | 998712202 | Přesun hmot procentní pro krytiny povlakové v objektech v do 12 m | % |  |  | 0 | CS ÚRS 2017 02 |  | základní |  | 0 | 0 | 0 | 0 | 0 | 16 | K | 2 |  |  |  | ROZPOCET | 0 | 0 | 0 | 0 | 0 | 1 | 0 | 16 | 872148274
| PP |  | Přesun hmot pro povlakové krytiny stanovený procentní sazbou (%) z ceny vodorovná dopravní vzdálenost do 50 m v objektech výšky přes 6 do 12 m | [14 empty] | PP | 2
| D | 713 | Izolace tepelné |  |  |  | 0 |  |  |  |  | 0 |  | 0.56776 |  | 0 | 2 | D | 1 |  |  |  | ROZPOCET | [6 empty] | 0
149 | K | 713111111 | Montáž izolace tepelné vrchem stropů volně kladenými rohožemi, pásy, dílci, deskami | m2 | 10 |  | 0 | CS ÚRS 2019 01 |  | základní |  | 0 | 0 | 0 | 0 | 0 | 16 | K | 2 |  |  |  | ROZPOCET | 0 | 0 | 0 | 0 | 0 | 1 | 0 | 16 | -1741310267
| PP |  | Montáž tepelné izolace stropů rohožemi, pásy, dílci, deskami, bloky (izolační materiál ve specifikaci) vrchem bez překrytí lepenkou kladenými volně | [14 empty] | PP | 2
150 | M | 63150822 | pás tepelně izolační pro všechny druhy nezatížených izolací λ=0,038-0,039 tl 60mm | m2 | 10.5 |  | 0 | CS ÚRS 2019 01 |  | základní |  | 0 | 0.00168 | 0.01764 | 0 | 0 | 32 | M | 2 |  |  |  | ROZPOCET | 0 | 0 | 0 | 0 | 0 | 1 | 0 | 16 | 606095695
| PP |  | pás tepelně izolační pro všechny druhy nezatížených izolací λ=0,038-0,039 tl 60mm | [14 empty] | PP | 2
| VV |  | 10"nad hygienickým zázemím 2. np |  | 10 | [12 empty] | VV | 2 | 2 | True | 0 | ROZPOCET
| VV |  | 10*1,05 'Přepočtené koeficientem množství |  | 10.5 | [12 empty] | VV | 2 | 2 | False | 1 | ROZPOCET
151 | K | 713111131 | Montáž izolace tepelné spodem stropů žebrových s úpravou drátem rohoží, pásů, dílců, desek | m2 | 18 |  | 0 | CS ÚRS 2019 01 |  | základní |  | 0 | 0.0003 | 0.0054 | 0 | 0 | 16 | K | 2 |  |  |  | ROZPOCET | 0 | 0 | 0 | 0 | 0 | 1 | 0 | 16 | 226320543
| PP |  | Montáž tepelné izolace stropů rohožemi, pásy, dílci, deskami, bloky (izolační materiál ve specifikaci) žebrových spodem s uchycením (drátem, páskou apod.) | [14 empty] | PP | 2
| VV |  | 18"mezi krokvičky |  | 18 | [12 empty] | VV | 2 | 2 | True | 0 | ROZPOCET
152 | M | 28375993 | deska EPS 150 pro trvalé zatížení v tlaku (max. 3000 kg/m2) tl 200mm | m2 | 18.9 |  | 0 | CS ÚRS 2019 01 |  | základní |  | 0 | 0.006 | 0.1134 | 0 | 0 | 32 | M | 2 |  |  |  | ROZPOCET | 0 | 0 | 0 | 0 | 0 | 1 | 0 | 16 | 553263955
| PP |  | deska EPS 150 pro trvalé zatížení v tlaku (max. 3000 kg/m2) tl 200mm | [14 empty] | PP | 2
| VV |  | 18*1,05 'Přepočtené koeficientem množství |  | 18.9 | [12 empty] | VV | 2 | 2 | False | 1 | ROZPOCET
153 | K | 713131151 | Montáž izolace tepelné stěn a základů volně vloženými rohožemi, pásy, dílci, deskami 1 vrstva | m2 | 31.65 |  | 0 | CS ÚRS 2019 01 |  | základní |  | 0 | 0 | 0 | 0 | 0 | 16 | K | 2 |  |  |  | ROZPOCET | 0 | 0 | 0 | 0 | 0 | 1 | 0 | 16 | -895298303
| PP |  | Montáž tepelné izolace stěn rohožemi, pásy, deskami, dílci, bloky (izolační materiál ve specifikaci) vložením jednovrstvě | [14 empty] | PP | 2
154 | M | 63141450 | deska tepelně izolační minerální provětrávaných fasád λ=0,036-0,037 tl 160mm | m2 | 33.233 |  | 0 | CS ÚRS 2019 01 |  | základní |  | 0 | 0.0056 | 0.1861 | 0 | 0 | 32 | M | 2 |  |  |  | ROZPOCET | 0 | 0 | 0 | 0 | 0 | 1 | 0 | 16 | 2098950540
| PP |  | deska tepelně izolační minerální provětrávaných fasád λ=0,036-0,037 tl 160mm | [14 empty] | PP | 2
| VV |  | (6,5+7)*2,7-1*1,3*2-1,1*2"stěna spojovací chodby |  | 31.65 | [12 empty] | VV | 2 | 2 | True | 0 | ROZPOCET
| VV |  | 31,65*1,05 'Přepočtené koeficientem množství |  | 33.233 | [12 empty] | VV | 2 | 2 | False | 1 | ROZPOCET
155 | K | R014 | Příplatek za zhotovení spádu na deskách TI | m2 | 25 |  | 0 |  |  | základní |  | 0 | 0 | 0 | 0 | 0 | 16 | K | 2 |  |  |  | ROZPOCET | 0 | 0 | 0 | 0 | 0 | 1 | 0 | 16 | 863029859
| PP |  | Příplatek za zhotovení spádu na deskách TI | [14 empty] | PP | 2
| VV |  | 18"mezi krokvičky |  | 18 | [12 empty] | VV | 2 | 2 | True | 0 | ROZPOCET
| VV |  | 7"vrchol šachty |  | 7 | [12 empty] | VV | 2 | 2 | True | 0 | ROZPOCET
156 | K | 713141136 | Montáž izolace tepelné střech plochých lepené za studena nízkoexpanzní (PUR) pěnou 1 vrstva desek | m2 | 32 |  | 0 | CS ÚRS 2019 01 |  | základní |  | 0 | 0.00012 | 0.00384 | 0 | 0 | 16 | K | 2 |  |  |  | ROZPOCET | 0 | 0 | 0 | 0 | 0 | 1 | 0 | 16 | -815111015
| PP |  | Montáž tepelné izolace střech plochých rohožemi, pásy, deskami, dílci, bloky (izolační materiál ve specifikaci) přilepenými za studena nízkoexpanzní (PUR) pěnou | [14 empty] | PP | 2
157 | M | 28375915 | deska EPS 150 pro trvalé zatížení v tlaku (max. 3000 kg/m2) tl 120mm | m2 | 18.9 |  | 0 | CS ÚRS 2019 01 |  | základní |  | 0 | 0.0036 | 0.06804 | 0 | 0 | 32 | M | 2 |  |  |  | ROZPOCET | 0 | 0 | 0 | 0 | 0 | 1 | 0 | 16 | 1192632047
| PP |  | deska EPS 150 pro trvalé zatížení v tlaku (max. 3000 kg/m2) tl 120mm | [14 empty] | PP | 2
| VV |  | 18"spojovací chodba |  | 18 | [12 empty] | VV | 2 | 2 | True | 0 | ROZPOCET
| VV |  | 18*1,05 'Přepočtené koeficientem množství |  | 18.9 | [12 empty] | VV | 2 | 2 | False | 1 | ROZPOCET
158 | M | 28375992 | deska EPS 150 pro trvalé zatížení v tlaku (max. 3000 kg/m2) tl 180mm | m2 | 7.35 |  | 0 | CS ÚRS 2019 01 |  | základní |  | 0 | 0.0054 | 0.03969 | 0 | 0 | 32 | M | 2 |  |  |  | ROZPOCET | 0 | 0 | 0 | 0 | 0 | 1 | 0 | 16 | 1743440616
| PP |  | deska EPS 150 pro trvalé zatížení v tlaku (max. 3000 kg/m2) tl 180mm | [14 empty] | PP | 2
| VV |  | 7"vrchol šachty |  | 7 | [12 empty] | VV | 2 | 2 | True | 0 | ROZPOCET
| VV |  | 7*1,05 'Přepočtené koeficientem množství |  | 7.35 | [12 empty] | VV | 2 | 2 | False | 1 | ROZPOCET
159 | M | 28375993 | deska EPS 150 pro trvalé zatížení v tlaku (max. 3000 kg/m2) tl 200mm | m2 | 7.35 |  | 0 | CS ÚRS 2019 01 |  | základní |  | 0 | 0.006 | 0.0441 | 0 | 0 | 32 | M | 2 |  |  |  | ROZPOCET | 0 | 0 | 0 | 0 | 0 | 1 | 0 | 16 | -896283018
| PP |  | deska EPS 150 pro trvalé zatížení v tlaku (max. 3000 kg/m2) tl 200mm | [14 empty] | PP | 2
| VV |  | 7"vrchol šachty |  | 7 | [12 empty] | VV | 2 | 2 | True | 0 | ROZPOCET
| VV |  | 7*1,05 'Přepočtené koeficientem množství |  | 7.35 | [12 empty] | VV | 2 | 2 | False | 1 | ROZPOCET
160 | K | 713121121 | Montáž izolace tepelné podlah volně kladenými rohožemi, pásy, dílci, deskami 2 vrstvy | m2 | 17.7 |  | 0 | CS ÚRS 2019 01 |  | základní |  | 0 | 0 | 0 | 0 | 0 | 16 | K | 2 |  |  |  | ROZPOCET | 0 | 0 | 0 | 0 | 0 | 1 | 0 | 16 | 1323032931
| PP |  | Montáž tepelné izolace podlah rohožemi, pásy, deskami, dílci, bloky (izolační materiál ve specifikaci) kladenými volně dvouvrstvá | [14 empty] | PP | 2
161 | M | 28375910 | deska EPS 150 pro trvalé zatížení v tlaku (max. 3000 kg/m2) tl 60mm | m2 | 18.585 |  | 0 | CS ÚRS 2019 01 |  | základní |  | 0 | 0.0018 | 0.033453 | 0 | 0 | 32 | M | 2 |  |  |  | ROZPOCET | 0 | 0 | 0 | 0 | 0 | 1 | 0 | 16 | 875977664
| PP |  | deska EPS 150 pro trvalé zatížení v tlaku (max. 3000 kg/m2) tl 60mm | [14 empty] | PP | 2
| VV |  | 17,7"spojovací chodba |  | 17.7 | [12 empty] | VV | 2 | 2 | True | 0 | ROZPOCET
| VV |  | 17,7*1,05 'Přepočtené koeficientem množství |  | 18.585 | [12 empty] | VV | 2 | 2 | False | 1 | ROZPOCET
162 | M | 63151480 | deska tepelně izolační minerální plovoucích podlah λ=0,038-0,039 tl 25mm | m2 | 18.585 |  | 0 | CS ÚRS 2019 01 |  | základní |  | 0 | 0.00169 | 0.031409 | 0 | 0 | 32 | M | 2 |  |  |  | ROZPOCET | 0 | 0 | 0 | 0 | 0 | 1 | 0 | 16 | -2045381519
| PP |  | deska tepelně izolační minerální plovoucích podlah λ=0,038-0,039 tl 25mm | [14 empty] | PP | 2
| VV |  | 17,7"spojovací chodba |  | 17.7 | [12 empty] | VV | 2 | 2 | True | 0 | ROZPOCET
| VV |  | 17,7*1,05 'Přepočtené koeficientem množství |  | 18.585 | [12 empty] | VV | 2 | 2 | False | 1 | ROZPOCET
163 | K | 713122111 | Parotěsná vrstva pro pochozí půdy vodorovná | m2 | 41.8 |  | 0 | CS ÚRS 2019 01 |  | základní |  | 0 | 0.00016 | 0.006688 | 0 | 0 | 16 | K | 2 |  |  |  | ROZPOCET | 0 | 0 | 0 | 0 | 0 | 1 | 0 | 16 | -508051698
| PP |  | Izolace pro pochozí půdy parotěsná vrstva na ploše vodorovné V | [14 empty] | PP | 2
| VV |  | 19*2"spojovací chodba |  | 38 | [12 empty] | VV | 2 | 2 | True | 0 | ROZPOCET
| VV |  | 38*1,1 'Přepočtené koeficientem množství |  | 41.8 | [12 empty] | VV | 2 | 2 | False | 1 | ROZPOCET
164 | K | 713122112 | Parotěsná vrstva pro pochozí půdy svislá | m2 | 54.065 |  | 0 | CS ÚRS 2019 01 |  | základní |  | 0 | 0.00016 | 0.0086504 | 0 | 0 | 16 | K | 2 |  |  |  | ROZPOCET | 0 | 0 | 0 | 0 | 0 | 1 | 0 | 16 | -128394830
| PP |  | Izolace pro pochozí půdy parotěsná vrstva na ploše svislé S | [14 empty] | PP | 2
| VV |  | (6+7,5)*2,5-1*1,3*2-1*1*2"spojovací chodba |  | 29.15 | [12 empty] | VV | 2 | 2 | True | 0 | ROZPOCET
| VV |  | 20"doplnění ve stávajícím podkroví 3.np |  | 20 | [12 empty] | VV | 2 | 2 | True | 0 | ROZPOCET
| VV |  | 49,15*1,1 'Přepočtené koeficientem množství |  | 54.065 | [12 empty] | VV | 2 | 2 | False | 1 | ROZPOCET
165 | K | 713191132 | Montáž izolace tepelné podlah, stropů vrchem nebo střech překrytí separační fólií z PE | m2 | 17 |  | 0 | CS ÚRS 2019 01 |  | základní |  | 0 | 0 | 0 | 0 | 0 | 16 | K | 2 |  |  |  | ROZPOCET | 0 | 0 | 0 | 0 | 0 | 1 | 0 | 16 | -408939250
| PP |  | Montáž tepelné izolace stavebních konstrukcí - doplňky a konstrukční součásti podlah, stropů vrchem nebo střech překrytím fólií separační z PE | [14 empty] | PP | 2
166 | M | 28323053 | fólie PE (500 kg/m3) separační podlahová oddělující tepelnou izolaci tl 0,6mm | m2 | 18.7 |  | 0 | CS ÚRS 2019 01 |  | základní |  | 0 | 0.0005 | 0.00935 | 0 | 0 | 32 | M | 2 |  |  |  | ROZPOCET | 0 | 0 | 0 | 0 | 0 | 1 | 0 | 16 | 1570978933
| PP |  | fólie PE (500 kg/m3) separační podlahová oddělující tepelnou izolaci tl 0,6mm | [14 empty] | PP | 2
| VV |  | 17"spojovací chodba |  | 17 | [12 empty] | VV | 2 | 2 | True | 0 | ROZPOCET
| VV |  | 17*1,1 'Přepočtené koeficientem množství |  | 18.7 | [12 empty] | VV | 2 | 2 | False | 1 | ROZPOCET
167 | K | 998713102 | Přesun hmot tonážní pro izolace tepelné v objektech v do 12 m | t | 0.568 |  | 0 | CS ÚRS 2019 01 |  | základní |  | 0 | 0 | 0 | 0 | 0 | 16 | K | 2 |  |  |  | ROZPOCET | 0 | 0 | 0 | 0 | 0 | 1 | 0 | 16 | 358075738
| PP |  | Přesun hmot pro izolace tepelné stanovený z hmotnosti přesunovaného materiálu vodorovná dopravní vzdálenost do 50 m v objektech výšky přes 6 m do 12 m | [14 empty] | PP | 2
168 | K | 998713181 | Příplatek k přesunu hmot tonážní 713 prováděný bez použití mechanizace | t | 0.568 |  | 0 | CS ÚRS 2019 01 |  | základní |  | 0 | 0 | 0 | 0 | 0 | 16 | K | 2 |  |  |  | ROZPOCET | 0 | 0 | 0 | 0 | 0 | 1 | 0 | 16 | 41489915
| PP |  | Přesun hmot pro izolace tepelné stanovený z hmotnosti přesunovaného materiálu Příplatek k cenám za přesun prováděný bez použití mechanizace pro jakoukoliv výšku objektu | [14 empty] | PP | 2
| D | 714 | Akustická a protiotřesová opatření |  |  |  | 0 |  |  |  |  | 0 |  | 0 |  | 0 | 2 | D | 1 |  |  |  | ROZPOCET | [6 empty] | 0
169 | K | R003 | Pružné podložení pro kotvení konstrukce výtahu, D+M | soubor | 1 |  | 0 |  |  | základní |  | 0 | 0 | 0 | 0 | 0 | 16 | K | 2 |  |  |  | ROZPOCET | 0 | 0 | 0 | 0 | 0 | 1 | 0 | 16 | -18128963
| PP |  | Pružné podložení pro kotvení konstrukce výtahu, D+M | [14 empty] | PP | 2
| P |  | Poznámka k položce: tl. destičky 4 mm, tvrdost 70 ShA, hmotnost 5,84 kg/m2 | [14 empty] | P | 2
170 | K | 998714202 | Přesun hmot procentní pro akustická a protiotřesová opatření v objektech v do 12 m | % |  |  | 0 | CS ÚRS 2019 01 |  | základní |  | 0 | 0 | 0 | 0 | 0 | 16 | K | 2 |  |  |  | ROZPOCET | 0 | 0 | 0 | 0 | 0 | 1 | 0 | 16 | -1330880816
| PP |  | Přesun hmot pro akustická a protiotřesová opatření stanovený procentní sazbou (%) z ceny vodorovná dopravní vzdálenost do 50 m v objektech výšky přes 6 do 12 m | [14 empty] | PP | 2
| D | 721 | Zdravotechnika - vnitřní kanalizace |  |  |  | 0 |  |  |  |  | 0 |  | 0.03063 |  | 0 | 2 | D | 1 |  |  |  | ROZPOCET | [6 empty] | 0
171 | K | 721173746 | Potrubí kanalizační z PE větrací DN 100 | m | 4 |  | 0 | CS ÚRS 2019 01 |  | základní |  | 0 | 0.00145 | 0.0058 | 0 | 0 | 16 | K | 2 |  |  |  | ROZPOCET | 0 | 0 | 0 | 0 | 0 | 1 | 0 | 16 | 1635257660
| PP |  | Potrubí z plastových trub polyetylenové svařované větrací DN 100 | [14 empty] | PP | 2
172 | K | 721174005 | Potrubí kanalizační z PP svodné DN 110 | m | 11 |  | 0 | CS ÚRS 2019 01 |  | základní |  | 0 | 0.0011 | 0.0121 | 0 | 0 | 16 | K | 2 |  |  |  | ROZPOCET | 0 | 0 | 0 | 0 | 0 | 1 | 0 | 16 | 741815086
| PP |  | Potrubí z plastových trub polypropylenové svodné (ležaté) DN 110 | [14 empty] | PP | 2
| VV |  | 1+3+0,5+5,5+1 |  | 11 | [12 empty] | VV | 2 | 2 | True | 0 | ROZPOCET
173 | K | 721174025 | Potrubí kanalizační z PP odpadní DN 110 | m | 5.5 |  | 0 | CS ÚRS 2019 01 |  | základní |  | 0 | 0.00121 | 0.006655 | 0 | 0 | 16 | K | 2 |  |  |  | ROZPOCET | 0 | 0 | 0 | 0 | 0 | 1 | 0 | 16 | 130791000
| PP |  | Potrubí z plastových trub polypropylenové odpadní (svislé) DN 110 | [14 empty] | PP | 2
| VV |  | 1+3,5+1 |  | 5.5 | [12 empty] | VV | 2 | 2 | True | 0 | ROZPOCET
174 | K | 721174042 | Potrubí kanalizační z PP připojovací DN 40 | m | 2 |  | 0 | CS ÚRS 2018 01 |  | základní |  | 0 | 0.00029 | 0.00058 | 0 | 0 | 16 | K | 2 |  |  |  | ROZPOCET | 0 | 0 | 0 | 0 | 0 | 1 | 0 | 16 | 332196719
| PP |  | Potrubí z plastových trub polypropylenové připojovací DN 40 | [14 empty] | PP | 2
| VV |  | 1*2 |  | 2 | [12 empty] | VV | 2 | 2 | True | 0 | ROZPOCET
175 | K | 721174043 | Potrubí kanalizační z PP připojovací DN 50 | m | 10 |  | 0 | CS ÚRS 2018 01 |  | základní |  | 0 | 0.00035 | 0.0035 | 0 | 0 | 16 | K | 2 |  |  |  | ROZPOCET | 0 | 0 | 0 | 0 | 0 | 1 | 0 | 16 | 747672637
| PP |  | Potrubí z plastových trub polypropylenové připojovací DN 50 | [14 empty] | PP | 2
| VV |  | 2+2+1+2+1+1+1 |  | 10 | [12 empty] | VV | 2 | 2 | True | 0 | ROZPOCET
176 | K | 721174044 | Potrubí kanalizační z PP připojovací DN 75 | m | 2.5 |  | 0 | CS ÚRS 2019 01 |  | základní |  | 0 | 0.00057 | 0.001425 | 0 | 0 | 16 | K | 2 |  |  |  | ROZPOCET | 0 | 0 | 0 | 0 | 0 | 1 | 0 | 16 | 511521319
| PP |  | Potrubí z plastových trub polypropylenové připojovací DN 75 | [14 empty] | PP | 2
| VV |  | 1,5+1 |  | 2.5 | [12 empty] | VV | 2 | 2 | True | 0 | ROZPOCET
177 | M | 28611616 | čistící kus kanalizace plastové KG DN 100 se 4 šrouby | kus | 1 |  | 0 | CS ÚRS 2019 01 |  | základní |  | 0 | 0.00045 | 0.00045 | 0 | 0 | 32 | M | 2 |  |  |  | ROZPOCET | 0 | 0 | 0 | 0 | 0 | 1 | 0 | 16 | -1059371330
| PP |  | čistící kus kanalizace plastové KG DN 100 se 4 šrouby | [14 empty] | PP | 2
178 | K | 721194104 | Vyvedení a upevnění odpadních výpustek DN 40 | kus | 2 |  | 0 | CS ÚRS 2018 01 |  | základní |  | 0 | 0 | 0 | 0 | 0 | 16 | K | 2 |  |  |  | ROZPOCET | 0 | 0 | 0 | 0 | 0 | 1 | 0 | 16 | -968256551
| PP |  | Vyměření přípojek na potrubí vyvedení a upevnění odpadních výpustek DN 40 | [14 empty] | PP | 2
179 | K | 721194105 | Vyvedení a upevnění odpadních výpustek DN 50 | kus | 3 |  | 0 | CS ÚRS 2018 01 |  | základní |  | 0 | 0 | 0 | 0 | 0 | 16 | K | 2 |  |  |  | ROZPOCET | 0 | 0 | 0 | 0 | 0 | 1 | 0 | 16 | 1609115295
| PP |  | Vyměření přípojek na potrubí vyvedení a upevnění odpadních výpustek DN 50 | [14 empty] | PP | 2
180 | K | 721194109 | Vyvedení a upevnění odpadních výpustek DN 100 | kus | 1 |  | 0 | CS ÚRS 2018 01 |  | základní |  | 0 | 0 | 0 | 0 | 0 | 16 | K | 2 |  |  |  | ROZPOCET | 0 | 0 | 0 | 0 | 0 | 1 | 0 | 16 | 1190818514
| PP |  | Vyměření přípojek na potrubí vyvedení a upevnění odpadních výpustek DN 100 | [14 empty] | PP | 2
181 | K | 721274121 | Přivzdušňovací ventil vnitřní odpadních potrubí do DN 50 | kus | 2 |  | 0 | CS ÚRS 2019 01 |  | základní |  | 0 | 6e-05 | 0.00012 | 0 | 0 | 16 | K | 2 |  |  |  | ROZPOCET | 0 | 0 | 0 | 0 | 0 | 1 | 0 | 16 | -1815735625
| PP |  | Ventily přivzdušňovací odpadních potrubí vnitřní od DN 32 do DN 50 | [14 empty] | PP | 2
182 | K | 721290111 | Zkouška těsnosti potrubí kanalizace vodou do DN 125 | m | 35 |  | 0 | CS ÚRS 2018 01 |  | základní |  | 0 | 0 | 0 | 0 | 0 | 16 | K | 2 |  |  |  | ROZPOCET | 0 | 0 | 0 | 0 | 0 | 1 | 0 | 16 | -119333894
| PP |  | Zkouška těsnosti kanalizace v objektech vodou do DN 125 | [14 empty] | PP | 2
183 | K | R033 | Vyhledání a napojení na stávající rozvody kanalizace, D+M | kus | 1 |  | 0 |  |  | základní |  | 0 | 0 | 0 | 0 | 0 | 16 | K | 2 |  |  |  | ROZPOCET | 0 | 0 | 0 | 0 | 0 | 1 | 0 | 16 | -1534753365
| PP |  | Vyhledání a napojení na stávající rozvody kanalizace, D+M | [14 empty] | PP | 2
184 | K | R034 | Stavební přípomoce | kpl | 1 |  | 0 |  |  | základní |  | 0 | 0 | 0 | 0 | 0 | 16 | K | 2 |  |  |  | ROZPOCET | 0 | 0 | 0 | 0 | 0 | 1 | 0 | 16 | -1410121576
| PP |  | Stavební přípomoce | [14 empty] | PP | 2
| P |  | Poznámka k položce: vytváření prostupů, drážek či závěsů ve/do stávajících konstrukcí, vč zednického začištění | [14 empty] | P | 2
185 | K | 998721202 | Přesun hmot procentní pro vnitřní kanalizace v objektech v do 12 m | % |  |  | 0 | CS ÚRS 2019 01 |  | základní |  | 0 | 0 | 0 | 0 | 0 | 16 | K | 2 |  |  |  | ROZPOCET | 0 | 0 | 0 | 0 | 0 | 1 | 0 | 16 | -1335921729
| PP |  | Přesun hmot pro vnitřní kanalizace stanovený procentní sazbou (%) z ceny vodorovná dopravní vzdálenost do 50 m v objektech výšky přes 6 do 12 m | [14 empty] | PP | 2
| D | 722 | Zdravotechnika - vnitřní vodovod |  |  |  | 0 |  |  |  |  | 0 |  | 0.032215 |  | 0 | 2 | D | 1 |  |  |  | ROZPOCET | [6 empty] | 0
186 | K | 722174002 | Potrubí vodovodní plastové PPR svar polyfuze PN 16 D 20 x 2,8 mm | m | 4 |  | 0 | CS ÚRS 2019 01 |  | základní |  | 0 | 0.00066 | 0.00264 | 0 | 0 | 16 | K | 2 |  |  |  | ROZPOCET | 0 | 0 | 0 | 0 | 0 | 1 | 0 | 16 | -6210674
| PP |  | Potrubí z plastových trubek z polypropylenu (PPR) svařovaných polyfuzně PN 16 (SDR 7,4) D 20 x 2,8 | [14 empty] | PP | 2
| VV |  | 1+1,5+1,5 |  | 4 | [12 empty] | VV | 2 | 2 | True | 0 | ROZPOCET
187 | K | 722174003 | Potrubí vodovodní plastové PPR svar polyfuze PN 16 D 25 x 3,5 mm | m | 13.5 |  | 0 | CS ÚRS 2018 01 |  | základní |  | 0 | 0.00091 | 0.012285 | 0 | 0 | 16 | K | 2 |  |  |  | ROZPOCET | 0 | 0 | 0 | 0 | 0 | 1 | 0 | 16 | 463732864
| PP |  | Potrubí z plastových trubek z polypropylenu (PPR) svařovaných polyfuzně PN 16 (SDR 7,4) D 25 x 3,5 | [14 empty] | PP | 2
| VV |  | 4+1,5+3,5+1,5+1,5+1,5 |  | 13.5 | [12 empty] | VV | 2 | 2 | True | 1 | ROZPOCET
188 | K | 722174021 | Potrubí vodovodní plastové PPR svar polyfuze PN 20 D 16 x 2,7 mm | m | 1 |  | 0 | CS ÚRS 2019 01 |  | základní |  | 0 | 0.0007 | 0.0007 | 0 | 0 | 16 | K | 2 |  |  |  | ROZPOCET | 0 | 0 | 0 | 0 | 0 | 1 | 0 | 16 | -796231371
| PP |  | Potrubí z plastových trubek z polypropylenu (PPR) svařovaných polyfuzně PN 20 (SDR 6) D 16 x 2,7 | [14 empty] | PP | 2
189 | K | 722174022 | Potrubí vodovodní plastové PPR svar polyfuze PN 20 D 20 x 3,4 mm | m | 5.5 |  | 0 | CS ÚRS 2019 01 |  | základní |  | 0 | 0.00078 | 0.00429 | 0 | 0 | 16 | K | 2 |  |  |  | ROZPOCET | 0 | 0 | 0 | 0 | 0 | 1 | 0 | 16 | -1785579800
| PP |  | Potrubí z plastových trubek z polypropylenu (PPR) svařovaných polyfuzně PN 20 (SDR 6) D 20 x 3,4 | [14 empty] | PP | 2
| VV |  | 2,5+1,5+1,5 |  | 5.5 | [12 empty] | VV | 2 | 2 | True | 0 | ROZPOCET
190 | K | 722174023 | Potrubí vodovodní plastové PPR svar polyfuze PN 20 D 25 x 4,2 mm | m | 1.5 |  | 0 | CS ÚRS 2018 01 |  | základní |  | 0 | 0.00096 | 0.00144 | 0 | 0 | 16 | K | 2 |  |  |  | ROZPOCET | 0 | 0 | 0 | 0 | 0 | 1 | 0 | 16 | 910677298
| PP |  | Potrubí z plastových trubek z polypropylenu (PPR) svařovaných polyfuzně PN 20 (SDR 6) D 25 x 4,2 | [14 empty] | PP | 2
191 | K | 722179192 | Příplatek k rozvodu vody z plastů za potrubí do D 32 mm do 15 svarů | soubor | 1 |  | 0 | CS ÚRS 2019 01 |  | základní |  | 0 | 0 | 0 | 0 | 0 | 16 | K | 2 |  |  |  | ROZPOCET | 0 | 0 | 0 | 0 | 0 | 1 | 0 | 16 | 1694455698
| PP |  | Příplatek k ceně rozvody vody z plastů za práce malého rozsahu na zakázce při průměru trubek do 32 mm, do 15 svarů | [14 empty] | PP | 2
192 | K | 722181212 | Ochrana vodovodního potrubí přilepenými termoizolačními trubicemi z PE tl do 6 mm DN do 32 mm | m | 17.5 |  | 0 | CS ÚRS 2017 02 |  | základní |  | 0 | 4e-05 | 0.0007 | 0 | 0 | 16 | K | 2 |  |  |  | ROZPOCET | 0 | 0 | 0 | 0 | 0 | 1 | 0 | 16 | -1347475214
| PP |  | Ochrana potrubí termoizolačními trubicemi z pěnového polyetylenu PE přilepenými v příčných a podélných spojích, tloušťky izolace do 6 mm, vnitřního průměru izolace DN přes 22 do 32 mm | [14 empty] | PP | 2
193 | K | 722181251 | Ochrana vodovodního potrubí přilepenými termoizolačními trubicemi z PE tl do 25 mm DN do 22 mm | m | 6.5 |  | 0 | CS ÚRS 2019 01 |  | základní |  | 0 | 0.0002 | 0.0013 | 0 | 0 | 16 | K | 2 |  |  |  | ROZPOCET | 0 | 0 | 0 | 0 | 0 | 1 | 0 | 16 | -1820751945
| PP |  | Ochrana potrubí termoizolačními trubicemi z pěnového polyetylenu PE přilepenými v příčných a podélných spojích, tloušťky izolace přes 20 do 25 mm, vnitřního průměru izolace DN do 22 mm | [14 empty] | PP | 2
194 | K | 722181252 | Ochrana vodovodního potrubí přilepenými termoizolačními trubicemi z PE tl do 25 mm DN do 45 mm | m | 1.5 |  | 0 | CS ÚRS 2017 02 |  | základní |  | 0 | 0.00024 | 0.00036 | 0 | 0 | 16 | K | 2 |  |  |  | ROZPOCET | 0 | 0 | 0 | 0 | 0 | 1 | 0 | 16 | -1333126361
| PP |  | Ochrana potrubí termoizolačními trubicemi z pěnového polyetylenu PE přilepenými v příčných a podélných spojích, tloušťky izolace přes 20 do 25 mm, vnitřního průměru izolace DN přes 22 do 45 mm | [14 empty] | PP | 2
195 | K | 722190401 | Vyvedení a upevnění výpustku do DN 25 | kus | 9 |  | 0 | CS ÚRS 2017 02 |  | základní |  | 0 | 0 | 0 | 0 | 0 | 16 | K | 2 |  |  |  | ROZPOCET | 0 | 0 | 0 | 0 | 0 | 1 | 0 | 16 | 1497729321
| PP |  | Zřízení přípojek na potrubí vyvedení a upevnění výpustek do DN 25 | [14 empty] | PP | 2
196 | K | 722220111 | Nástěnka pro výtokový ventil G 1/2 s jedním závitem | kus | 7 |  | 0 | CS ÚRS 2017 02 |  | základní |  | 0 | 0.00013 | 0.00091 | 0 | 0 | 16 | K | 2 |  |  |  | ROZPOCET | 0 | 0 | 0 | 0 | 0 | 1 | 0 | 16 | 1230177248
| PP |  | Armatury s jedním závitem nástěnky pro výtokový ventil G 1/2 | [14 empty] | PP | 2
197 | K | 722220121 | Nástěnka pro baterii G 1/2 s jedním závitem | pár | 2 |  | 0 | CS ÚRS 2019 01 |  | základní |  | 0 | 0.00025 | 0.0005 | 0 | 0 | 16 | K | 2 |  |  |  | ROZPOCET | 0 | 0 | 0 | 0 | 0 | 1 | 0 | 16 | -1950207523
| PP |  | Armatury s jedním závitem nástěnky pro baterii G 1/2 | [14 empty] | PP | 2
198 | K | 722220241 | Přechodka dGK PPR PN 20 D 20 x G 1/2 s kovovým vnitřním závitem a převlečnou maticí | kus | 3 |  | 0 | CS ÚRS 2019 01 |  | základní |  | 0 | 0.00013 | 0.00039 | 0 | 0 | 16 | K | 2 |  |  |  | ROZPOCET | 0 | 0 | 0 | 0 | 0 | 1 | 0 | 16 | 575166163
| PP |  | Armatury s jedním závitem přechodové tvarovky PPR, PN 20 (SDR 6) s kovovým závitem vnitřním přechodky s převlečnou maticí D 20 x G 3/4 | [14 empty] | PP | 2
199 | K | 722232062 | Kohout kulový přímý G 3/4 PN 42 do 185°C vnitřní závit s vypouštěním | kus | 3 |  | 0 | CS ÚRS 2019 01 |  | základní |  | 0 | 0.0004 | 0.0012 | 0 | 0 | 16 | K | 2 |  |  |  | ROZPOCET | 0 | 0 | 0 | 0 | 0 | 1 | 0 | 16 | 1103411814
| PP |  | Armatury se dvěma závity kulové kohouty PN 42 do 185 °C přímé vnitřní závit s vypouštěním G 3/4 | [14 empty] | PP | 2
200 | K | R032 | Termostatický směšovací ventil 3/4" nastavitelný, D+M | kus | 1 |  | 0 |  |  | základní |  | 0 | 0.0004 | 0.0004 | 0 | 0 | 16 | K | 2 |  |  |  | ROZPOCET | 0 | 0 | 0 | 0 | 0 | 1 | 0 | 16 | 416051425
| PP |  | Termostatický směšovací ventil 3/4" nastavitelný, D+M | [14 empty] | PP | 2
201 | K | 722290226 | Zkouška těsnosti vodovodního potrubí závitového do DN 50 | m | 25.5 |  | 0 | CS ÚRS 2018 01 |  | základní |  | 0 | 0.00019 | 0.004845 | 0 | 0 | 16 | K | 2 |  |  |  | ROZPOCET | 0 | 0 | 0 | 0 | 0 | 1 | 0 | 16 | 1696957716
| PP |  | Zkoušky, proplach a desinfekce vodovodního potrubí zkoušky těsnosti vodovodního potrubí závitového do DN 50 | [14 empty] | PP | 2
202 | K | 722290234 | Proplach a dezinfekce vodovodního potrubí do DN 80 | m | 25.5 |  | 0 | CS ÚRS 2017 02 |  | základní |  | 0 | 1e-05 | 0.000255 | 0 | 0 | 16 | K | 2 |  |  |  | ROZPOCET | 0 | 0 | 0 | 0 | 0 | 1 | 0 | 16 | 1583456591
| PP |  | Zkoušky, proplach a desinfekce vodovodního potrubí proplach a desinfekce vodovodního potrubí do DN 80 | [14 empty] | PP | 2
203 | K | R033a | Vyhledání a napojení na stávající rozvody vodovodu, D+M | kus | 3 |  | 0 |  |  | základní |  | 0 | 0 | 0 | 0 | 0 | 16 | K | 2 |  |  |  | ROZPOCET | 0 | 0 | 0 | 0 | 0 | 1 | 0 | 16 | 1641498117
| PP |  | Vyhledání a napojení na stávající rozvody vodovodu, D+M | [14 empty] | PP | 2
204 | K | R034 | Stavební přípomoce | kpl | 1 |  | 0 |  |  | základní |  | 0 | 0 | 0 | 0 | 0 | 16 | K | 2 |  |  |  | ROZPOCET | 0 | 0 | 0 | 0 | 0 | 1 | 0 | 16 | 191146757
| PP |  | Stavební přípomoce | [14 empty] | PP | 2
| P |  | Poznámka k položce: vytváření prostupů, drážek či závěsů ve/do stávajících konstrukcí, vč zednického začištění | [14 empty] | P | 2
205 | K | 998722201 | Přesun hmot procentní pro vnitřní vodovod v objektech v do 6 m | % |  |  | 0 | CS ÚRS 2018 01 |  | základní |  | 0 | 0 | 0 | 0 | 0 | 16 | K | 2 |  |  |  | ROZPOCET | 0 | 0 | 0 | 0 | 0 | 1 | 0 | 16 | -1726486272
| PP |  | Přesun hmot pro vnitřní vodovod stanovený procentní sazbou (%) z ceny vodorovná dopravní vzdálenost do 50 m v objektech výšky do 6 m | [14 empty] | PP | 2
| D | 725 | Zdravotechnika - zařizovací předměty |  |  |  | 0 |  |  |  |  | 0 |  | 0.15361 |  | 0 | 2 | D | 1 |  |  |  | ROZPOCET | [6 empty] | 0
206 | K | 725112015 | Klozet keramický dětský standardní samostatně stojící s hlubokým splachováním odpad svislý | soubor | 1 |  | 0 | CS ÚRS 2019 01 |  | základní |  | 0 | 0.01023 | 0.01023 | 0 | 0 | 16 | K | 2 |  |  |  | ROZPOCET | 0 | 0 | 0 | 0 | 0 | 1 | 0 | 16 | -1718875923
| PP |  | Zařízení záchodů klozety keramické standardní samostatně stojící dětské s hlubokým splachováním odpad svislý | [14 empty] | PP | 2
207 | K | 725980123 | Dvířka 30/30 | kus | 3 |  | 0 | CS ÚRS 2019 01 |  | základní |  | 0 | 0.00031 | 0.00093 | 0 | 0 | 16 | K | 2 |  |  |  | ROZPOCET | 0 | 0 | 0 | 0 | 0 | 1 | 0 | 16 | -1118275799
| PP |  | Dvířka 30/30 | [14 empty] | PP | 2
208 | K | R021 | Demontáž a zpětná montáž klozetu v přízemí | kus | 1 |  | 0 |  |  | základní |  | 0 | 0 | 0 | 0 | 0 | 16 | K | 2 |  |  |  | ROZPOCET | 0 | 0 | 0 | 0 | 0 | 1 | 0 | 16 | -251175918
| PP |  | Demontáž a zpětná montáž klozetu v přízemí | [14 empty] | PP | 2
209 | K | 725121512 | Pisoárový záchodek keramický bez splachovací nádrže s odsáváním a se svislým přívodem vody | soubor | 2 |  | 0 | CS ÚRS 2019 01 |  | základní |  | 0 | 0.01587 | 0.03174 | 0 | 0 | 16 | K | 2 |  |  |  | ROZPOCET | 0 | 0 | 0 | 0 | 0 | 1 | 0 | 16 | -886350430
| PP |  | Pisoárové záchodky keramické bez splachovací nádrže urinál odsávací, přívod vody vnější svislý | [14 empty] | PP | 2
210 | K | 725211617 | Umyvadlo keramické bílé šířky 600 mm s krytem na sifon připevněné na stěnu šrouby | soubor | 2 |  | 0 | CS ÚRS 2019 01 |  | základní |  | 0 | 0.02125 | 0.0425 | 0 | 0 | 16 | K | 2 |  |  |  | ROZPOCET | 0 | 0 | 0 | 0 | 0 | 1 | 0 | 16 | -1834638822
| PP |  | Umyvadla keramická bílá bez výtokových armatur připevněná na stěnu šrouby s krytem na sifon (polosloupem) 600 mm | [14 empty] | PP | 2
211 | K | 725291511 | Doplňky zařízení koupelen a záchodů plastové dávkovač tekutého mýdla na 350 ml | soubor | 1 |  | 0 | CS ÚRS 2019 01 |  | základní |  | 0 | 0.00052 | 0.00052 | 0 | 0 | 16 | K | 2 |  |  |  | ROZPOCET | 0 | 0 | 0 | 0 | 0 | 1 | 0 | 16 | 1096844653
| PP |  | Doplňky zařízení koupelen a záchodů plastové dávkovač tekutého mýdla na 350 ml | [14 empty] | PP | 2
212 | K | 725291621 | Doplňky zařízení koupelen a záchodů nerezové zásobník toaletních papírů | soubor | 1 |  | 0 | CS ÚRS 2019 01 |  | základní |  | 0 | 0.00052 | 0.00052 | 0 | 0 | 16 | K | 2 |  |  |  | ROZPOCET | 0 | 0 | 0 | 0 | 0 | 1 | 0 | 16 | -1306901891
| PP |  | Doplňky zařízení koupelen a záchodů nerezové zásobník toaletních papírů d=300 mm | [14 empty] | PP | 2
213 | K | 725291631 | Doplňky zařízení koupelen a záchodů nerezové zásobník papírových ručníků | soubor | 1 |  | 0 | CS ÚRS 2019 01 |  | základní |  | 0 | 0.00052 | 0.00052 | 0 | 0 | 16 | K | 2 |  |  |  | ROZPOCET | 0 | 0 | 0 | 0 | 0 | 1 | 0 | 16 | -1780397105
| PP |  | Doplňky zařízení koupelen a záchodů nerezové zásobník papírových ručníků | [14 empty] | PP | 2
214 | K | 725532316 | Elektrický ohřívač zásobníkový akumulační stacionární 0,6 MPa 100 l / 2,2 kW | soubor | 1 |  | 0 | CS ÚRS 2019 01 |  | základní |  | 0 | 0.05503 | 0.05503 | 0 | 0 | 16 | K | 2 |  |  |  | ROZPOCET | 0 | 0 | 0 | 0 | 0 | 1 | 0 | 16 | 514704028
| PP |  | Elektrické ohřívače zásobníkové beztlakové přepadové akumulační s pojistným ventilem stacionární 0,6 MPa objem nádrže (příkon) 100 l (2,2 kW) | [14 empty] | PP | 2
215 | K | 725535212 | Ventil pojistný G 3/4 | kus | 1 |  | 0 | CS ÚRS 2019 01 |  | základní |  | 0 | 0.00021 | 0.00021 | 0 | 0 | 16 | K | 2 |  |  |  | ROZPOCET | 0 | 0 | 0 | 0 | 0 | 1 | 0 | 16 | 598387712
| PP |  | Elektrické ohřívače zásobníkové pojistné armatury pojistný ventil G 3/4 | [14 empty] | PP | 2
216 | K | 725812301 | Ventil stojánkový samouzavírací tlačný s omezenou dobou výtoku 6 l/min G 1/2 | kus | 2 |  | 0 | CS ÚRS 2019 01 |  | základní |  | 0 | 0.001 | 0.002 | 0 | 0 | 16 | K | 2 |  |  |  | ROZPOCET | 0 | 0 | 0 | 0 | 0 | 1 | 0 | 16 | 2031612733
| PP |  | Ventily stojánkové klasické samouzavírací s omezenou dobou výtoku tlačné G 1/2 (6 l/min) | [14 empty] | PP | 2
217 | K | 725813111 | Ventil rohový bez připojovací trubičky nebo flexi hadičky G 1/2 | soubor | 7 |  | 0 | CS ÚRS 2019 01 |  | základní |  | 0 | 0.0003 | 0.0021 | 0 | 0 | 16 | K | 2 |  |  |  | ROZPOCET | 0 | 0 | 0 | 0 | 0 | 1 | 0 | 16 | 1376427088
| PP |  | Ventily rohové bez připojovací trubičky nebo flexi hadičky G 1/2 | [14 empty] | PP | 2
218 | K | 725822611 | Baterie umyvadlová stojánková páková bez výpusti | soubor | 2 |  | 0 | CS ÚRS 2019 01 |  | základní |  | 0 | 0.0018 | 0.0036 | 0 | 0 | 16 | K | 2 |  |  |  | ROZPOCET | 0 | 0 | 0 | 0 | 0 | 1 | 0 | 16 | 1643377231
| PP |  | Baterie umyvadlové stojánkové pákové bez výpusti | [14 empty] | PP | 2
219 | K | 725851325 | Ventil odpadní umyvadlový bez přepadu G 5/4 | kus | 2 |  | 0 | CS ÚRS 2019 01 |  | základní |  | 0 | 0.00014 | 0.00028 | 0 | 0 | 16 | K | 2 |  |  |  | ROZPOCET | 0 | 0 | 0 | 0 | 0 | 1 | 0 | 16 | -1580172671
| PP |  | Ventily odpadní pro zařizovací předměty umyvadlové bez přepadu G 5/4 | [14 empty] | PP | 2
220 | M | 551908300 | flexi ohebná k baterii D 8 x 12 mm F 1/2" x M 10, 50 cm | kus | 4 |  | 0 | CS ÚRS 2017 02 |  | základní |  | 0 | 9e-05 | 0.00036 | 0 | 0 | 32 | M | 2 |  |  |  | ROZPOCET | 0 | 0 | 0 | 0 | 0 | 1 | 0 | 16 | -1288652494
| PP |  | flexi ohebná k baterii D 8 x 12 mm F 1/2" x M 10, 50 cm | [14 empty] | PP | 2
221 | M | 551908200 | flexi ohebná sanitární D 9 x 13 mm FF 1/2", 50 cm | kus | 5 |  | 0 | CS ÚRS 2017 02 |  | základní |  | 0 | 0.00011 | 0.00055 | 0 | 0 | 32 | M | 2 |  |  |  | ROZPOCET | 0 | 0 | 0 | 0 | 0 | 1 | 0 | 16 | -2054887688
| PP |  | flexi ohebná sanitární D 9 x 13 mm FF 1/2", 50 cm | [14 empty] | PP | 2
222 | K | 725861102 | Zápachová uzávěrka pro umyvadla DN 40 | kus | 2 |  | 0 | CS ÚRS 2019 01 |  | základní |  | 0 | 0.00023 | 0.00046 | 0 | 0 | 16 | K | 2 |  |  |  | ROZPOCET | 0 | 0 | 0 | 0 | 0 | 1 | 0 | 16 | 1234019846
| PP |  | Zápachové uzávěrky zařizovacích předmětů pro umyvadla DN 40 | [14 empty] | PP | 2
223 | K | 725865411 | Zápachová uzávěrka pisoárová DN 32/40 | kus | 2 |  | 0 | CS ÚRS 2019 01 |  | základní |  | 0 | 0.00028 | 0.00056 | 0 | 0 | 16 | K | 2 |  |  |  | ROZPOCET | 0 | 0 | 0 | 0 | 0 | 1 | 0 | 16 | -1550234777
| PP |  | Zápachové uzávěrky zařizovacích předmětů pro pisoáry DN 32/40 | [14 empty] | PP | 2
224 | K | R019 | Skříň pro zakrytí ohřívače TUV, D+M | kus | 1 |  | 0 |  |  | základní |  | 0 | 0 | 0 | 0 | 0 | 16 | K | 2 |  |  |  | ROZPOCET | 0 | 0 | 0 | 0 | 0 | 1 | 0 | 16 | -64406312
| PP |  | Skříň pro zakrytí ohřívače TUV, D+M | [14 empty] | PP | 2
| P |  | Poznámka k položce: atyp. Popis viz PD, ukotvena ke zdi vruty s hmoždinkami proti překlopení, u podlahy nerezový lem výšky 80 mm. | [14 empty] | P | 2
225 | K | R019a | Skříň pro úklidové prostředky, D+M | kus | 1 |  | 0 |  |  | základní |  | 0 | 0 | 0 | 0 | 0 | 16 | K | 2 |  |  |  | ROZPOCET | 0 | 0 | 0 | 0 | 0 | 1 | 0 | 16 | 597477356
| PP |  | Skříň pro úklidové prostředky, D+M | [14 empty] | PP | 2
| P |  | Poznámka k položce: atyp. Popis viz PD, ukotvena ke zdi vruty s hmoždinkami proti překlopení, u podlahy nerezový lem výšky 80 mm. | [14 empty] | P | 2
226 | M | 55431079 | koš odpadkový nášlapný plastový 6L | kus | 1 |  | 0 | CS ÚRS 2019 01 |  | základní |  | 0 | 0.001 | 0.001 | 0 | 0 | 32 | M | 2 |  |  |  | ROZPOCET | 0 | 0 | 0 | 0 | 0 | 1 | 0 | 16 | 121349282
| PP |  | koš odpadkový nášlapný plastový 6L | [14 empty] | PP | 2
| P |  | Poznámka k položce: platí popis v PD | [14 empty] | P | 2
227 | K | R020 | Montáž osoušeče rukou | kus | 1 |  | 0 |  |  | základní |  | 0 | 0 | 0 | 0 | 0 | 16 | K | 2 |  |  |  | ROZPOCET | 0 | 0 | 0 | 0 | 0 | 1 | 0 | 16 | 8396302
| PP |  | Montáž osoušeče rukou vč el. zapojení | [14 empty] | PP | 2
228 | M | SNL.SLO02E | Nerezový bezdotykový osoušeč rukou | kus | 1 |  | 0 | CS ÚRS 2019 01 |  | základní |  | 0 | 0.0005 | 0.0005 | 0 | 0 | 32 | M | 2 |  |  |  | ROZPOCET | 0 | 0 | 0 | 0 | 0 | 1 | 0 | 16 | -1464528289
| PP |  | Nerezový bezdotykový osoušeč rukou | [14 empty] | PP | 2
229 | K | 998725202 | Přesun hmot procentní pro zařizovací předměty v objektech v do 12 m | % |  |  | 0 | CS ÚRS 2019 01 |  | základní |  | 0 | 0 | 0 | 0 | 0 | 16 | K | 2 |  |  |  | ROZPOCET | 0 | 0 | 0 | 0 | 0 | 1 | 0 | 16 | -175913570
| PP |  | Přesun hmot pro zařizovací předměty stanovený procentní sazbou (%) z ceny vodorovná dopravní vzdálenost do 50 m v objektech výšky přes 6 do 12 m | [14 empty] | PP | 2
| D | 735 | Ústřední vytápění - otopná tělesa |  |  |  | 0 |  |  |  |  | 0 |  | 0 |  | 0 | 2 | D | 1 |  |  |  | ROZPOCET | [6 empty] | 0
230 | K | R040 | Vypuštění a napuštění vody v systému | kpl | 1 |  | 0 |  |  | základní |  | 0 | 0 | 0 | 0 | 0 | 16 | K | 2 |  |  |  | ROZPOCET | 0 | 0 | 0 | 0 | 0 | 1 | 0 | 16 | -1670597095
| PP |  | Vypuštění a napuštění vody v systému | [14 empty] | PP | 2
231 | K | R041 | Demontáž stávajícího potrubí vč zaslepení | kpl | 1 |  | 0 |  |  | základní |  | 0 | 0 | 0 | 0 | 0 | 16 | K | 2 |  |  |  | ROZPOCET | 0 | 0 | 0 | 0 | 0 | 1 | 0 | 16 | 2042475380
| PP |  | Demontáž stávajícího potrubí vč zaslepení | [14 empty] | PP | 2
232 | K | R039 | Demontáž litinového otopného tělesa k dalšímu použití | kus | 2 |  | 0 |  |  | základní |  | 0 | 0 | 0 | 0 | 0 | 16 | K | 2 |  |  |  | ROZPOCET | 0 | 0 | 0 | 0 | 0 | 1 | 0 | 16 | -925314354
| PP |  | Demontáž litinového otopného tělesa délky do 2 m k dalšímu použití | [14 empty] | PP | 2
233 | K | R039a | Repase litinového otopného tělesa | kus | 2 |  | 0 |  |  | základní |  | 0 | 0 | 0 | 0 | 0 | 16 | K | 2 |  |  |  | ROZPOCET | 0 | 0 | 0 | 0 | 0 | 1 | 0 | 16 | -1157637210
| PP |  | Repase litinového otopného tělesa | [14 empty] | PP | 2
| P |  | Poznámka k položce: Přetěsnění, odstranění nátěru a opatření novým, výměna ventilu za termostatický | [14 empty] | P | 2
234 | K | R039b | Montáž litinového otopného tělesa | kus | 2 |  | 0 |  |  | základní |  | 0 | 0 | 0 | 0 | 0 | 16 | K | 2 |  |  |  | ROZPOCET | 0 | 0 | 0 | 0 | 0 | 1 | 0 | 16 | 227103051
| PP |  | Montáž litinového otopného tělesa | [14 empty] | PP | 2
| P |  | Poznámka k položce: vč kotevního materiálu | [14 empty] | P | 2
235 | K | R039c | Termostatická hlavice, D+M | kus | 2 |  | 0 |  |  | základní |  | 0 | 0 | 0 | 0 | 0 | 16 | K | 2 |  |  |  | ROZPOCET | 0 | 0 | 0 | 0 | 0 | 1 | 0 | 16 | -2136591247
| PP |  | Termostatická hlavice, D+M | [14 empty] | PP | 2
| P |  | Poznámka k položce: s pojistkou proti neoprávněné manipulaci | [14 empty] | P | 2
236 | K | R043 | Nové potrubí pro napojení těles | soubor | 1 |  | 0 |  |  | základní |  | 0 | 0 | 0 | 0 | 0 | 16 | K | 2 |  |  |  | ROZPOCET | 0 | 0 | 0 | 0 | 0 | 1 | 0 | 16 | 1396714768
| PP |  | Nové potrubí pro napojení těles | [14 empty] | PP | 2
| P |  | Poznámka k položce: vč upevňovacího materiálu | [14 empty] | P | 2
237 | K | R042 | Zkouška těsnosti potrubí a těles vč revizní zprávy | kpl | 1 |  | 0 |  |  | základní |  | 0 | 0 | 0 | 0 | 0 | 16 | K | 2 |  |  |  | ROZPOCET | 0 | 0 | 0 | 0 | 0 | 1 | 0 | 16 | 450544761
| PP |  | Zkouška těsnosti potrubí a těles vč revizní zprávy | [14 empty] | PP | 2
238 | K | R034 | Stavební přípomoce | kpl | 1 |  | 0 |  |  | základní |  | 0 | 0 | 0 | 0 | 0 | 16 | K | 2 |  |  |  | ROZPOCET | 0 | 0 | 0 | 0 | 0 | 1 | 0 | 16 | -1877171151
| PP |  | Stavební přípomoce | [14 empty] | PP | 2
| P |  | Poznámka k položce: vytváření prostupů, drážek či závěsů ve/do stávajících konstrukcí, vč zednického začištění | [14 empty] | P | 2
239 | K | 998735202 | Přesun hmot procentní pro otopná tělesa v objektech v do 12 m | % |  |  | 0 | CS ÚRS 2019 01 |  | základní |  | 0 | 0 | 0 | 0 | 0 | 16 | K | 2 |  |  |  | ROZPOCET | 0 | 0 | 0 | 0 | 0 | 1 | 0 | 16 | 1009774335
| PP |  | Přesun hmot pro otopná tělesa stanovený procentní sazbou (%) z ceny vodorovná dopravní vzdálenost do 50 m v objektech výšky přes 6 do 12 m | [14 empty] | PP | 2
| D | 741 | Elektroinstalace - silnoproud |  |  |  | 0 |  |  |  |  | 0 |  | 0 |  | 0 | 2 | D | 1 |  |  |  | ROZPOCET | [6 empty] | 0
240 | K | R044 | Svítidlo nouzové, D+M | kus | 4 |  | 0 |  |  | základní |  | 0 | 0 | 0 | 0 | 0 | 16 | K | 2 |  |  |  | ROZPOCET | 0 | 0 | 0 | 0 | 0 | 1 | 0 | 16 | -799752730
| PP |  | Svítidlo nouzové, D+M | [14 empty] | PP | 2
241 | K | R045 | Svítidlo přisazené, LED zdroj 40 W, D+M | kus | 31 |  | 0 |  |  | základní |  | 0 | 0 | 0 | 0 | 0 | 16 | K | 2 |  |  |  | ROZPOCET | 0 | 0 | 0 | 0 | 0 | 1 | 0 | 16 | 2108454896
| PP |  | Svítidlo přisazené, LED zdroj 40 W, D+M | [14 empty] | PP | 2
242 | K | R046 | Svítidlo vestavěné do stěny, LED zdroj 1,5 W, D+M | kus | 8 |  | 0 |  |  | základní |  | 0 | 0 | 0 | 0 | 0 | 16 | K | 2 |  |  |  | ROZPOCET | 0 | 0 | 0 | 0 | 0 | 1 | 0 | 16 | 513769290
| PP |  | Svítidlo vestavěné do stěny, LED zdroj 1,5 W, D+M | [14 empty] | PP | 2
243 | K | R047 | Svítidlo vestavěné do kazetového podhledu, zdroj LED 25 W | kus | 5 |  | 0 |  |  | základní |  | 0 | 0 | 0 | 0 | 0 | 16 | K | 2 |  |  |  | ROZPOCET | 0 | 0 | 0 | 0 | 0 | 1 | 0 | 16 | 1562481979
| PP |  | Svítidlo vestavěné do kazetového podhledu 600/600 mm, zdroj LED 25 W | [14 empty] | PP | 2
244 | K | R055 | Spínač polozapuštěný, řazení 1, D+M | kus | 1 |  | 0 |  |  | základní |  | 0 | 0 | 0 | 0 | 0 | 16 | K | 2 |  |  |  | ROZPOCET | 0 | 0 | 0 | 0 | 0 | 1 | 0 | 16 | 956831921
| PP |  | Spínač polozapuštěný, řazení 1, kompletní sestava, D+M | [14 empty] | PP | 2
245 | K | R055a | Spínač polozapuštěný, řazení 5, D+M | kus | 3 |  | 0 |  |  | základní |  | 0 | 0 | 0 | 0 | 0 | 16 | K | 2 |  |  |  | ROZPOCET | 0 | 0 | 0 | 0 | 0 | 1 | 0 | 16 | 39924275
| PP |  | Spínač polozapuštěný, řazení 5, kompletní sestava, D+M | [14 empty] | PP | 2
246 | K | R055b | Spínač polozapuštěný, řazení 6, D+M | kus | 7 |  | 0 |  |  | základní |  | 0 | 0 | 0 | 0 | 0 | 16 | K | 2 |  |  |  | ROZPOCET | 0 | 0 | 0 | 0 | 0 | 1 | 0 | 16 | 625011188
| PP |  | Spínač polozapuštěný, řazení 6, kompletní sestava, D+M | [14 empty] | PP | 2
247 | K | R055c | Spínač polozapuštěný, řazení 6+6, D+M | kus | 1 |  | 0 |  |  | základní |  | 0 | 0 | 0 | 0 | 0 | 16 | K | 2 |  |  |  | ROZPOCET | 0 | 0 | 0 | 0 | 0 | 1 | 0 | 16 | 1335463297
| PP |  | Spínač polozapuštěný, řazení 6+6, kompletní sestava, D+M | [14 empty] | PP | 2
248 | K | R055d | Spínač polozapuštěný, řazení 7, D+M | kus | 3 |  | 0 |  |  | základní |  | 0 | 0 | 0 | 0 | 0 | 16 | K | 2 |  |  |  | ROZPOCET | 0 | 0 | 0 | 0 | 0 | 1 | 0 | 16 | 1550220737
| PP |  | Spínač polozapuštěný, řazení 7, kompletní sestava, D+M | [14 empty] | PP | 2
249 | K | R058 | Zásuvka polozapuštěná jednonásobná, D+M | kus | 8 |  | 0 |  |  | základní |  | 0 | 0 | 0 | 0 | 0 | 16 | K | 2 |  |  |  | ROZPOCET | 0 | 0 | 0 | 0 | 0 | 1 | 0 | 16 | -914501506
| PP |  | Zásuvka polozapuštěná jednonásobná, kompletní sestava, D+M | [14 empty] | PP | 2
250 | K | R058a | Zásuvka polozapuštěná dvojnásobná, D+M | kus | 2 |  | 0 |  |  | základní |  | 0 | 0 | 0 | 0 | 0 | 16 | K | 2 |  |  |  | ROZPOCET | 0 | 0 | 0 | 0 | 0 | 1 | 0 | 16 | 1669726453
| PP |  | Zásuvka polozapuštěná dvojnásobná, kompletní sestava, D+M | [14 empty] | PP | 2
251 | K | R058b | Zásuvka polozapuštěná jednonásobná, s přepěťovou ochranou, D+M | kus | 1 |  | 0 |  |  | základní |  | 0 | 0 | 0 | 0 | 0 | 16 | K | 2 |  |  |  | ROZPOCET | 0 | 0 | 0 | 0 | 0 | 1 | 0 | 16 | 341698490
| PP |  | Zásuvka polozapuštěná jednonásobná, s přepěťovou ochranou, kompletní sestava, D+M | [14 empty] | PP | 2
252 | K | R059 | Zapojení ohřívače vody | kus | 1 |  | 0 |  |  | základní |  | 0 | 0 | 0 | 0 | 0 | 16 | K | 2 |  |  |  | ROZPOCET | 0 | 0 | 0 | 0 | 0 | 1 | 0 | 16 | -701642565
| PP |  | Zapojení ohřívače vody | [14 empty] | PP | 2
253 | K | R056 | Demontáž a zpětná montáž kamery | kus | 1 |  | 0 |  |  | základní |  | 0 | 0 | 0 | 0 | 0 | 16 | K | 2 |  |  |  | ROZPOCET | 0 | 0 | 0 | 0 | 0 | 1 | 0 | 16 | -872454627
| PP |  | Demontáž a zpětná montáž kamery, vč zapojení | [14 empty] | PP | 2
| P |  | Poznámka k položce: vč. spojovacího materiálu a kabelu (do 15 m) | [14 empty] | P | 2
254 | K | R056a | Demontáž a zpětná montáž zásuvky RJ45 | kus | 1 |  | 0 |  |  | základní |  | 0 | 0 | 0 | 0 | 0 | 16 | K | 2 |  |  |  | ROZPOCET | 0 | 0 | 0 | 0 | 0 | 1 | 0 | 16 | 508406068
| PP |  | Demontáž a zpětná montáž zásuvky RJ45, vč zapojení | [14 empty] | PP | 2
| P |  | Poznámka k položce: vč. spojovacího materiálu a kabelu (do 15 m) | [14 empty] | P | 2
255 | K | R056b | Demontáž a zpětná montáž projektoru | kus | 1 |  | 0 |  |  | základní |  | 0 | 0 | 0 | 0 | 0 | 16 | K | 2 |  |  |  | ROZPOCET | 0 | 0 | 0 | 0 | 0 | 1 | 0 | 16 | 551967693
| PP |  | Demontáž a zpětná montáž projektoru, vč zapojení | [14 empty] | PP | 2
| P |  | Poznámka k položce: vč. spojovacího materiálu a kabelu (do 15 m) | [14 empty] | P | 2
256 | K | R057 | Infrapasivní pohybový spínač, D+M | kus | 5 |  | 0 |  |  | základní |  | 0 | 0 | 0 | 0 | 0 | 16 | K | 2 |  |  |  | ROZPOCET | 0 | 0 | 0 | 0 | 0 | 1 | 0 | 16 | 998302170
| PP |  | Infrapasivní pohybový spínač, D+M | [14 empty] | PP | 2
257 | K | R048 | Zařízení detekce a signalizace požáru, D+M | kus | 3 |  | 0 |  |  | základní |  | 0 | 0 | 0 | 0 | 0 | 16 | K | 2 |  |  |  | ROZPOCET | 0 | 0 | 0 | 0 | 0 | 1 | 0 | 16 | -1846364270
| PP |  | Autonomní automatické zařízení detekce a signalizace požáru, D+M | [14 empty] | PP | 2
258 | K | R052 | Zapojení ventilátoru a regulátoru | kus | 1 |  | 0 |  |  | základní |  | 0 | 0 | 0 | 0 | 0 | 16 | K | 2 |  |  |  | ROZPOCET | 0 | 0 | 0 | 0 | 0 | 1 | 0 | 16 | -1636653073
| PP |  | Zapojení ventilátoru a regulátoru | [14 empty] | PP | 2
259 | K | R053 | Zapojení čidla vzduchotechniky | kus | 2 |  | 0 |  |  | základní |  | 0 | 0 | 0 | 0 | 0 | 16 | K | 2 |  |  |  | ROZPOCET | 0 | 0 | 0 | 0 | 0 | 1 | 0 | 16 | 461956392
| PP |  | Zapojení čidla vzduchotechniky | [14 empty] | PP | 2
260 | K | R051 | Ochranné pospojování, D+M | kpl | 1 |  | 0 |  |  | základní |  | 0 | 0 | 0 | 0 | 0 | 16 | K | 2 |  |  |  | ROZPOCET | 0 | 0 | 0 | 0 | 0 | 1 | 0 | 16 | -1603690067
| PP |  | Ochranné pospojování, D+M | [14 empty] | PP | 2
261 | K | R049 | Stavební rozvaděč a připravenost pro montáž výtahu | soubor | 1 |  | 0 |  |  | základní |  | 0 | 0 | 0 | 0 | 0 | 16 | K | 2 |  |  |  | ROZPOCET | 0 | 0 | 0 | 0 | 0 | 1 | 0 | 16 | 588158984
| PP |  | Stavební rozvaděč a připravenost pro montáž výtahu | [14 empty] | PP | 2
262 | K | R054 | Úpravy stávajícího rozvaděče pro napojení nového podružného, D+M | kpl | 1 |  | 0 |  |  | základní |  | 0 | 0 | 0 | 0 | 0 | 16 | K | 2 |  |  |  | ROZPOCET | 0 | 0 | 0 | 0 | 0 | 1 | 0 | 16 | -1826297994
| PP |  | Úpravy stávajícího rozvaděče pro napojení nového podružného, D+M | [14 empty] | PP | 2
263 | K | R060 | Rozvaděč nový podružný, D+M | kus | 1 |  | 0 |  |  | základní |  | 0 | 0 | 0 | 0 | 0 | 16 | K | 2 |  |  |  | ROZPOCET | 0 | 0 | 0 | 0 | 0 | 1 | 0 | 16 | -93301916
| PP |  | Rozvaděč nový podružný, D+M | [14 empty] | PP | 2
| P |  | Poznámka k položce: IP30, 48 modulů, požární odolnost viz PBŘ, zapuštěná, vč. výzbroje, zámek | [14 empty] | P | 2
264 | K | R061 | Proudový chránič 3f/25A, D+M | kus | 1 |  | 0 |  |  | základní |  | 0 | 0 | 0 | 0 | 0 | 16 | K | 2 |  |  |  | ROZPOCET | 0 | 0 | 0 | 0 | 0 | 1 | 0 | 16 | -1958235245
| PP |  | Proudový chránič 3f/25A, D+M | [14 empty] | PP | 2
| P |  | Poznámka k položce: očet modulů: 4 Jmenovitý proud: 25 A Jmenovitý reziduální proud: 30 mA Typ: AC Jmenovitý podmíněný zkratový proud s předřazenou pojistkou: 6 kA Rázová odolnost (vlna 8/20): 250 A Jmenovité napětí: 230/400 V AC Jmenovitá frekvence: 50/60 Hz Stupeň krytí: IP20 Teplota okolí: -5…+40 °C Skladovací teplota: -40…+70 °C Připojení tuhého/slaněného Cu vodiče: max. 25 mm2 Připojení pružného Cu vodiče: max. 25 mm2 Utahovací moment: 2,8 Nm Max. průřez přípojnic: 10 mm2 Montážní poloha: libovolná | [14 empty] | P | 2
265 | K | R061b | Proudový chránič 1f/25A, D+M | kus | 3 |  | 0 |  |  | základní |  | 0 | 0 | 0 | 0 | 0 | 16 | K | 2 |  |  |  | ROZPOCET | 0 | 0 | 0 | 0 | 0 | 1 | 0 | 16 | -195991898
| PP |  | Proudový chránič 1f/25A, D+M | [14 empty] | PP | 2
| P |  | Poznámka k položce: Počet modulů: 2 Jmenovitý proud: 25 A Jmenovitý reziduální proud: 30 mA Typ: AC Jmenovitý podmíněný zkratový proud s předřazenou pojistkou: 6 kA Rázová odolnost (vlna 8/20): 250 A Jmenovité napětí: 230/400 V AC Jmenovitá frekvence: 50/60 Hz Stupeň krytí: IP20 Teplota okolí: –5 až +40 °C Skladovací teplota: –40 až +70 °C Připojení tuhého/slaněného Cu vodiče: max. 25 mm2 Připojení pružného Cu vodiče: max. 25 mm2 Utahovací moment: 2,8 Nm Max. průřez přípojnic: 10 mm2 Montážní poloha: libovolná | [14 empty] | P | 2
266 | K | R061a | Jistič 3f/25A, D+M | kus | 1 |  | 0 |  |  | základní |  | 0 | 0 | 0 | 0 | 0 | 16 | K | 2 |  |  |  | ROZPOCET | 0 | 0 | 0 | 0 | 0 | 1 | 0 | 16 | 2075903339
| PP |  | Jistič 3f/25A, D+M | [14 empty] | PP | 2
| P |  | Poznámka k položce: Jmenovitá zkratová vypínací schopnost Icn: 10 kA Vypínací charakteristika: B Jmenovitý proud: 25 A Počet fází (modulů): 3 Rozměry jističe (V × H × Š): 88 × 69 × 52,5 mm Jmenovité napětí: 230/400 V AC; 72 V DC (min. 12 V AC; 12 V DC) Jmenovitá frekvence: 50/60 Hz Stupeň krytí: IP20 Teplota okolí: –25 až +55 °C Skladovací teplota: –40 až +70 °C Připojení tuhého/slaněného Cu vodiče: max. 35 mm2 Připojení pružného Cu vodiče: max. 25 mm2 Utahovací moment: 2,8 Nm Max. průřez přípojnic: 10 mm2 Montážní poloha: libovolná Napájecí strana: libovolná Možnost dovybavit jistič příslušenstvím: ano | [14 empty] | P | 2
267 | K | R061c | Jistič 1f/16A, D+M | kus | 11 |  | 0 |  |  | základní |  | 0 | 0 | 0 | 0 | 0 | 16 | K | 2 |  |  |  | ROZPOCET | 0 | 0 | 0 | 0 | 0 | 1 | 0 | 16 | 169896353
| PP |  | Jistič 1f/16A, D+M | [14 empty] | PP | 2
| P |  | Poznámka k položce: Jmenovitá zkratová vypínací schopnost Icn: 10 kA Vypínací charakteristika: B Jmenovitý proud: 16 A Počet fází (modulů): 1 Rozměry jističe (V × H × Š): 88 × 69 × 17,5 mm Jmenovité napětí: 230/400 V AC; 72 V DC (min. 12 V AC; 12 V DC) Jmenovitá frekvence: 50/60 Hz Stupeň krytí: IP20 Teplota okolí: –25 až +55 °C Skladovací teplota: –40 až +70 °C Připojení tuhého/slaněného Cu vodiče: max. 35 mm2 Připojení pružného Cu vodiče: max. 25 mm2 Utahovací moment: 2,8 Nm Max. průřez přípojnic: 10 mm2 Montážní poloha: libovolná Napájecí strana: libovolná Možnost dovybavit jistič příslušenstvím: ano | [14 empty] | P | 2
268 | K | R061d | Jistič 1f/10A, D+M | kus | 9 |  | 0 |  |  | základní |  | 0 | 0 | 0 | 0 | 0 | 16 | K | 2 |  |  |  | ROZPOCET | 0 | 0 | 0 | 0 | 0 | 1 | 0 | 16 | 2007002416
| PP |  | Jistič 1f/10A, D+M | [14 empty] | PP | 2
| P |  | Poznámka k položce: Jmenovitá zkratová vypínací schopnost Icn: 10 kA Vypínací charakteristika: B Jmenovitý proud: 10 A Počet fází (modulů): 1 Rozměry jističe (V × H × Š): 88 × 69 × 17,5 mm Jmenovité napětí: 230/400 V AC; 72 V DC (min. 12 V AC; 12 V DC) Jmenovitá frekvence: 50/60 Hz Stupeň krytí: IP20 Teplota okolí: –25 až +55 °C Skladovací teplota: –40 až +70 °C Připojení tuhého/slaněného Cu vodiče: max. 35 mm2 Připojení pružného Cu vodiče: max. 25 mm2 Utahovací moment: 2,8 Nm Max. průřez přípojnic: 10 mm2 Montážní poloha: libovolná Napájecí strana: libovolná Možnost dovybavit jistič příslušenstvím: ano | [14 empty] | P | 2
269 | K | R061e | Jistič 1f/6A, D+M | kus | 3 |  | 0 |  |  | základní |  | 0 | 0 | 0 | 0 | 0 | 16 | K | 2 |  |  |  | ROZPOCET | 0 | 0 | 0 | 0 | 0 | 1 | 0 | 16 | -290789301
| PP |  | Jistič 1f/6A, D+M | [14 empty] | PP | 2
| P |  | Poznámka k položce: Jmenovitá zkratová vypínací schopnost Icn: 10 kA Vypínací charakteristika: B Jmenovitý proud: 6 A Počet fází (modulů): 1 Rozměry jističe (V × H × Š): 88 × 69 × 17,5 mm Jmenovité napětí: 230/400 V AC; 72 V DC (min. 12 V AC; 12 V DC) Jmenovitá frekvence: 50/60 Hz Stupeň krytí: IP20 Teplota okolí: –25 až +55 °C Skladovací teplota: –40 až +70 °C Připojení tuhého/slaněného Cu vodiče: max. 35 mm2 Připojení pružného Cu vodiče: max. 25 mm2 Utahovací moment: 2,8 Nm Max. průřez přípojnic: 10 mm2 Montážní poloha: libovolná Napájecí strana: libovolná Možnost dovybavit jistič příslušenstvím: ano | [14 empty] | P | 2
270 | K | R065 | Stykač 1f/16A, D+M | kus | 3 |  | 0 |  |  | základní |  | 0 | 0 | 0 | 0 | 0 | 16 | K | 2 |  |  |  | ROZPOCET | 0 | 0 | 0 | 0 | 0 | 1 | 0 | 16 | 1476231912
| PP |  | Stykač 1f/16A, 230V, AC, D+M | [14 empty] | PP | 2
271 | K | R063 | Kabel CYKY 5x10 mm2, D+M | m | 50 |  | 0 |  |  | základní |  | 0 | 0 | 0 | 0 | 0 | 16 | K | 2 |  |  |  | ROZPOCET | 0 | 0 | 0 | 0 | 0 | 1 | 0 | 16 | 1099212279
| PP |  | Kabel CYKY 5x10 mm2, D+M | [14 empty] | PP | 2
272 | K | R063a | Kabel CYKY 3x2,5 mm2, D+M | m | 175 |  | 0 |  |  | základní |  | 0 | 0 | 0 | 0 | 0 | 16 | K | 2 |  |  |  | ROZPOCET | 0 | 0 | 0 | 0 | 0 | 1 | 0 | 16 | 901039155
| PP |  | Kabel CYKY 3x2,5 mm2, D+M | [14 empty] | PP | 2
273 | K | R063b | Kabel CYKY 3x1,5 mm2, D+M | m | 300 |  | 0 |  |  | základní |  | 0 | 0 | 0 | 0 | 0 | 16 | K | 2 |  |  |  | ROZPOCET | 0 | 0 | 0 | 0 | 0 | 1 | 0 | 16 | -2081837952
| PP |  | Kabel CYKY 3x1,5 mm2, D+M | [14 empty] | PP | 2
274 | K | R063c | Vodič zelenožlutý CY 1x6 mm2, D+M | m | 100 |  | 0 |  |  | základní |  | 0 | 0 | 0 | 0 | 0 | 16 | K | 2 |  |  |  | ROZPOCET | 0 | 0 | 0 | 0 | 0 | 1 | 0 | 16 | -321931114
| PP |  | Vodič zelenožlutý CY 1x6 mm2, D+M | [14 empty] | PP | 2
275 | K | R062 | Materiál nosný a ochranný, D+M | kpl | 1 |  | 0 |  |  | základní |  | 0 | 0 | 0 | 0 | 0 | 16 | K | 2 |  |  |  | ROZPOCET | 0 | 0 | 0 | 0 | 0 | 1 | 0 | 16 | 202793172
| PP |  | Materiál nosný a ochranný, D+M | [14 empty] | PP | 2
| P |  | Poznámka k položce: Elektroinstalačná trubky a lišty, materiál spojovací a kotevní, nehořlavé podložky | [14 empty] | P | 2
276 | K | R064 | Ukončení izolovaných vodičů v rozvaděči nebo přístroji | soubor | 1 |  | 0 |  |  | základní |  | 0 | 0 | 0 | 0 | 0 | 16 | K | 2 |  |  |  | ROZPOCET | 0 | 0 | 0 | 0 | 0 | 1 | 0 | 16 | -1166722867
| PP |  | Ukončení izolovaných vodičů v rozvaděči nebo přístroji | [14 empty] | PP | 2
277 | K | R050 | Dodavatelská dokumentace svítidel | kpl | 1 |  | 0 |  |  | základní |  | 0 | 0 | 0 | 0 | 0 | 16 | K | 2 |  |  |  | ROZPOCET | 0 | 0 | 0 | 0 | 0 | 1 | 0 | 16 | 1452764662
| PP |  | Dodavatelská dokumentace svítidel | [14 empty] | PP | 2
| P |  | Poznámka k položce: Posouzení a návrh umělého osvětlení a jeho optimalizace | [14 empty] | P | 2
278 | K | 741810002 | Celková prohlídka elektrického rozvodu a zařízení do 500 000,- Kč | kus | 1 |  | 0 | CS ÚRS 2019 01 |  | základní |  | 0 | 0 | 0 | 0 | 0 | 16 | K | 2 |  |  |  | ROZPOCET | 0 | 0 | 0 | 0 | 0 | 1 | 0 | 16 | 155081364
| PP |  | Zkoušky a prohlídky elektrických rozvodů a zařízení celková prohlídka a vyhotovení revizní zprávy pro objem montážních prací přes 100 do 500 tis. Kč | [14 empty] | PP | 2
279 | K | R034 | Stavební přípomoce | kpl | 1 |  | 0 |  |  | základní |  | 0 | 0 | 0 | 0 | 0 | 16 | K | 2 |  |  |  | ROZPOCET | 0 | 0 | 0 | 0 | 0 | 1 | 0 | 16 | 542833391
| PP |  | Stavební přípomoce | [14 empty] | PP | 2
| P |  | Poznámka k položce: vytváření prostupů, drážek či závěsů ve/do stávajících konstrukcí, vč zednického začištění | [14 empty] | P | 2
280 | K | 998741202 | Přesun hmot procentní pro silnoproud v objektech v do 12 m | % |  |  | 0 | CS ÚRS 2019 01 |  | základní |  | 0 | 0 | 0 | 0 | 0 | 16 | K | 2 |  |  |  | ROZPOCET | 0 | 0 | 0 | 0 | 0 | 1 | 0 | 16 | 926850005
| PP |  | Přesun hmot pro silnoproud stanovený procentní sazbou (%) z ceny vodorovná dopravní vzdálenost do 50 m v objektech výšky přes 6 do 12 m | [14 empty] | PP | 2
| D | 749 | Elektromontáže - hromosvod |  |  |  | 0 |  |  |  |  | 0 |  | 0.052756 |  | 0 | 2 | D | 1 |  |  |  | ROZPOCET | [6 empty] | 0
281 | K | 741410021 | Montáž vodič uzemňovací pásek průřezu do 120 mm2 v městské zástavbě v zemi | m | 12 |  | 0 | CS ÚRS 2017 02 |  | základní |  | 0 | 0 | 0 | 0 | 0 | 16 | K | 2 |  |  |  | ROZPOCET | 0 | 0 | 0 | 0 | 0 | 1 | 0 | 16 | -169599557
| PP |  | Montáž uzemňovacího vedení s upevněním, propojením a připojením pomocí svorek v zemi s izolací spojů pásku průřezu do 120 mm2 v městské zástavbě | [14 empty] | PP | 2
282 | M | 208 | Zemnící páska FeZn 30x4 mm | m | 14.4 |  | 0 |  |  | základní |  | 0 | 0.00095 | 0.01368 | 0 | 0 | 32 | M | 2 |  |  |  | ROZPOCET | 0 | 0 | 0 | 0 | 0 | 1 | 0 | 16 | 1816307713
| PP |  | Zemnící páska FeZn 30x4 mm | [14 empty] | PP | 2
| VV |  | 12 |  | 12 | [12 empty] | VV | 2 | 2 | True | 1 | ROZPOCET
| VV |  | 12*1,2 'Přepočtené koeficientem množství |  | 14.4 | [12 empty] | VV | 2 | 2 | False | 1 | ROZPOCET
283 | K | 741420001 | Montáž drát nebo lano hromosvodné svodové D do 10 mm s podpěrou | m | 12.66 |  | 0 | CS ÚRS 2017 02 |  | základní |  | 0 | 0 | 0 | 0 | 0 | 16 | K | 2 |  |  |  | ROZPOCET | 0 | 0 | 0 | 0 | 0 | 1 | 0 | 16 | 780051434
| PP |  | Montáž hromosvodného vedení svodových drátů nebo lan s podpěrami, D do 10 mm | [14 empty] | PP | 2
284 | M | 354410720 | drát průměr 8 mm FeZn | kg | 11.88 |  | 0 | CS ÚRS 2017 02 |  | základní |  | 0 | 0.001 | 0.01188 | 0 | 0 | 32 | M | 2 |  |  |  | ROZPOCET | 0 | 0 | 0 | 0 | 0 | 1 | 0 | 16 | 1050708323
| PP |  | drát průměr 8 mm FeZn | [14 empty] | PP | 2
| VV |  | 27*0,4 |  | 10.8 | [12 empty] | VV | 2 | 2 | True | 1 | ROZPOCET
| VV |  | 10,8*1,1 'Přepočtené koeficientem množství |  | 11.88 | [12 empty] | VV | 2 | 2 | False | 1 | ROZPOCET
285 | M | 354410730 | drát průměr 10 mm FeZn | kg | 2.046 |  | 0 | CS ÚRS 2017 02 |  | základní |  | 0 | 0.001 | 0.002046 | 0 | 0 | 32 | M | 2 |  |  |  | ROZPOCET | 0 | 0 | 0 | 0 | 0 | 1 | 0 | 16 | 1287846516
| PP |  | drát průměr 10 mm FeZn | [14 empty] | PP | 2
| P |  | Poznámka k položce: Hmotnost: 0,4 kg/m | [14 empty] | P | 2
| VV |  | 3*0,62 |  | 1.86 | [12 empty] | VV | 2 | 2 | True | 1 | ROZPOCET
| VV |  | 1,86*1,1 'Přepočtené koeficientem množství |  | 2.046 | [12 empty] | VV | 2 | 2 | False | 1 | ROZPOCET
286 | M | 354415600 | podpěra vedení PV23 FeZn na plechové střechy 110 mm | kus | 5 |  | 0 | CS ÚRS 2017 02 |  | základní |  | 0 | 0.00021 | 0.00105 | 0 | 0 | 32 | M | 2 |  |  |  | ROZPOCET | 0 | 0 | 0 | 0 | 0 | 1 | 0 | 16 | 1871994051
| PP |  | podpěra vedení FeZn na plechové střechy 110 mm | [14 empty] | PP | 2
287 | M | 35441550 | podpěra vedení FeZn na lepenkovou krytinu a eternit 100 mm | kus | 15 |  | 0 | CS ÚRS 2019 01 |  | základní |  | 0 | 0.0003 | 0.0045 | 0 | 0 | 32 | M | 2 |  |  |  | ROZPOCET | 0 | 0 | 0 | 0 | 0 | 1 | 0 | 16 | 1280426491
| PP |  | podpěra vedení FeZn na lepenkovou krytinu a eternit 100 mm | [14 empty] | PP | 2
288 | K | 741420021 | Montáž svorka hromosvodná se 2 šrouby | kus | 6 |  | 0 | CS ÚRS 2017 02 |  | základní |  | 0 | 0 | 0 | 0 | 0 | 16 | K | 2 |  |  |  | ROZPOCET | 0 | 0 | 0 | 0 | 0 | 1 | 0 | 16 | -849900849
| PP |  | Montáž hromosvodného vedení svorek se 2 šrouby | [14 empty] | PP | 2
289 | M | 35441905 | svorka připojovací k připojení okapových žlabů | kus | 3 |  | 0 | CS ÚRS 2019 01 |  | základní |  | 0 | 0.00013 | 0.00039 | 0 | 0 | 32 | M | 2 |  |  |  | ROZPOCET | 0 | 0 | 0 | 0 | 0 | 1 | 0 | 16 | -23610077
| PP |  | svorka připojovací k připojení okapových žlabů | [14 empty] | PP | 2
290 | M | 354420340 | svorka uzemnění SZa nerez zkušební | kus | 1 |  | 0 | CS ÚRS 2017 02 |  | základní |  | 0 | 0.00022 | 0.00022 | 0 | 0 | 32 | M | 2 |  |  |  | ROZPOCET | 0 | 0 | 0 | 0 | 0 | 1 | 0 | 16 | 346313278
| PP |  | svorka uzemnění nerez zkušební, 81 mm | [14 empty] | PP | 2
291 | M | 354420330 | svorka uzemnění SS nerez spojovací | kus | 2 |  | 0 | CS ÚRS 2017 02 |  | základní |  | 0 | 0.00012 | 0.00024 | 0 | 0 | 32 | M | 2 |  |  |  | ROZPOCET | 0 | 0 | 0 | 0 | 0 | 1 | 0 | 16 | 773889898
| PP |  | svorka uzemnění nerez spojovací | [14 empty] | PP | 2
292 | K | 741440031 | Montáž tyč zemnicí délky do 2 m | kus | 3 |  | 0 | CS ÚRS 2019 01 |  | základní |  | 0 | 0 | 0 | 0 | 0 | 16 | K | 2 |  |  |  | ROZPOCET | 0 | 0 | 0 | 0 | 0 | 1 | 0 | 16 | 1980052145
| PP |  | Montáž zemnicích desek a tyčí s připojením na svodové nebo uzemňovací vedení bez příslušenství tyčí, délky do 2 m | [14 empty] | PP | 2
293 | M | 35441118 | tyč jímací s kovaným hrotem 2000 mm Cu | kus | 3 |  | 0 | CS ÚRS 2019 01 |  | základní |  | 0 | 0.00455 | 0.01365 | 0 | 0 | 32 | M | 2 |  |  |  | ROZPOCET | 0 | 0 | 0 | 0 | 0 | 1 | 0 | 16 | -82194526
| PP |  | tyč jímací s kovaným hrotem 2000 mm Cu | [14 empty] | PP | 2
294 | K | 741420051 | Montáž vedení hromosvodné-úhelník nebo trubka s držáky do zdiva | kus | 1 |  | 0 | CS ÚRS 2017 02 |  | základní |  | 0 | 0 | 0 | 0 | 0 | 16 | K | 2 |  |  |  | ROZPOCET | 0 | 0 | 0 | 0 | 0 | 1 | 0 | 16 | 682941936
| PP |  | Montáž hromosvodného vedení ochranných prvků úhelníků nebo trubek s držáky do zdiva | [14 empty] | PP | 2
295 | M | 354418300 | úhelník ochranný OU 1.7 na ochranu svodu 1,7 m | kus | 1 |  | 0 | CS ÚRS 2017 02 |  | základní |  | 0 | 0.0042 | 0.0042 | 0 | 0 | 32 | M | 2 |  |  |  | ROZPOCET | 0 | 0 | 0 | 0 | 0 | 1 | 0 | 16 | 597668983
| PP |  | úhelník ochranný na ochranu svodu - 1700 mm, FeZn | [14 empty] | PP | 2
296 | M | 354418440 | držák ochranného úhelníku boční se středovým vrutem DUDa-18 nerez | kus | 3 |  | 0 | CS ÚRS 2017 02 |  | základní |  | 0 | 0.0003 | 0.0009 | 0 | 0 | 32 | M | 2 |  |  |  | ROZPOCET | 0 | 0 | 0 | 0 | 0 | 1 | 0 | 16 | -1375307954
| PP |  | držák ochranného úhelníku do dřeva boční se středovým vrutem - 180 mm, nerez | [14 empty] | PP | 2
297 | K | 741420083 | Montáž vedení hromosvodné-štítek k označení svodu | kus | 1 |  | 0 | CS ÚRS 2017 02 |  | základní |  | 0 | 0 | 0 | 0 | 0 | 16 | K | 2 |  |  |  | ROZPOCET | 0 | 0 | 0 | 0 | 0 | 1 | 0 | 16 | 431663596
| PP |  | Montáž hromosvodného vedení doplňků štítků k označení svodů | [14 empty] | PP | 2
298 | M | 354421100 | štítek plastový č. 31 - čísla svodů | kus | 1 |  | 0 | CS ÚRS 2017 02 |  | základní |  | 0 | 0 | 0 | 0 | 0 | 32 | M | 2 |  |  |  | ROZPOCET | 0 | 0 | 0 | 0 | 0 | 1 | 0 | 16 | 2018042273
| PP |  | štítek plastový - čísla svodů | [14 empty] | PP | 2
299 | K | R067 | Exotermické svařování | kus | 1 |  | 0 |  |  | základní |  | 0 | 0 | 0 | 0 | 0 | 16 | K | 2 |  |  |  | ROZPOCET | 0 | 0 | 0 | 0 | 0 | 1 | 0 | 16 | 937810995
| PP |  | Exotermické svařování | [14 empty] | PP | 2
300 | K | R068 | Úprava stávajícího hromosvodu v místě napojení nového, D+M | kus | 1 |  | 0 |  |  | základní |  | 0 | 0 | 0 | 0 | 0 | 16 | K | 2 |  |  |  | ROZPOCET | 0 | 0 | 0 | 0 | 0 | 1 | 0 | 16 | 2139583290
| PP |  | Úprava stávajícího hromosvodu v místě napojení nového, D+M | [14 empty] | PP | 2
301 | K | R066 | Stavební přípomoce | kpl | 1 |  | 0 |  |  | základní |  | 0 | 0 | 0 | 0 | 0 | 16 | K | 2 |  |  |  | ROZPOCET | 0 | 0 | 0 | 0 | 0 | 1 | 0 | 16 | 1619655305
| PP |  | Stavební přípomoce | [14 empty] | PP | 2
| P |  | Poznámka k položce: vč zemních prací a urovnání plochy dvora do původního stavu | [14 empty] | P | 2
302 | K | 209 | Revize bleskosvodu a uzemnění | Soubor | 1 |  | 0 |  |  | základní |  | 0 | 0 | 0 | 0 | 0 | 16 | K | 2 |  |  |  | ROZPOCET | 0 | 0 | 0 | 0 | 0 | 1 | 0 | 16 | 1524046351
| PP |  | Revize bleskosvodu a uzemnění | [14 empty] | PP | 2
303 | K | 998741202 | Přesun hmot procentní pro silnoproud v objektech v do 12 m | % |  |  | 0 | CS ÚRS 2019 01 |  | základní |  | 0 | 0 | 0 | 0 | 0 | 16 | K | 2 |  |  |  | ROZPOCET | 0 | 0 | 0 | 0 | 0 | 1 | 0 | 16 | 1911786377
| PP |  | Přesun hmot pro silnoproud stanovený procentní sazbou (%) z ceny vodorovná dopravní vzdálenost do 50 m v objektech výšky přes 6 do 12 m | [14 empty] | PP | 2
| D | 751 | Vzduchotechnika |  |  |  | 0 |  |  |  |  | 0 |  | 0.00875 |  | 0 | 2 | D | 1 |  |  |  | ROZPOCET | [6 empty] | 0
304 | K | 751133011 | Mtž vent diag ntl potrubního nevýbušného D do 100 mm | kus | 1 |  | 0 | CS ÚRS 2019 01 |  | základní |  | 0 | 0 | 0 | 0 | 0 | 16 | K | 2 |  |  |  | ROZPOCET | 0 | 0 | 0 | 0 | 0 | 1 | 0 | 16 | -930701728
| PP |  | Montáž ventilátoru diagonálního nízkotlakého potrubního nevýbušného, průměru do 100 mm | [14 empty] | PP | 2
305 | M | R035 | Ventilátor potrubní dn 100, průtok max 250 m3/hod | kus | 1 |  | 0 |  |  | základní |  | 0 | 0 | 0 | 0 | 0 | 32 | M | 2 |  |  |  | ROZPOCET | 0 | 0 | 0 | 0 | 0 | 1 | 0 | 16 | 1746090658
| PP |  | Ventilátor potrubní dn 100, průtok max 250 m3/hod | [14 empty] | PP | 2
| P |  | Poznámka k položce: IP44 Plynulá regulace otáček. Skříň ventilátoru je vyrobena z ocelového pozinkovaného plechu. Hrdla ventilátoru pro připojení VZT potrubí jsou opatřena gumovým těsněním, na výtlaku je zabudovaný difuzor, který zlepšuje účinnost a snižuje hluk. Oběžné kolo ventilátoru je vyrobeno z ABS plastu, jeho optimalizovaný design zvyšuje výkon a snižuje hluk. Motor: Jednofázový asynchronní motor vybavený vnějším rotorem a tepelnou ochranou. | [14 empty] | P | 2
306 | K | R037 | Regulátor otáček ventilátoru, elektronický, D+M | kus | 1 |  | 0 |  |  | základní |  | 0 | 0 | 0 | 0 | 0 | 16 | K | 2 |  |  |  | ROZPOCET | 0 | 0 | 0 | 0 | 0 | 1 | 0 | 16 | 773965334
| PP |  | Regulátor otáček ventilátoru, elektronický, D+M | [14 empty] | PP | 2
| P |  | Poznámka k položce: Jednofázový regulátor otáček určený pro regulaci otáček nebo výkonu ventilátoru | [14 empty] | P | 2
307 | K | 751398041 | Mtž protidešťové žaluzie potrubí D do 300 mm | kus | 1 |  | 0 | CS ÚRS 2019 01 |  | základní |  | 0 | 0 | 0 | 0 | 0 | 16 | K | 2 |  |  |  | ROZPOCET | 0 | 0 | 0 | 0 | 0 | 1 | 0 | 16 | -1407113850
| PP |  | Montáž ostatních zařízení protidešťové žaluzie nebo žaluziové klapky na kruhové potrubí, průměru do 300 mm | [14 empty] | PP | 2
308 | M | R038 | Protidešťová žaluzie na potrubí dn 100 | kus | 1 |  | 0 |  |  | základní |  | 0 | 0 | 0 | 0 | 0 | 32 | M | 2 |  |  |  | ROZPOCET | 0 | 0 | 0 | 0 | 0 | 1 | 0 | 16 | 1863501750
| PP |  | Protidešťová žaluzie na potrubí dn 100 | [14 empty] | PP | 2
| P |  | Poznámka k položce: S mřížkou proti hmyzu, s pohyblivými klapkami | [14 empty] | P | 2
309 | K | 751510041 | Vzduchotechnické potrubí pozink kruhové spirálně vinuté D do 100 mm | m | 5 |  | 0 | CS ÚRS 2019 01 |  | základní |  | 0 | 0.00175 | 0.00875 | 0 | 0 | 16 | K | 2 |  |  |  | ROZPOCET | 0 | 0 | 0 | 0 | 0 | 1 | 0 | 16 | 285414949
| PP |  | Vzduchotechnické potrubí z pozinkovaného plechu kruhové, trouba spirálně vinutá bez příruby, průměru do 100 mm | [14 empty] | PP | 2
310 | K | 751514177 | Mtž oblouku do plech potrubí kruh bez příruby D do 100 mm | kus | 1 |  | 0 | CS ÚRS 2019 01 |  | základní |  | 0 | 0 | 0 | 0 | 0 | 16 | K | 2 |  |  |  | ROZPOCET | 0 | 0 | 0 | 0 | 0 | 1 | 0 | 16 | 1868267272
| PP |  | Montáž oblouku do plechového potrubí kruhového bez příruby, průměru do 100 mm | [14 empty] | PP | 2
311 | M | R037 | Oblouk dn 100, 90° | kus | 1 |  | 0 |  |  | základní |  | 0 | 0 | 0 | 0 | 0 | 32 | M | 2 |  |  |  | ROZPOCET | 0 | 0 | 0 | 0 | 0 | 1 | 0 | 16 | -2141627917
| PP |  | Oblouk dn 100, 90° | [14 empty] | PP | 2
312 | K | 751514376 | Mtž odbočky oboustranné do plech potrubí kruh bez příruby D do 100 mm | kus | 2 |  | 0 | CS ÚRS 2019 01 |  | základní |  | 0 | 0 | 0 | 0 | 0 | 16 | K | 2 |  |  |  | ROZPOCET | 0 | 0 | 0 | 0 | 0 | 1 | 0 | 16 | -1612811772
| PP |  | Montáž odbočky oboustranné do plechového potrubí kruhového bez příruby, průměru do 100 mm | [14 empty] | PP | 2
313 | M | R036 | Odbočka na potrubí dn 100/100/100 m | kus | 2 |  | 0 |  |  | základní |  | 0 | 0 | 0 | 0 | 0 | 32 | M | 2 |  |  |  | ROZPOCET | 0 | 0 | 0 | 0 | 0 | 1 | 0 | 16 | -654535828
| PP |  | Odbočka na potrubí dn 100/100/100 m, 90° | [14 empty] | PP | 2
314 | K | 751322011 | Mtž talířového ventilu D do 100 mm | kus | 3 |  | 0 | CS ÚRS 2019 01 |  | základní |  | 0 | 0 | 0 | 0 | 0 | 16 | K | 2 |  |  |  | ROZPOCET | 0 | 0 | 0 | 0 | 0 | 1 | 0 | 16 | 763123202
| PP |  | Montáž talířových ventilů, anemostatů, dýz talířového ventilu, průměru do 100 mm | [14 empty] | PP | 2
315 | M | R034 | Talířový ventil, dn 100, odtahový | kus | 3 |  | 0 |  |  | základní |  | 0 | 0 | 0 | 0 | 0 | 32 | M | 2 |  |  |  | ROZPOCET | 0 | 0 | 0 | 0 | 0 | 1 | 0 | 16 | 992252766
| PP |  | Talířový ventil, dn 100, odtahový | [14 empty] | PP | 2
| P |  | Poznámka k položce: s nastavitelným regulačním kuželem | [14 empty] | P | 2
316 | K | 751691111 | Zaregulování systému vzduchotechnického zařízení - 1 koncový (distribuční) prvek | kus | 3 |  | 0 | CS ÚRS 2017 02 |  | základní |  | 0 | 0 | 0 | 0 | 0 | 16 | K | 2 |  |  |  | ROZPOCET | 0 | 0 | 0 | 0 | 0 | 1 | 0 | 16 | 1019560448
| PP |  | Zaregulování systému vzduchotechnického zařízení za 1 koncový (distribuční) prvek | [14 empty] | PP | 2
317 | K | R038 | Čidlo vlhkosti, D+M | kus | 1 |  | 0 |  |  | základní |  | 0 | 0 | 0 | 0 | 0 | 16 | K | 2 |  |  |  | ROZPOCET | 0 | 0 | 0 | 0 | 0 | 1 | 0 | 16 | 1945006637
| PP |  | Čidlo vlhkosti, D+M | [14 empty] | PP | 2
318 | K | R038a | Čidlo pohybu, D+M | kus | 1 |  | 0 |  |  | základní |  | 0 | 0 | 0 | 0 | 0 | 16 | K | 2 |  |  |  | ROZPOCET | 0 | 0 | 0 | 0 | 0 | 1 | 0 | 16 | 143032422
| PP |  | Čidlo pohybu, D+M | [14 empty] | PP | 2
319 | K | R038b | Přepínač provozu, D+M | kus | 1 |  | 0 |  |  | základní |  | 0 | 0 | 0 | 0 | 0 | 16 | K | 2 |  |  |  | ROZPOCET | 0 | 0 | 0 | 0 | 0 | 1 | 0 | 16 | -890315726
| PP |  | Přepínač provozu, D+M | [14 empty] | PP | 2
320 | K | R034 | Stavební přípomoce | kpl | 1 |  | 0 |  |  | základní |  | 0 | 0 | 0 | 0 | 0 | 16 | K | 2 |  |  |  | ROZPOCET | 0 | 0 | 0 | 0 | 0 | 1 | 0 | 16 | -610419593
| PP |  | Stavební přípomoce | [14 empty] | PP | 2
| P |  | Poznámka k položce: vytváření prostupů, drážek či závěsů ve/do stávajících konstrukcí, vč zednického začištění | [14 empty] | P | 2
321 | K | 998751201 | Přesun hmot procentní pro vzduchotechniku v objektech v do 12 m | % |  |  | 0 | CS ÚRS 2019 01 |  | základní |  | 0 | 0 | 0 | 0 | 0 | 16 | K | 2 |  |  |  | ROZPOCET | 0 | 0 | 0 | 0 | 0 | 1 | 0 | 16 | 1796692089
| PP |  | Přesun hmot pro vzduchotechniku stanovený procentní sazbou (%) z ceny vodorovná dopravní vzdálenost do 50 m v objektech výšky do 12 m | [14 empty] | PP | 2
| D | 762 | Konstrukce tesařské |  |  |  | 0 |  |  |  |  | 0 |  | 3.6247 |  | 1.8105 | 2 | D | 1 |  |  |  | ROZPOCET | [6 empty] | 0
322 | K | 762101923 | Vyřezání otvoru ve stěně s bedněním z prken tl do 32 mm plochy jednotlivě přes 4 m2 | m | 5.797 |  | 0 | CS ÚRS 2019 01 |  | základní |  | 0 | 0 | 0 | 0.01173 | 0.067999 | 16 | K | 2 |  |  |  | ROZPOCET | 0 | 0 | 0 | 0 | 0 | 1 | 0 | 16 | 908754976
| PP |  | Vyřezání jednotlivých otvorů ve stěnách a příčkách s vyřezáním konstrukce s bedněním z prken tl. do 32 mm, otvoru plochy jednotlivě přes 4 m2 | [14 empty] | PP | 2
| VV |  | 1,87*3,1"pro spojovací chodbu |  | 5.797 | [12 empty] | VV | 2 | 2 | True | 0 | ROZPOCET
323 | K | 762382011 | Heverování a podepření tesařských konstrukcí krovů, prázdná vazba do 9 m | kus | 6 |  | 0 | CS ÚRS 2019 01 |  | základní |  | 0 | 0.0561 | 0.3366 | 0 | 0 | 16 | K | 2 |  |  |  | ROZPOCET | 0 | 0 | 0 | 0 | 0 | 1 | 0 | 16 | 976998946
| PP |  | Heverování a podepření tesařských konstrukcí krovů prázdná vazba, rozpětí do 9 m | [14 empty] | PP | 2
324 | K | 762381011 | Heverování a podepření tesařských konstrukcí krovů, plná vazba do 9 m | kus | 4 |  | 0 | CS ÚRS 2019 01 |  | základní |  | 0 | 0.10175 | 0.407 | 0 | 0 | 16 | K | 2 |  |  |  | ROZPOCET | 0 | 0 | 0 | 0 | 0 | 1 | 0 | 16 | -282386574
| PP |  | Heverování a podepření tesařských konstrukcí krovů plná vazba, rozpětí do 9 m | [14 empty] | PP | 2
325 | K | 762331932 | Vyřezání části střešní vazby průřezové plochy řeziva do 288 cm2 délky do 5 m | m | 77.05 |  | 0 | CS ÚRS 2019 01 |  | základní |  | 0 | 0 | 0 | 0.01584 | 1.2205 | 16 | K | 2 |  |  |  | ROZPOCET | 0 | 0 | 0 | 0 | 0 | 1 | 0 | 16 | -1586927661
| PP |  | Vázané konstrukce krovů vyřezání části střešní vazby průřezové plochy řeziva přes 224 do 288 cm2, délky vyřezané části krovového prvku přes 3 do 5 m | [14 empty] | PP | 2
| VV |  | 2*4+4*2+5*6"krokve |  | 46 | [12 empty] | VV | 2 | 2 | True | 0 | ROZPOCET
| VV |  | 3+4*3"vaznice |  | 15 | [12 empty] | VV | 2 | 2 | True | 0 | ROZPOCET
| VV |  | 1,5*3+0,5*3"stojky |  | 6 | [12 empty] | VV | 2 | 2 | True | 0 | ROZPOCET
| VV |  | 67*1,15 'Přepočtené koeficientem množství |  | 77.05 | [12 empty] | VV | 2 | 2 | False | 1 | ROZPOCET
326 | K | 762332922 | Doplnění části střešní vazby z hranolů průřezové plochy do 224 cm2 včetně materiálu | m | 16 |  | 0 | CS ÚRS 2019 01 |  | základní |  | 0 | 0.01363 | 0.21808 | 0 | 0 | 16 | K | 2 |  |  |  | ROZPOCET | 0 | 0 | 0 | 0 | 0 | 1 | 0 | 16 | -333407886
| PP |  | Vázané konstrukce krovů doplnění části střešní vazby z hranolů, nebo hranolků (materiál v ceně), průřezové plochy přes 120 do 224 cm2 | [14 empty] | PP | 2
327 | K | 762332923 | Doplnění části střešní vazby z hranolů průřezové plochy do 288 cm2 včetně materiálu | m | 38.525 |  | 0 | CS ÚRS 2019 01 |  | základní |  | 0 | 0.01752 | 0.67496 | 0 | 0 | 16 | K | 2 |  |  |  | ROZPOCET | 0 | 0 | 0 | 0 | 0 | 1 | 0 | 16 | 376047849
| PP |  | Vázané konstrukce krovů doplnění části střešní vazby z hranolů, nebo hranolků (materiál v ceně), průřezové plochy přes 224 do 288 cm2 | [14 empty] | PP | 2
| VV |  | 77,05*1/2 |  | 38.525 | [12 empty] | VV | 2 | 2 | True | 0 | ROZPOCET
328 | K | 762123210 | Montáž tesařských stěn vázaných s ocelovými spojkami z hraněného řeziva průřezové plochy do 100 cm2 | m | 90 |  | 0 | CS ÚRS 2019 01 |  | základní |  | 0 | 0 | 0 | 0 | 0 | 16 | K | 2 |  |  |  | ROZPOCET | 0 | 0 | 0 | 0 | 0 | 1 | 0 | 16 | -1231269549
| PP |  | Montáž konstrukce stěn a příček vázaných z fošen, hranolů, hranolků, s použitím ocelových spojek (spojky ve specifikaci), průřezové plochy do 100 cm2 | [14 empty] | PP | 2
| VV |  | 2,5*(7,5+6)/0,625"spojovací chodba |  | 54 | [12 empty] | VV | 2 | 2 | True | 0 | ROZPOCET
| VV |  | 1*4"pod okny spojovací chodby |  | 4 | [12 empty] | VV | 2 | 2 | True | 0 | ROZPOCET
| VV |  | 4*8"zavětrování spojovací chodby |  | 32 | [12 empty] | VV | 2 | 2 | True | 0 | ROZPOCET
329 | M | 60512125 | hranol stavební řezivo průřezu do 120cm2 do dl 6m | m3 | 0.949 |  | 0 | CS ÚRS 2019 01 |  | základní |  | 0 | 0.55 | 0.52195 | 0 | 0 | 32 | M | 2 |  |  |  | ROZPOCET | 0 | 0 | 0 | 0 | 0 | 1 | 0 | 16 | 26838766
| PP |  | hranol stavební řezivo průřezu do 120cm2 do dl 6m | [14 empty] | PP | 2
| VV |  | 2,5*(7,5+6)/0,625*0,06*0,16"spojovací chodba |  | 0.518 | [12 empty] | VV | 2 | 2 | True | 0 | ROZPOCET
| VV |  | 1*4*0,06*0,16"pod okny spojovací chodby |  | 0.038 | [12 empty] | VV | 2 | 2 | True | 0 | ROZPOCET
| VV |  | 4*8*0,06*0,16"zavětrování spojovací chodby |  | 0.307 | [12 empty] | VV | 2 | 2 | True | 0 | ROZPOCET
| VV |  | 0,863*1,1 'Přepočtené koeficientem množství |  | 0.949 | [12 empty] | VV | 2 | 2 | False | 1 | ROZPOCET
330 | K | 762195000 | Spojovací prostředky pro montáž stěn, příček, bednění stěn | m3 | 0.949 |  | 0 | CS ÚRS 2019 01 |  | základní |  | 0 | 0.01266 | 0.012014 | 0 | 0 | 16 | K | 2 |  |  |  | ROZPOCET | 0 | 0 | 0 | 0 | 0 | 1 | 0 | 16 | 997152105
| PP |  | Spojovací prostředky stěn a příček hřebíky, svory, fixační prkna | [14 empty] | PP | 2
| VV |  | 0,863*1,1 'Přepočtené koeficientem množství |  | 0.949 | [12 empty] | VV | 2 | 2 | False | 1 | ROZPOCET
331 | K | 762332141 | Montáž vázaných kcí krovů pravidelných z hraněného řeziva plochy do 120 cm2 s ocelovými spojkami | m | 35.313 |  | 0 | CS ÚRS 2019 01 |  | základní |  | 0 | 0 | 0 | 0 | 0 | 16 | K | 2 |  |  |  | ROZPOCET | 0 | 0 | 0 | 0 | 0 | 1 | 0 | 16 | 186072621
| PP |  | Montáž vázaných konstrukcí krovů střech pultových, sedlových, valbových, stanových čtvercového nebo obdélníkového půdorysu, z řeziva hraněného s použitím ocelových spojek (spojky ve specifikaci), průřezové plochy do 120 cm2 | [14 empty] | PP | 2
| VV |  | 7,5/0,6*2,825"krokvičky nad spojovací chodbou |  | 35.313 | [12 empty] | VV | 2 | 2 | True | 0 | ROZPOCET
332 | M | 60512125 | hranol stavební řezivo průřezu do 120cm2 do dl 6m | m3 | 0.466 |  | 0 | CS ÚRS 2019 01 |  | základní |  | 0 | 0.55 | 0.2563 | 0 | 0 | 32 | M | 2 |  |  |  | ROZPOCET | 0 | 0 | 0 | 0 | 0 | 1 | 0 | 16 | 888884361
| PP |  | hranol stavební řezivo průřezu do 120cm2 do dl 6m | [14 empty] | PP | 2
| VV |  | 7,5/0,6*2,825*0,06*0,2"krokvičky nad spojovací chodbou |  | 0.424 | [12 empty] | VV | 2 | 2 | True | 0 | ROZPOCET
| VV |  | 0,424*1,1 'Přepočtené koeficientem množství |  | 0.466 | [12 empty] | VV | 2 | 2 | False | 1 | ROZPOCET
333 | K | 762332143 | Montáž vázaných kcí krovů pravidelných z hraněného řeziva plochy do 288 cm2 s ocelovými spojkami | m | 29 |  | 0 | CS ÚRS 2019 01 |  | základní |  | 0 | 0 | 0 | 0 | 0 | 16 | K | 2 |  |  |  | ROZPOCET | 0 | 0 | 0 | 0 | 0 | 1 | 0 | 16 | 485406565
| PP |  | Montáž vázaných konstrukcí krovů střech pultových, sedlových, valbových, stanových čtvercového nebo obdélníkového půdorysu, z řeziva hraněného s použitím ocelových spojek (spojky ve specifikaci), průřezové plochy přes 224 do 288 cm2 | [14 empty] | PP | 2
| VV |  | 7,5+6"spojovací chodba-hranol na stropu pod stěnou |  | 13.5 | [12 empty] | VV | 2 | 2 | True | 0 | ROZPOCET
| VV |  | 8,5+7"spojovací chodba-hranol na horní ploše stěny |  | 15.5 | [12 empty] | VV | 2 | 2 | True | 0 | ROZPOCET
334 | M | 60512135 | hranol stavební řezivo průřezu do 288cm2 do dl 6m | m3 | 0.871 |  | 0 | CS ÚRS 2019 01 |  | základní |  | 0 | 0.55 | 0.47905 | 0 | 0 | 32 | M | 2 |  |  |  | ROZPOCET | 0 | 0 | 0 | 0 | 0 | 1 | 0 | 16 | 548389465
| PP |  | hranol stavební řezivo průřezu do 288cm2 do dl 6m | [14 empty] | PP | 2
| VV |  | (7,5+6)*0,16*0,16"spojovací chodba-hranol na stropu pod stěnou |  | 0.346 | [12 empty] | VV | 2 | 2 | True | 0 | ROZPOCET
| VV |  | (8,5+7)*0,16*0,18"spojovací chodba-hranol na horní ploše stěny |  | 0.446 | [12 empty] | VV | 2 | 2 | True | 0 | ROZPOCET
| VV |  | 0,792*1,1 'Přepočtené koeficientem množství |  | 0.871 | [12 empty] | VV | 2 | 2 | False | 1 | ROZPOCET
335 | K | 762395000 | Spojovací prostředky krovů, bednění, laťování, nadstřešních konstrukcí | m3 | 1.338 |  | 0 | CS ÚRS 2019 01 |  | základní |  | 0 | 0.02337 | 0.031269 | 0 | 0 | 16 | K | 2 |  |  |  | ROZPOCET | 0 | 0 | 0 | 0 | 0 | 1 | 0 | 16 | -51654531
| PP |  | Spojovací prostředky krovů, bednění a laťování, nadstřešních konstrukcí svory, prkna, hřebíky, pásová ocel, vruty | [14 empty] | PP | 2
| VV |  | 1,216*1,1 'Přepočtené koeficientem množství |  | 1.338 | [12 empty] | VV | 2 | 2 | False | 1 | ROZPOCET
336 | K | 762341811 | Demontáž bednění střech z prken | m2 | 34.8 |  | 0 | CS ÚRS 2019 01 |  | základní |  | 0 | 0 | 0 | 0.015 | 0.522 | 16 | K | 2 |  |  |  | ROZPOCET | 0 | 0 | 0 | 0 | 0 | 1 | 0 | 16 | 113755468
| PP |  | Demontáž bednění a laťování bednění střech rovných, obloukových, sklonu do 60° se všemi nadstřešními konstrukcemi z prken hrubých, hoblovaných tl. do 32 mm | [14 empty] | PP | 2
337 | K | 762431210 | Montáž obložení stěn deskami z dřevovláknitých hmot tvrdými | m2 | 29.4 |  | 0 | CS ÚRS 2019 01 |  | základní |  | 0 | 0 | 0 | 0 | 0 | 16 | K | 2 |  |  |  | ROZPOCET | 0 | 0 | 0 | 0 | 0 | 1 | 0 | 16 | 1359556238
| PP |  | Obložení stěn montáž deskami z dřevovláknitých hmot včetně tvarování a úpravy pro olištování spár tvrdými | [14 empty] | PP | 2
338 | M | 60711501 | deska dřevovláknitá tvrdá MDF surová 1840x2750mm tl 12mm | m2 | 30.576 |  | 0 | CS ÚRS 2019 01 |  | základní |  | 0 | 0.0096 | 0.29353 | 0 | 0 | 32 | M | 2 |  |  |  | ROZPOCET | 0 | 0 | 0 | 0 | 0 | 1 | 0 | 16 | -944316480
| PP |  | deska dřevovláknitá tvrdá MDF surová 1840x2750mm tl 12mm | [14 empty] | PP | 2
| VV |  | (6,9+6,7)*2,5-1*1,3*2-1*1*2 |  | 29.4 | [12 empty] | VV | 2 | 2 | True | 0 | ROZPOCET
| VV |  | 29,4*1,04 'Přepočtené koeficientem množství |  | 30.576 | [12 empty] | VV | 2 | 2 | False | 1 | ROZPOCET
339 | K | 762813115 | Montáž vrchního záklopu z desek dřevotřískových na pero a drážku | m2 | 28.5 |  | 0 | CS ÚRS 2019 01 |  | základní |  | 0 | 0 | 0 | 0 | 0 | 16 | K | 2 |  |  |  | ROZPOCET | 0 | 0 | 0 | 0 | 0 | 1 | 0 | 16 | -1907242639
| PP |  | Záklop stropů montáž (materiál ve specifikaci) vrchního z desek dřevotřískových nebo dřevoštěpkových na pero a drážku | [14 empty] | PP | 2
| P |  | Poznámka k položce: lepených k podkladu bodově a po obvodu, lepidlo kompatibilní s polystyrenem | [14 empty] | P | 2
340 | M | 60726285 | deska dřevoštěpková OSB 3 P+D broušená tl 22mm | m2 | 30.78 |  | 0 | CS ÚRS 2019 01 |  | základní |  | 0 | 0.0128 | 0.39398 | 0 | 0 | 32 | M | 2 |  |  |  | ROZPOCET | 0 | 0 | 0 | 0 | 0 | 1 | 0 | 16 | -415529640
| PP |  | deska dřevoštěpková OSB 3 P+D broušená tl 22mm | [14 empty] | PP | 2
| VV |  | 28,5*1,08 'Přepočtené koeficientem množství |  | 30.78 | [12 empty] | VV | 2 | 2 | False | 1 | ROZPOCET
341 | K | R029 | Stavební přípomoce a konstrukce, D+M | kpl | 1 |  | 0 |  |  | základní |  | 0 | 0 | 0 | 0 | 0 | 16 | K | 2 |  |  |  | ROZPOCET | 0 | 0 | 0 | 0 | 0 | 1 | 0 | 16 | 1760946040
| PP |  | Stavební přípomoce a konstrukce, D+M | [14 empty] | PP | 2
| P |  | Poznámka k položce: vč. atypického spojovacího materiálu či tesařského kování a kotvení | [14 empty] | P | 2
342 | K | 998762102 | Přesun hmot tonážní pro kce tesařské v objektech v do 12 m | t | 3.625 |  | 0 | CS ÚRS 2019 01 |  | základní |  | 0 | 0 | 0 | 0 | 0 | 16 | K | 2 |  |  |  | ROZPOCET | 0 | 0 | 0 | 0 | 0 | 1 | 0 | 16 | 429720242
| PP |  | Přesun hmot pro konstrukce tesařské stanovený z hmotnosti přesunovaného materiálu vodorovná dopravní vzdálenost do 50 m v objektech výšky přes 6 do 12 m | [14 empty] | PP | 2
343 | K | 998762181 | Příplatek k přesunu hmot tonážní 762 prováděný bez použití mechanizace | t | 3.625 |  | 0 | CS ÚRS 2019 01 |  | základní |  | 0 | 0 | 0 | 0 | 0 | 16 | K | 2 |  |  |  | ROZPOCET | 0 | 0 | 0 | 0 | 0 | 1 | 0 | 16 | -1733660674
| PP |  | Přesun hmot pro konstrukce tesařské stanovený z hmotnosti přesunovaného materiálu Příplatek k cenám za přesun prováděný bez použití mechanizace pro jakoukoliv výšku objektu | [14 empty] | PP | 2
| D | 763 | Konstrukce suché výstavby |  |  |  | 0 |  |  |  |  | 0 |  | 3.7693 |  | 0.50958 | 2 | D | 1 |  |  |  | ROZPOCET | [6 empty] | 0
344 | K | 763121621 | Montáž desek tl 12,5 mm na nosnou kci SDK stěna předsazená | m2 | 58.8 |  | 0 | CS ÚRS 2019 01 |  | základní |  | 0 | 0.00043 | 0.025284 | 0 | 0 | 16 | K | 2 |  |  |  | ROZPOCET | 0 | 0 | 0 | 0 | 0 | 1 | 0 | 16 | -803933620
| PP |  | Stěna předsazená ze sádrokartonových desek montáž desek na nosnou konstrukci, tl. 12,5 mm | [14 empty] | PP | 2
345 | M | 59030034 | deska SDK protipožární impregnovaná DFH2 tl 12,5mm | m2 | 32.34 |  | 0 | CS ÚRS 2019 01 |  | základní |  | 0 | 0.0105 | 0.33957 | 0 | 0 | 32 | M | 2 |  |  |  | ROZPOCET | 0 | 0 | 0 | 0 | 0 | 1 | 0 | 16 | -380780079
| PP |  | deska SDK protipožární impregnovaná DFH2 tl 12,5mm | [14 empty] | PP | 2
| VV |  | (6,9+6,7)*2,5-1*1,3*2-1*1*2 |  | 29.4 | [12 empty] | VV | 2 | 2 | True | 0 | ROZPOCET
| VV |  | 29,4*1,1 'Přepočtené koeficientem množství |  | 32.34 | [12 empty] | VV | 2 | 2 | False | 1 | ROZPOCET
346 | M | 59030914 | deska sádrovláknitá univerzální tl 12,5mm | m2 | 30.576 |  | 0 | CS ÚRS 2019 01 |  | základní |  | 0 | 0.015 | 0.45864 | 0 | 0 | 32 | M | 2 |  |  |  | ROZPOCET | 0 | 0 | 0 | 0 | 0 | 1 | 0 | 16 | -970847079
| PP |  | deska sádrovláknitá univerzální tl 12,5mm | [14 empty] | PP | 2
| VV |  | (6,9+6,7)*2,5-1*1,3*2-1*1*2 |  | 29.4 | [12 empty] | VV | 2 | 2 | True | 0 | ROZPOCET
| VV |  | 29,4*1,04 'Přepočtené koeficientem množství |  | 30.576 | [12 empty] | VV | 2 | 2 | False | 1 | ROZPOCET
347 | K | 763121631 | Montáž desek celoplošně lepených SDK stěna předsazená | m2 | 58.8 |  | 0 | CS ÚRS 2019 01 |  | základní |  | 0 | 0.00142 | 0.083496 | 0 | 0 | 16 | K | 2 |  |  |  | ROZPOCET | 0 | 0 | 0 | 0 | 0 | 1 | 0 | 16 | -367597256
| PP |  | Stěna předsazená ze sádrokartonových desek montáž desek lepených celoplošně | [14 empty] | PP | 2
348 | M | 59030033 | deska SDK protipožární DF tl 18mm | m2 | 64.68 |  | 0 | CS ÚRS 2019 01 |  | základní |  | 0 | 0.015 | 0.9702 | 0 | 0 | 32 | M | 2 |  |  |  | ROZPOCET | 0 | 0 | 0 | 0 | 0 | 1 | 0 | 16 | 692909800
| PP |  | deska SDK protipožární DF tl 18mm | [14 empty] | PP | 2
| VV |  | ((6,9+6,7)*2,5-1*1,3*2-1*1*2)*2 |  | 58.8 | [12 empty] | VV | 2 | 2 | True | 0 | ROZPOCET
| VV |  | 58,8*1,1 'Přepočtené koeficientem množství |  | 64.68 | [12 empty] | VV | 2 | 2 | False | 1 | ROZPOCET
349 | K | 763121712 | SDK stěna předsazená zalomení | m | 10 |  | 0 | CS ÚRS 2019 01 |  | základní |  | 0 | 0.00091 | 0.0091 | 0 | 0 | 16 | K | 2 |  |  |  | ROZPOCET | 0 | 0 | 0 | 0 | 0 | 1 | 0 | 16 | 919248320
| PP |  | Stěna předsazená ze sádrokartonových desek ostatní konstrukce a práce na předsazených stěnách ze sádrokartonových desek zalomení stěny | [14 empty] | PP | 2
| VV |  | 2,5*4 |  | 10 | [12 empty] | VV | 2 | 2 | True | 0 | ROZPOCET
350 | K | 763121715 | SDK stěna předsazená úprava styku stěny a podhledu separační páskou a silikonováním | m | 17 |  | 0 | CS ÚRS 2019 01 |  | základní |  | 0 | 4e-05 | 0.00068 | 0 | 0 | 16 | K | 2 |  |  |  | ROZPOCET | 0 | 0 | 0 | 0 | 0 | 1 | 0 | 16 | 1684434589
| PP |  | Stěna předsazená ze sádrokartonových desek ostatní konstrukce a práce na předsazených stěnách ze sádrokartonových desek úprava styku stěny a podhledu separační páskou se silikonem | [14 empty] | PP | 2
351 | K | 763135102 | Montáž SDK kazetového podhledu z kazet 600x600 mm na zavěšenou polozapuštěnou nosnou konstrukci | m2 | 10.5 |  | 0 | CS ÚRS 2019 01 |  | základní |  | 0 | 0.00139 | 0.014595 | 0 | 0 | 16 | K | 2 |  |  |  | ROZPOCET | 0 | 0 | 0 | 0 | 0 | 1 | 0 | 16 | 396153265
| PP |  | Montáž sádrokartonového podhledu kazetového demontovatelného, velikosti kazet 600x600 mm včetně zavěšené nosné konstrukce polozapuštěné | [14 empty] | PP | 2
| VV |  | 10,5"202, 203 a 204 |  | 10.5 | [12 empty] | VV | 2 | 2 | True | 0 | ROZPOCET
352 | M | 59030571 | podhled kazetový bez děrování polozapuštená hrana tl 10mm 600x600mm | m2 | 11.025 |  | 0 | CS ÚRS 2019 01 |  | základní |  | 0 | 0.008 | 0.0882 | 0 | 0 | 32 | M | 2 |  |  |  | ROZPOCET | 0 | 0 | 0 | 0 | 0 | 1 | 0 | 16 | -589185965
| PP |  | podhled kazetový bez děrování polozapuštená hrana tl 10mm 600x600mm | [14 empty] | PP | 2
| VV |  | 10,5*1,05 'Přepočtené koeficientem množství |  | 11.025 | [12 empty] | VV | 2 | 2 | False | 1 | ROZPOCET
353 | K | 763135701 | Příplatek k montáži SDK podhledu za montáž jedné vrstvy zvukové izolace | m2 | 10.5 |  | 0 | CS ÚRS 2019 01 |  | základní |  | 0 | 0 | 0 | 0 | 0 | 16 | K | 2 |  |  |  | ROZPOCET | 0 | 0 | 0 | 0 | 0 | 1 | 0 | 16 | 115603821
| PP |  | Montáž sádrokartonového podhledu Příplatek k cenám: za montáž jedné vrstvy zvukové izolace | [14 empty] | PP | 2
| VV |  | 10,5"202, 203 a 204 |  | 10.5 | [12 empty] | VV | 2 | 2 | True | 0 | ROZPOCET
354 | M | 63150970 | pás tepelně izolační příčkový akustický λ=0,036-0,037 tl 60mm | m2 | 10.71 |  | 0 | CS ÚRS 2019 01 |  | základní |  | 0 | 0.003 | 0.03213 | 0 | 0 | 32 | M | 2 |  |  |  | ROZPOCET | 0 | 0 | 0 | 0 | 0 | 1 | 0 | 16 | 2070982031
| PP |  | pás tepelně izolační příčkový akustický λ=0,036-0,037 tl 60mm | [14 empty] | PP | 2
| VV |  | 10,5*1,02 'Přepočtené koeficientem množství |  | 10.71 | [12 empty] | VV | 2 | 2 | False | 1 | ROZPOCET
355 | K | 763153612 | Montáž dvou vrstev desek SDK podlaha | m2 | 15 |  | 0 | CS ÚRS 2019 01 |  | základní |  | 0 | 0.01056 | 0.1584 | 0 | 0 | 16 | K | 2 |  |  |  | ROZPOCET | 0 | 0 | 0 | 0 | 0 | 1 | 0 | 16 | -2762311
| PP |  | Podlaha ze sádrokartonových desek montáž desek dvou vrstev | [14 empty] | PP | 2
356 | M | 59030034 | deska SDK protipožární impregnovaná DFH2 tl 12,5mm | m2 | 16.5 |  | 0 | CS ÚRS 2019 01 |  | základní |  | 0 | 0.0105 | 0.17325 | 0 | 0 | 32 | M | 2 |  |  |  | ROZPOCET | 0 | 0 | 0 | 0 | 0 | 1 | 0 | 16 | 1789957901
| PP |  | deska SDK protipožární impregnovaná DFH2 tl 12,5mm | [14 empty] | PP | 2
| VV |  | 15"spojovací chodba |  | 15 | [12 empty] | VV | 2 | 2 | True | 0 | ROZPOCET
| VV |  | 15*1,1 'Přepočtené koeficientem množství |  | 16.5 | [12 empty] | VV | 2 | 2 | False | 1 | ROZPOCET
357 | M | 59591273 | deska sádrovláknitá protipožární tl 15mm | m2 | 16.5 |  | 0 | CS ÚRS 2019 01 |  | základní |  | 0 | 0.0121 | 0.19965 | 0 | 0 | 32 | M | 2 |  |  |  | ROZPOCET | 0 | 0 | 0 | 0 | 0 | 1 | 0 | 16 | -1797865991
| PP |  | deska sádrovláknitá protipožární tl 15mm | [14 empty] | PP | 2
| VV |  | 15*1,1 'Přepočtené koeficientem množství |  | 16.5 | [12 empty] | VV | 2 | 2 | False | 1 | ROZPOCET
358 | K | 763164638 | SDK obklad kovových kcí tvaru U š do 1,2 m desky 2xDF 15 | m | 13.6 |  | 0 | CS ÚRS 2019 01 |  | základní |  | 0 | 0.0307 | 0.41752 | 0 | 0 | 16 | K | 2 |  |  |  | ROZPOCET | 0 | 0 | 0 | 0 | 0 | 1 | 0 | 16 | -1328966449
| PP |  | Obklad ze sádrokartonových desek konstrukcí kovových včetně ochranných úhelníků ve tvaru U rozvinuté šíře přes 0,6 do 1,2 m, opláštěný deskou protipožární DF, tl. 2 x 15 mm | [14 empty] | PP | 2
| VV |  | 3,5+4,6+5,5 |  | 13.6 | [12 empty] | VV | 2 | 2 | True | 0 | ROZPOCET
359 | K | 762810175 | Záklop stropů dvouvrstvý z cementotřískových desek tl 14+14 mm na sraz šroubovaných na rošt | m2 | 1.488 |  | 0 | CS ÚRS 2019 01 |  | základní |  | 0 | 0.04315 | 0.064207 | 0 | 0 | 16 | K | 2 |  |  |  | ROZPOCET | 0 | 0 | 0 | 0 | 0 | 1 | 0 | 16 | -501508615
| PP |  | Záklop stropů z cementotřískových desek dvouvrstvých šroubovaných na rošt na sraz, tloušťky desky 14+14 mm | [14 empty] | PP | 2
| VV |  | 0,46*1,95+0,26*2 |  | 1.417 | [12 empty] | VV | 2 | 2 | True | 0 | ROZPOCET
| VV |  | 1,417*1,05 'Přepočtené koeficientem množství |  | 1.488 | [12 empty] | VV | 2 | 2 | False | 1 | ROZPOCET
360 | K | R006 | Příplatek za desku tl. 16 mm, D+M | m2 | 1.488 |  | 0 |  |  | základní |  | 0 | 0 | 0 | 0 | 0 | 16 | K | 2 |  |  |  | ROZPOCET | 0 | 0 | 0 | 0 | 0 | 1 | 0 | 16 | -483931679
| PP |  | Příplatek za desku tl. 16 mm, D+M | [14 empty] | PP | 2
| P |  | Poznámka k položce: z desek vytvožen kastlíks boky, čely a záklopem, nad nosníkem výtahu na vrcholu výtahové šachty | [14 empty] | P | 2
| VV |  | 0,46*1,95+0,26*2 |  | 1.417 | [12 empty] | VV | 2 | 2 | True | 0 | ROZPOCET
| VV |  | 1,417*1,05 'Přepočtené koeficientem množství |  | 1.488 | [12 empty] | VV | 2 | 2 | False | 1 | ROZPOCET
361 | K | 763231253 | Sádrovláknitý podhled protipožární deska 2x15 dvouvrstvá spodní kce profil CD+UD TI 60 mm 40 kg/m3 | m2 | 15.75 |  | 0 | CS ÚRS 2019 01 |  | základní |  | 0 | 0.03153 | 0.4966 | 0 | 0 | 16 | K | 2 |  |  |  | ROZPOCET | 0 | 0 | 0 | 0 | 0 | 1 | 0 | 16 | 279863532
| PP |  | Podhled ze sádrovláknitých desek dvouvrstvá zavěšená spodní konstrukce z ocelových profilů CD, UD dvojitě opláštěná deskami protipožárními tl. 2 x 15 mm, TI tl. 60 mm 40 kg/m3 | [14 empty] | PP | 2
| VV |  | 15"spojovací chodba |  | 15 | [12 empty] | VV | 2 | 2 | True | 0 | ROZPOCET
| VV |  | 15*1,05 'Přepočtené koeficientem množství |  | 15.75 | [12 empty] | VV | 2 | 2 | False | 1 | ROZPOCET
362 | K | R013 | Příplatek za zdvojený cw profil v osové vzdálenosti do 500 mm | m2 | 15.75 |  | 0 |  |  | základní |  | 0 | 0 | 0 | 0 | 0 | 16 | K | 2 |  |  |  | ROZPOCET | 0 | 0 | 0 | 0 | 0 | 1 | 0 | 16 | -1869484393
| PP |  | Příplatek za zdvojený cw50 profil v osové vzdálenosti do 500 mm | [14 empty] | PP | 2
| VV |  | 15*1,05 'Přepočtené koeficientem množství |  | 15.75 | [12 empty] | VV | 2 | 2 | False | 1 | ROZPOCET
363 | K | 763161822 | Demontáž SDK podkroví s dvouvrstvou nosnou kcí z ocelových profilů opláštění dvojité | m2 | 10.5 |  | 0 | CS ÚRS 2019 01 |  | základní |  | 0 | 0 | 0 | 0.02833 | 0.29746 | 16 | K | 2 |  |  |  | ROZPOCET | 0 | 0 | 0 | 0 | 0 | 1 | 0 | 16 | 654072272
| PP |  | Demontáž podkroví ze sádrokartonových desek s nosnou konstrukcí dvouvrstvou z ocelových profilů, opláštění dvojité | [14 empty] | PP | 2
| VV |  | 3*3,5 |  | 10.5 | [12 empty] | VV | 2 | 2 | True | 0 | ROZPOCET
364 | K | 763112994 | Vyspravení SDK příčky, předsazené stěny plochy do 1,5 m2 deska 1xH2DF 15 | kus | 4 |  | 0 | CS ÚRS 2019 01 |  | základní |  | 0 | 0.02617 | 0.10468 | 0.01975 | 0.079 | 16 | K | 2 |  |  |  | ROZPOCET | 0 | 0 | 0 | 0 | 0 | 1 | 0 | 16 | -862361750
| PP |  | Vyspravení sádrokartonových příček nebo předsazených stěn plochy jednotlivě přes 1,00 do 1,50 m2 desky tl. 15 mm protipožární impregnované H2DF | [14 empty] | PP | 2
365 | K | 763131915 | Zhotovení otvoru vel. do 2 m2 v SDK podhledu a podkroví s vyztužením profily | kus | 1 |  | 0 | CS ÚRS 2019 01 |  | základní |  | 0 | 0.00304 | 0.00304 | 0.044 | 0.044 | 16 | K | 2 |  |  |  | ROZPOCET | 0 | 0 | 0 | 0 | 0 | 1 | 0 | 16 | -815456108
| PP |  | Zhotovení otvorů v podhledech a podkrovích ze sádrokartonových desek pro prostupy (voda, elektro, topení, VZT), osvětlení, sprinklery, revizní klapky včetně vyztužení profily, velikost přes 1,00 do 2,00 m2 | [14 empty] | PP | 2
366 | K | 763182411 | SDK opláštění obvodu střešního okna z desek a UA profilů hloubky do 0,5 m | m | 5.2 |  | 0 | CS ÚRS 2019 01 |  | základní |  | 0 | 0.00488 | 0.025376 | 0 | 0 | 16 | K | 2 |  |  |  | ROZPOCET | 0 | 0 | 0 | 0 | 0 | 1 | 0 | 16 | -1466960819
| PP |  | Výplně otvorů konstrukcí ze sádrokartonových desek opláštění obvodu střešního okna z desek a UA profilů hloubky do 0,5 m | [14 empty] | PP | 2
| VV |  | 2*(1+1,6) |  | 5.2 | [12 empty] | VV | 2 | 2 | True | 0 | ROZPOCET
367 | K | 763132994 | Vyspravení SDK podhledu, podkroví plochy do 1,5 m2 deska 1xH2DF 15 | kus | 4 |  | 0 | CS ÚRS 2019 01 |  | základní |  | 0 | 0.02617 | 0.10468 | 0.02228 | 0.08912 | 16 | K | 2 |  |  |  | ROZPOCET | 0 | 0 | 0 | 0 | 0 | 1 | 0 | 16 | 1696480282
| PP |  | Vyspravení sádrokartonových podhledů nebo podkroví plochy jednotlivě přes 1,00 do 1,50 m2 desky tl. 15 mm protipožární impregnované H2DF | [14 empty] | PP | 2
368 | K | 998763302 | Přesun hmot tonážní pro sádrokartonové konstrukce v objektech v do 12 m | t | 3.769 |  | 0 | CS ÚRS 2019 01 |  | základní |  | 0 | 0 | 0 | 0 | 0 | 16 | K | 2 |  |  |  | ROZPOCET | 0 | 0 | 0 | 0 | 0 | 1 | 0 | 16 | -1110454618
| PP |  | Přesun hmot pro konstrukce montované z desek sádrokartonových, sádrovláknitých, cementovláknitých nebo cementových stanovený z hmotnosti přesunovaného materiálu vodorovná dopravní vzdálenost do 50 m v objektech výšky přes 6 do 12 m | [14 empty] | PP | 2
369 | K | 998763381 | Příplatek k přesunu hmot tonážní 763 SDK prováděný bez použití mechanizace | t | 3.769 |  | 0 | CS ÚRS 2019 01 |  | základní |  | 0 | 0 | 0 | 0 | 0 | 16 | K | 2 |  |  |  | ROZPOCET | 0 | 0 | 0 | 0 | 0 | 1 | 0 | 16 | 356365222
| PP |  | Přesun hmot pro konstrukce montované z desek sádrokartonových, sádrovláknitých, cementovláknitých nebo cementových Příplatek k cenám za přesun prováděný bez použití mechanizace pro jakoukoliv výšku objektu | [14 empty] | PP | 2
| D | 764 | Konstrukce klempířské |  |  |  | 0 |  |  |  |  | 0 |  | 0.21285 |  | 0.2445 | 2 | D | 1 |  |  |  | ROZPOCET | [6 empty] | 0
370 | K | 764001821 | Demontáž krytiny ze svitků nebo tabulí do suti | m2 | 34.8 |  | 0 | CS ÚRS 2019 01 |  | základní |  | 0 | 0 | 0 | 0.00594 | 0.20671 | 16 | K | 2 |  |  |  | ROZPOCET | 0 | 0 | 0 | 0 | 0 | 1 | 0 | 16 | -564920597
| PP |  | Demontáž klempířských konstrukcí krytiny ze svitků nebo tabulí do suti | [14 empty] | PP | 2
| VV |  | 29 |  | 29 | [12 empty] | VV | 2 | 2 | True | 0 | ROZPOCET
| VV |  | 29*1,2 'Přepočtené koeficientem množství |  | 34.8 | [12 empty] | VV | 2 | 2 | False | 1 | ROZPOCET
371 | K | 764001881 | Demontáž nároží z hřebenáčů do suti | m | 3 |  | 0 | CS ÚRS 2019 01 |  | základní |  | 0 | 0 | 0 | 0.00187 | 0.00561 | 16 | K | 2 |  |  |  | ROZPOCET | 0 | 0 | 0 | 0 | 0 | 1 | 0 | 16 | 737328116
| PP |  | Demontáž klempířských konstrukcí oplechování nároží z hřebenáčů do suti | [14 empty] | PP | 2
372 | K | 764001891 | Demontáž úžlabí do suti | m | 3.5 |  | 0 | CS ÚRS 2019 01 |  | základní |  | 0 | 0 | 0 | 0.00348 | 0.01218 | 16 | K | 2 |  |  |  | ROZPOCET | 0 | 0 | 0 | 0 | 0 | 1 | 0 | 16 | -946956824
| PP |  | Demontáž klempířských konstrukcí oplechování úžlabí do suti | [14 empty] | PP | 2
373 | K | 764001911 | Napojení klempířských konstrukcí na stávající délky spoje přes 0,5 m | m | 26 |  | 0 | CS ÚRS 2019 01 |  | základní |  | 0 | 0 | 0 | 0 | 0 | 16 | K | 2 |  |  |  | ROZPOCET | 0 | 0 | 0 | 0 | 0 | 1 | 0 | 16 | 1994585076
| PP |  | Napojení na stávající klempířské konstrukce délky spoje přes 0,5 m | [14 empty] | PP | 2
374 | M | 13824111 | plech Pz 275g/m2 tl 0,55mm svitek š 1000mm | t | 0.008 |  | 0 | CS ÚRS 2019 01 |  | základní |  | 0 | 1 | 0.008 | 0 | 0 | 32 | M | 2 |  |  |  | ROZPOCET | 0 | 0 | 0 | 0 | 0 | 1 | 0 | 16 | -256843607
| PP |  | plech Pz 275g/m2 tl 0,55mm svitek š 1000mm | [14 empty] | PP | 2
| VV |  | 26*0,00032 'Přepočtené koeficientem množství |  | 0.008 | [12 empty] | VV | 2 | 2 | False | 1 | ROZPOCET
375 | K | R028 | Příplatek za plech s lakovanou povrchovou úpravou | m | 26 |  | 0 |  |  | základní |  | 0 | 0 | 0 | 0 | 0 | 16 | K | 2 |  |  |  | ROZPOCET | 0 | 0 | 0 | 0 | 0 | 1 | 0 | 16 | 422277392
| PP |  | Příplatek za plech s lakovanou povrchovou úpravou a barvou dle stávající krytiny | [14 empty] | PP | 2
376 | K | 764002821 | Demontáž střešního výlezu do suti | kus | 1 |  | 0 | CS ÚRS 2019 01 |  | základní |  | 0 | 0 | 0 | 0.00906 | 0.00906 | 16 | K | 2 |  |  |  | ROZPOCET | 0 | 0 | 0 | 0 | 0 | 1 | 0 | 16 | 419247875
| PP |  | Demontáž klempířských konstrukcí střešního výlezu do suti | [14 empty] | PP | 2
| P |  | Poznámka k položce: určeno pro střešní okno | [14 empty] | P | 2
377 | K | 764002823 | Demontáž střešního výlezu k dalšímu použití | kus | 1 |  | 0 | CS ÚRS 2019 01 |  | základní |  | 0 | 0 | 0 | 0.00906 | 0.00906 | 16 | K | 2 |  |  |  | ROZPOCET | 0 | 0 | 0 | 0 | 0 | 1 | 0 | 16 | -871606358
| PP |  | Demontáž klempířských konstrukcí střešního výlezu k dalšímu použití | [14 empty] | PP | 2
| P |  | Poznámka k položce: určeno pro střešní okno | [14 empty] | P | 2
378 | K | 764003801 | Demontáž lemování trub, konzol, držáků, ventilačních nástavců a jiných kusových prvků do suti | kus | 1 |  | 0 | CS ÚRS 2019 01 |  | základní |  | 0 | 0 | 0 | 0.00188 | 0.00188 | 16 | K | 2 |  |  |  | ROZPOCET | 0 | 0 | 0 | 0 | 0 | 1 | 0 | 16 | 82169885
| PP |  | Demontáž klempířských konstrukcí lemování trub, konzol, držáků, ventilačních nástavců a ostatních kusových prvků do suti | [14 empty] | PP | 2
379 | K | 764212606 | Oplechování úžlabí z Pz s povrchovou úpravou rš 500 mm | m | 2.5 |  | 0 | CS ÚRS 2019 01 |  | základní |  | 0 | 0.00439 | 0.010975 | 0 | 0 | 16 | K | 2 |  |  |  | ROZPOCET | 0 | 0 | 0 | 0 | 0 | 1 | 0 | 16 | -988309276
| PP |  | Oplechování střešních prvků z pozinkovaného plechu s povrchovou úpravou úžlabí rš 500 mm | [14 empty] | PP | 2
380 | K | 764212634 | Oplechování štítu závětrnou lištou z Pz s povrchovou úpravou rš 330 mm | m | 16 |  | 0 | CS ÚRS 2019 01 |  | základní |  | 0 | 0.00287 | 0.04592 | 0 | 0 | 16 | K | 2 |  |  |  | ROZPOCET | 0 | 0 | 0 | 0 | 0 | 1 | 0 | 16 | -1353761736
| PP |  | Oplechování střešních prvků z pozinkovaného plechu s povrchovou úpravou štítu závětrnou lištou rš 330 mm | [14 empty] | PP | 2
| VV |  | 13,5+2,5 |  | 16 | [12 empty] | VV | 2 | 2 | True | 0 | ROZPOCET
381 | K | 764212663 | Oplechování rovné okapové hrany z Pz s povrchovou úpravou rš 250 mm | m | 12 |  | 0 | CS ÚRS 2019 01 |  | základní |  | 0 | 0.00227 | 0.02724 | 0 | 0 | 16 | K | 2 |  |  |  | ROZPOCET | 0 | 0 | 0 | 0 | 0 | 1 | 0 | 16 | 144967934
| PP |  | Oplechování střešních prvků z pozinkovaného plechu s povrchovou úpravou okapu okapovým plechem střechy rovné rš 250 mm | [14 empty] | PP | 2
382 | K | 764216641 | Oplechování rovných parapetů celoplošně lepené z Pz s povrchovou úpravou rš 150 mm | m | 4 |  | 0 | CS ÚRS 2019 01 |  | základní |  | 0 | 0.00163 | 0.00652 | 0 | 0 | 16 | K | 2 |  |  |  | ROZPOCET | 0 | 0 | 0 | 0 | 0 | 1 | 0 | 16 | -789719513
| PP |  | Oplechování parapetů z pozinkovaného plechu s povrchovou úpravou rovných celoplošně lepené, bez rohů rš 160 mm | [14 empty] | PP | 2
| VV |  | 1*4 |  | 4 | [12 empty] | VV | 2 | 2 | True | 0 | ROZPOCET
383 | K | 764311604 | Lemování rovných zdí střech s krytinou prejzovou nebo vlnitou z Pz s povrchovou úpravou rš 330 mm | m | 31.1 |  | 0 | CS ÚRS 2019 01 |  | základní |  | 0 | 0.00289 | 0.089879 | 0 | 0 | 16 | K | 2 |  |  |  | ROZPOCET | 0 | 0 | 0 | 0 | 0 | 1 | 0 | 16 | -558704177
| PP |  | Lemování zdí z pozinkovaného plechu s povrchovou úpravou boční nebo horní rovné, střech s krytinou prejzovou nebo vlnitou rš 330 mm | [14 empty] | PP | 2
| VV |  | 24*1,15+3,5 |  | 31.1 | [12 empty] | VV | 2 | 2 | True | 0 | ROZPOCET
384 | K | 764511601 | Žlab podokapní půlkruhový z Pz s povrchovou úpravou rš 250 mm | m | 12 |  | 0 | CS ÚRS 2019 01 |  | základní |  | 0 | 0.00137 | 0.01644 | 0 | 0 | 16 | K | 2 |  |  |  | ROZPOCET | 0 | 0 | 0 | 0 | 0 | 1 | 0 | 16 | -1815586320
| PP |  | Žlab podokapní z pozinkovaného plechu s povrchovou úpravou včetně háků a čel půlkruhový do rš 280 mm | [14 empty] | PP | 2
| VV |  | 3+9 |  | 12 | [12 empty] | VV | 2 | 2 | True | 0 | ROZPOCET
385 | K | 764511621 | Roh nebo kout půlkruhového podokapního žlabu z Pz s povrchovou úpravou rš 250 mm | kus | 1 |  | 0 | CS ÚRS 2019 01 |  | základní |  | 0 | 0.0002 | 0.0002 | 0 | 0 | 16 | K | 2 |  |  |  | ROZPOCET | 0 | 0 | 0 | 0 | 0 | 1 | 0 | 16 | -724713494
| PP |  | Žlab podokapní z pozinkovaného plechu s povrchovou úpravou včetně háků a čel roh nebo kout, žlabu půlkruhového do rš 280 mm | [14 empty] | PP | 2
386 | K | 764511641 | Kotlík oválný (trychtýřový) pro podokapní žlaby z Pz s povrchovou úpravou do 250/90 mm | kus | 2 |  | 0 | CS ÚRS 2019 01 |  | základní |  | 0 | 0.0002 | 0.0004 | 0 | 0 | 16 | K | 2 |  |  |  | ROZPOCET | 0 | 0 | 0 | 0 | 0 | 1 | 0 | 16 | -888191226
| PP |  | Žlab podokapní z pozinkovaného plechu s povrchovou úpravou včetně háků a čel kotlík oválný (trychtýřový), rš žlabu/průměr svodu do 250/90 mm | [14 empty] | PP | 2
387 | K | 764518621 | Svody kruhové včetně objímek, kolen, odskoků z Pz s povrchovou úpravou průměru do 90 mm | m | 4 |  | 0 | CS ÚRS 2019 01 |  | základní |  | 0 | 0.00182 | 0.00728 | 0 | 0 | 16 | K | 2 |  |  |  | ROZPOCET | 0 | 0 | 0 | 0 | 0 | 1 | 0 | 16 | -114331975
| PP |  | Svod z pozinkovaného plechu s upraveným povrchem včetně objímek, kolen a odskoků kruhový, průměru do 90 mm | [14 empty] | PP | 2
| VV |  | 1+3 |  | 4 | [12 empty] | VV | 2 | 2 | True | 0 | ROZPOCET
388 | K | 998764102 | Přesun hmot tonážní pro konstrukce klempířské v objektech v do 12 m | t | 0.213 |  | 0 | CS ÚRS 2019 01 |  | základní |  | 0 | 0 | 0 | 0 | 0 | 16 | K | 2 |  |  |  | ROZPOCET | 0 | 0 | 0 | 0 | 0 | 1 | 0 | 16 | 1612439596
| PP |  | Přesun hmot pro konstrukce klempířské stanovený z hmotnosti přesunovaného materiálu vodorovná dopravní vzdálenost do 50 m v objektech výšky přes 6 do 12 m | [14 empty] | PP | 2
389 | K | 998764181 | Příplatek k přesunu hmot tonážní 764 prováděný bez použití mechanizace | t | 0.213 |  | 0 | CS ÚRS 2019 01 |  | základní |  | 0 | 0 | 0 | 0 | 0 | 16 | K | 2 |  |  |  | ROZPOCET | 0 | 0 | 0 | 0 | 0 | 1 | 0 | 16 | 1715831049
| PP |  | Přesun hmot pro konstrukce klempířské stanovený z hmotnosti přesunovaného materiálu Příplatek k cenám za přesun prováděný bez použití mechanizace pro jakoukoliv výšku objektu | [14 empty] | PP | 2
| D | 765 | Krytina skládaná |  |  |  | 0 |  |  |  |  | 0 |  | 0.004522 |  | 0 | 2 | D | 1 |  |  |  | ROZPOCET | [6 empty] | 0
390 | K | 765191001 | Montáž pojistné hydroizolační fólie kladené ve sklonu do 20° lepením na bednění nebo izolaci | m2 | 21 |  | 0 | CS ÚRS 2019 01 |  | základní |  | 0 | 1e-05 | 0.00021 | 0 | 0 | 16 | K | 2 |  |  |  | ROZPOCET | 0 | 0 | 0 | 0 | 0 | 1 | 0 | 16 | -525781404
| PP |  | Montáž pojistné hydroizolační fólie kladené ve sklonu do 20° lepením (vodotěsné podstřeší) na bednění nebo tepelnou izolaci | [14 empty] | PP | 2
| VV |  | 21*1 |  | 21 | [12 empty] | VV | 2 | 2 | True | 0 | ROZPOCET
391 | K | 765191023 | Montáž pojistné hydroizolační fólie kladené ve sklonu přes 20° s lepenými spoji na bednění | m2 | 7 |  | 0 | CS ÚRS 2019 01 |  | základní |  | 0 | 0 | 0 | 0 | 0 | 16 | K | 2 |  |  |  | ROZPOCET | 0 | 0 | 0 | 0 | 0 | 1 | 0 | 16 | 1336717920
| PP |  | Montáž pojistné hydroizolační fólie kladené ve sklonu přes 20° s lepenými přesahy na bednění nebo tepelnou izolaci | [14 empty] | PP | 2
| VV |  | 7*1 |  | 7 | [12 empty] | VV | 2 | 2 | True | 0 | ROZPOCET
392 | M | 28329036 | fólie kontaktní difuzně propustná pro doplňkovou hydroizolační vrstvu, třívrstvá mikroporézní PP 150g/m2 s integrovanou samolepící páskou | m2 | 30.8 |  | 0 | CS ÚRS 2019 01 |  | základní |  | 0 | 0.00014 | 0.004312 | 0 | 0 | 32 | M | 2 |  |  |  | ROZPOCET | 0 | 0 | 0 | 0 | 0 | 1 | 0 | 16 | 1857150625
| PP |  | fólie kontaktní difuzně propustná pro doplňkovou hydroizolační vrstvu, třívrstvá mikroporézní PP 150g/m2 s integrovanou samolepící páskou | [14 empty] | PP | 2
| VV |  | 28*1,1 'Přepočtené koeficientem množství |  | 30.8 | [12 empty] | VV | 2 | 2 | False | 1 | ROZPOCET
393 | K | 998765102 | Přesun hmot tonážní pro krytiny skládané v objektech v do 12 m | t | 0.005 |  | 0 | CS ÚRS 2019 01 |  | základní |  | 0 | 0 | 0 | 0 | 0 | 16 | K | 2 |  |  |  | ROZPOCET | 0 | 0 | 0 | 0 | 0 | 1 | 0 | 16 | -1031742066
| PP |  | Přesun hmot pro krytiny skládané stanovený z hmotnosti přesunovaného materiálu vodorovná dopravní vzdálenost do 50 m na objektech výšky přes 6 do 12 m | [14 empty] | PP | 2
394 | K | 998765181 | Příplatek k přesunu hmot tonážní 765 prováděný bez použití mechanizace | t | 0.005 |  | 0 | CS ÚRS 2019 01 |  | základní |  | 0 | 0 | 0 | 0 | 0 | 16 | K | 2 |  |  |  | ROZPOCET | 0 | 0 | 0 | 0 | 0 | 1 | 0 | 16 | 955184564
| PP |  | Přesun hmot pro krytiny skládané stanovený z hmotnosti přesunovaného materiálu Příplatek k cenám za přesun prováděný bez použití mechanizace pro jakoukoliv výšku objektu | [14 empty] | PP | 2
| D | 766 | Konstrukce truhlářské |  |  |  | 0 |  |  |  |  | 0 |  | 0.178 |  | 0.168 | 2 | D | 1 |  |  |  | ROZPOCET | [6 empty] | 0
395 | K | R015 | Dveře interiérové vč zárubně na pozici 1, D+M | kus | 1 |  | 0 |  |  | základní |  | 0 | 0 | 0 | 0 | 0 | 16 | K | 2 |  |  |  | ROZPOCET | 0 | 0 | 0 | 0 | 0 | 1 | 0 | 16 | -832932613
| PP |  | Dveře interiérové vč zárubně a kování na pozici 1, D+M | [14 empty] | PP | 2
| P |  | Poznámka k položce: specifikace viz PD, vč. náterů | [14 empty] | P | 2
396 | K | R015a | Dveře interiérové vč zárubně na pozici 3, D+M | kus | 3 |  | 0 |  |  | základní |  | 0 | 0 | 0 | 0 | 0 | 16 | K | 2 |  |  |  | ROZPOCET | 0 | 0 | 0 | 0 | 0 | 1 | 0 | 16 | 1799086292
| PP |  | Dveře interiérové vč zárubně a kování na pozici 3, D+M | [14 empty] | PP | 2
| P |  | Poznámka k položce: specifikace viz PD, vč. náterů | [14 empty] | P | 2
397 | K | R015b | Dveře interiérové vč úpravy zárubně na pozici 4, D+M | kus | 1 |  | 0 |  |  | základní |  | 0 | 0 | 0 | 0 | 0 | 16 | K | 2 |  |  |  | ROZPOCET | 0 | 0 | 0 | 0 | 0 | 1 | 0 | 16 | 1171612842
| PP |  | Dveře interiérové vč úpravy zárubně a kování na pozici 4, D+M | [14 empty] | PP | 2
| P |  | Poznámka k položce: specifikace viz PD, vč. náterů | [14 empty] | P | 2
398 | K | 766622125 | Montáž plastových oken plochy přes 1 m2 otevíravých výšky do 1,5 m s rámem do dřevěné kce | m2 | 4.6 |  | 0 | CS ÚRS 2019 01 |  | základní |  | 0 | 0.00027 | 0.001242 | 0 | 0 | 16 | K | 2 |  |  |  | ROZPOCET | 0 | 0 | 0 | 0 | 0 | 1 | 0 | 16 | 158922526
| PP |  | Montáž oken plastových včetně montáže rámu plochy přes 1 m2 otevíravých do dřevěné konstrukce, výšky do 1,5 m | [14 empty] | PP | 2
399 | M | 61140052 | okno plastové otevíravé/sklopné trojsklo přes plochu 1m2 do v1,5m | m2 | 4.6 |  | 0 | CS ÚRS 2019 01 |  | základní |  | 0 | 0.03681 | 0.16933 | 0 | 0 | 32 | M | 2 |  |  |  | ROZPOCET | 0 | 0 | 0 | 0 | 0 | 1 | 0 | 16 | 670469299
| PP |  | okno plastové otevíravé/sklopné trojsklo přes plochu 1m2 do v1,5m | [14 empty] | PP | 2
| P |  | Poznámka k položce: specifikace viz PD | [14 empty] | P | 2
| VV |  | 1*1,3*2"o1 |  | 2.6 | [12 empty] | VV | 2 | 2 | True | 0 | ROZPOCET
| VV |  | 1*1*2"o2 |  | 2 | [12 empty] | VV | 2 | 2 | True | 0 | ROZPOCET
400 | K | 767627307 | Příplatek k montáži oken za připojovací spáru paropropustnou páskou exteriérovou | m | 17.2 |  | 0 | CS ÚRS 2019 01 |  | základní |  | 0 | 7e-05 | 0.001204 | 0 | 0 | 16 | K | 2 |  |  |  | ROZPOCET | 0 | 0 | 0 | 0 | 0 | 1 | 0 | 16 | 498697975
| PP |  | Montáž oken zdvojených Příplatek k cenám za připojovací spáru mezi ostěním a rámem venkovní paropropustnou páskou | [14 empty] | PP | 2
| VV |  | 2*(1+1,3)*2+2*(1+1)*2 |  | 17.2 | [12 empty] | VV | 2 | 2 | True | 0 | ROZPOCET
401 | K | 767627306 | Příplatek k montáži oken za připojovací spáru parotěsnou páskou interiérovou | m | 17.2 |  | 0 | CS ÚRS 2019 01 |  | základní |  | 0 | 6e-05 | 0.001032 | 0 | 0 | 16 | K | 2 |  |  |  | ROZPOCET | 0 | 0 | 0 | 0 | 0 | 1 | 0 | 16 | 1049967796
| PP |  | Montáž oken zdvojených Příplatek k cenám za připojovací spáru mezi ostěním a rámem vnitřní parotěsnou páskou | [14 empty] | PP | 2
| VV |  | 2*(1+1,3)*2+2*(1+1)*2 |  | 17.2 | [12 empty] | VV | 2 | 2 | True | 0 | ROZPOCET
402 | K | 766694111 | Montáž parapetních desek dřevěných nebo plastových šířky do 30 cm délky do 1,0 m | kus | 4 |  | 0 | CS ÚRS 2019 01 |  | základní |  | 0 | 0 | 0 | 0 | 0 | 16 | K | 2 |  |  |  | ROZPOCET | 0 | 0 | 0 | 0 | 0 | 1 | 0 | 16 | 895686933
| PP |  | Montáž ostatních truhlářských konstrukcí parapetních desek dřevěných nebo plastových šířky do 300 mm, délky do 1000 mm | [14 empty] | PP | 2
403 | M | 61144400 | parapet plastový vnitřní komůrkový 180x20x1000mm | m | 4 |  | 0 | CS ÚRS 2019 01 |  | základní |  | 0 | 0.0011 | 0.0044 | 0 | 0 | 32 | M | 2 |  |  |  | ROZPOCET | 0 | 0 | 0 | 0 | 0 | 1 | 0 | 16 | 128003647
| PP |  | parapet plastový vnitřní komůrkový 180x20x1000mm | [14 empty] | PP | 2
404 | M | 61144019 | koncovka k parapetu plastovému vnitřnímu 1 pár | sada | 4 |  | 0 | CS ÚRS 2019 01 |  | základní |  | 0 | 0.0002 | 0.0008 | 0 | 0 | 32 | M | 2 |  |  |  | ROZPOCET | 0 | 0 | 0 | 0 | 0 | 1 | 0 | 16 | 671486513
| PP |  | koncovka k parapetu plastovému vnitřnímu 1 pár | [14 empty] | PP | 2
405 | K | R018 | Demontáž dřevěného obkladu stěn | kpl | 1 |  | 0 |  |  | základní |  | 0 | 0 | 0 | 0 | 0 | 16 | K | 2 |  |  |  | ROZPOCET | 0 | 0 | 0 | 0 | 0 | 1 | 0 | 16 | -1375781451
| PP |  | Demontáž dřevěného obkladu stěn | [14 empty] | PP | 2
406 | K | R018a | Úprava a doplnění dřevěného obkladu stěn, D+M | kpl | 1 |  | 0 |  |  | základní |  | 0 | 0 | 0 | 0 | 0 | 16 | K | 2 |  |  |  | ROZPOCET | 0 | 0 | 0 | 0 | 0 | 1 | 0 | 16 | 1085077026
| PP |  | Úprava a doplnění dřevěného obkladu stěn, D+M | [14 empty] | PP | 2
407 | K | 766691914 | Vyvěšení nebo zavěšení dřevěných křídel dveří pl do 2 m2 | kus | 7 |  | 0 | CS ÚRS 2019 01 |  | základní |  | 0 | 0 | 0 | 0.024 | 0.168 | 16 | K | 2 |  |  |  | ROZPOCET | 0 | 0 | 0 | 0 | 0 | 1 | 0 | 16 | 465598085
| PP |  | Ostatní práce vyvěšení nebo zavěšení křídel s případným uložením a opětovným zavěšením po provedení stavebních změn dřevěných dveřních, plochy do 2 m2 | [14 empty] | PP | 2
408 | K | 998766202 | Přesun hmot procentní pro konstrukce truhlářské v objektech v do 12 m | % |  |  | 0 | CS ÚRS 2019 01 |  | základní |  | 0 | 0 | 0 | 0 | 0 | 16 | K | 2 |  |  |  | ROZPOCET | 0 | 0 | 0 | 0 | 0 | 1 | 0 | 16 | -481192995
| PP |  | Přesun hmot pro konstrukce truhlářské stanovený procentní sazbou (%) z ceny vodorovná dopravní vzdálenost do 50 m v objektech výšky přes 6 do 12 m | [14 empty] | PP | 2
| D | 767 | Konstrukce zámečnické |  |  |  | 0 |  |  |  |  | 0 |  | 1.7108 |  | 0.091 | 2 | D | 1 |  |  |  | ROZPOCET | [6 empty] | 0
409 | K | 767161214 | Montáž zábradlí rovného z profilové oceli do zdi do hmotnosti 30 kg | m | 1.45 |  | 0 | CS ÚRS 2019 01 |  | základní |  | 0 | 6e-05 | 8.7e-05 | 0 | 0 | 16 | K | 2 |  |  |  | ROZPOCET | 0 | 0 | 0 | 0 | 0 | 1 | 0 | 16 | -559279497
| PP |  | Montáž zábradlí rovného z profilové oceli do zdiva, hmotnosti 1 m zábradlí přes 20 do 30 kg | [14 empty] | PP | 2
| VV |  | 1,15+0,3 |  | 1.45 | [12 empty] | VV | 2 | 2 | True | 0 | ROZPOCET
410 | K | 767165114 | Montáž zábradlí rovného madla z trubek nebo tenkostěnných profilů svařovaného | m | 1.45 |  | 0 | CS ÚRS 2019 01 |  | základní |  | 0 | 0.00017 | 0.0002465 | 0 | 0 | 16 | K | 2 |  |  |  | ROZPOCET | 0 | 0 | 0 | 0 | 0 | 1 | 0 | 16 | 1648756217
| PP |  | Montáž zábradlí rovného madel z trubek nebo tenkostěnných profilů svařováním | [14 empty] | PP | 2
| VV |  | 1,15+0,3 |  | 1.45 | [12 empty] | VV | 2 | 2 | True | 0 | ROZPOCET
411 | M | R006 | Konstrukce zábradlí z jaklů a výplň s madlem dřevěná dle stávajícího zábradlí | m | 1.45 |  | 0 |  |  | základní |  | 0 | 0 | 0 | 0 | 0 | 32 | M | 2 |  |  |  | ROZPOCET | 0 | 0 | 0 | 0 | 0 | 1 | 0 | 16 | 361342134
| PP |  | Konstrukce zábradlí z jaklů a výplň s madlem dřevěná, tvarově dle stávajícího zábradlí | [14 empty] | PP | 2
| P |  | Poznámka k položce: vč povrchové úpravy kovových a dřevěných prvků | [14 empty] | P | 2
| VV |  | 1,15+0,3 |  | 1.45 | [12 empty] | VV | 2 | 2 | True | 0 | ROZPOCET
412 | K | 767641800 | Demontáž zárubní dveří odřezáním plochy do 2,5 m2 | kus | 7 |  | 0 | CS ÚRS 2019 01 |  | základní |  | 0 | 0 | 0 | 0.013 | 0.091 | 16 | K | 2 |  |  |  | ROZPOCET | 0 | 0 | 0 | 0 | 0 | 1 | 0 | 16 | -874557755
| PP |  | Demontáž dveřních zárubní odřezáním od upevnění, plochy dveří do 2,5 m2 | [14 empty] | PP | 2
413 | K | 767881141 | Montáž bodů záchytného systému do železobetonu mechanickými kotvami | kus | 1 |  | 0 | CS ÚRS 2019 01 |  | základní |  | 0 | 1e-05 | 1e-05 | 0 | 0 | 16 | K | 2 |  |  |  | ROZPOCET | 0 | 0 | 0 | 0 | 0 | 1 | 0 | 16 | -663623940
| PP |  | Montáž záchytného systému proti pádu bodů samostaných nebo v systému s poddajným kotvícím vedením do železobetonu mechanickými kotvami | [14 empty] | PP | 2
414 | M | R001 | Kotvící bod záchytného systému | kus | 1 |  | 0 |  |  | základní |  | 0 | 0 | 0 | 0 | 0 | 32 | M | 2 |  |  |  | ROZPOCET | 0 | 0 | 0 | 0 | 0 | 1 | 0 | 16 | 259407434
| PP |  | Nerezový kotvicí bod záchytného systému pro betonové konstrukce, délka 500 mm | [14 empty] | PP | 2
| P |  | Poznámka k položce: Průměr sloupku 42 mm, rozměr základny 150 x 150 mm. Instalace do předvrtaných otvorů v betonu pomocí rozpěrných mechanických kotev, případně chemické kotvy. Pro beton třídy C20/25 a vyšší. Kotvící body U1 budou kotveny pomocí chemických kotev. Certifikovaný výrobek | [14 empty] | P | 2
415 | K | R002 | Revize ZS a předání do užívání | kpl | 1 |  | 0 |  |  | základní |  | 0 | 0 | 0 | 0 | 0 | 16 | K | 2 |  |  |  | ROZPOCET | 0 | 0 | 0 | 0 | 0 | 1 | 0 | 16 | 53117544
| PP |  | Revize ZS a předání do užívání | [14 empty] | PP | 2
416 | K | 767991912 | Opravy zámečnických konstrukcí ostatní - samostatné řezání plamenem | m | 20 |  | 0 | CS ÚRS 2019 01 |  | základní |  | 0 | 0 | 0 | 0 | 0 | 16 | K | 2 |  |  |  | ROZPOCET | 0 | 0 | 0 | 0 | 0 | 1 | 0 | 16 | -1707939462
| PP |  | Ostatní opravy řezání plamenem | [14 empty] | PP | 2
| VV |  | 10"ve stropě nad 1.np |  | 10 | [12 empty] | VV | 2 | 2 | True | 0 | ROZPOCET
| VV |  | 10"ve stropě nad 2.np |  | 10 | [12 empty] | VV | 2 | 2 | True | 0 | ROZPOCET
417 | K | 767995114 | Montáž atypických zámečnických konstrukcí hmotnosti do 50 kg | kg | 598.905 |  | 0 | CS ÚRS 2019 01 |  | základní |  | 0 | 5e-05 | 0.029945 | 0 | 0 | 16 | K | 2 |  |  |  | ROZPOCET | 0 | 0 | 0 | 0 | 0 | 1 | 0 | 16 | -1615970195
| PP |  | Montáž ostatních atypických zámečnických konstrukcí hmotnosti přes 20 do 50 kg | [14 empty] | PP | 2
| VV |  | 1,5*4*5*18,8"překlad P2 |  | 564 | [12 empty] | VV | 2 | 2 | True | 0 | ROZPOCET
| VV |  | 1,95*17,9"překlad P7 |  | 34.905 | [12 empty] | VV | 2 | 2 | True | 0 | ROZPOCET
418 | K | 767995115 | Montáž atypických zámečnických konstrukcí hmotnosti do 100 kg | kg | 587.96 |  | 0 | CS ÚRS 2019 01 |  | základní |  | 0 | 5e-05 | 0.029398 | 0 | 0 | 16 | K | 2 |  |  |  | ROZPOCET | 0 | 0 | 0 | 0 | 0 | 1 | 0 | 16 | 1737060316
| PP |  | Montáž ostatních atypických zámečnických konstrukcí hmotnosti přes 50 do 100 kg | [14 empty] | PP | 2
| VV |  | 3,9*3*18,8"překlad P1 |  | 219.96 | [12 empty] | VV | 2 | 2 | True | 0 | ROZPOCET
| VV |  | 4*5*18,4"překlad P6 |  | 368 | [12 empty] | VV | 2 | 2 | True | 0 | ROZPOCET
419 | K | 767995116 | Montáž atypických zámečnických konstrukcí hmotnosti do 250 kg | kg | 441.6 |  | 0 | CS ÚRS 2019 01 |  | základní |  | 0 | 5e-05 | 0.02208 | 0 | 0 | 16 | K | 2 |  |  |  | ROZPOCET | 0 | 0 | 0 | 0 | 0 | 1 | 0 | 16 | -1480865183
| PP |  | Montáž ostatních atypických zámečnických konstrukcí hmotnosti přes 100 do 250 kg | [14 empty] | PP | 2
| VV |  | 4*6*18,4"překlad P5 |  | 441.6 | [12 empty] | VV | 2 | 2 | True | 0 | ROZPOCET
420 | M | 13010822 | ocel profilová UPN 160 jakost 11 375 | t | 0.784 |  | 0 | CS ÚRS 2019 01 |  | základní |  | 0 | 1 | 0.784 | 0 | 0 | 32 | M | 2 |  |  |  | ROZPOCET | 0 | 0 | 0 | 0 | 0 | 1 | 0 | 16 | -2029477079
| PP |  | ocel profilová UPN 160 jakost 11 375 | [14 empty] | PP | 2
| VV |  | 3,9*3*18,8/1000"překlad P1 |  | 0.22 | [12 empty] | VV | 2 | 2 | True | 0 | ROZPOCET
| VV |  | 1,5*4*5*18,8/1000"překlad P2 |  | 0.564 | [12 empty] | VV | 2 | 2 | True | 0 | ROZPOCET
421 | M | 13010920 | ocel profilová UE 200 jakost 11 375 | t | 0.81 |  | 0 | CS ÚRS 2019 01 |  | základní |  | 0 | 1 | 0.81 | 0 | 0 | 32 | M | 2 |  |  |  | ROZPOCET | 0 | 0 | 0 | 0 | 0 | 1 | 0 | 16 | 434256358
| PP |  | ocel profilová UE 200 jakost 11 375 | [14 empty] | PP | 2
| VV |  | 4*6*18,4/1000"překlad P5 |  | 0.442 | [12 empty] | VV | 2 | 2 | True | 0 | ROZPOCET
| VV |  | 4*5*18,4/1000"překlad P6 |  | 0.368 | [12 empty] | VV | 2 | 2 | True | 0 | ROZPOCET
422 | M | 13010718 | ocel profilová IPN 160 jakost 11 375 | t | 0.035 |  | 0 | CS ÚRS 2019 01 |  | základní |  | 0 | 1 | 0.035 | 0 | 0 | 32 | M | 2 |  |  |  | ROZPOCET | 0 | 0 | 0 | 0 | 0 | 1 | 0 | 16 | 1452578268
| PP |  | ocel profilová IPN 160 jakost 11 375 | [14 empty] | PP | 2
| VV |  | 1,95*17,9/1000"překlad P7 |  | 0.035 | [12 empty] | VV | 2 | 2 | True | 0 | ROZPOCET
423 | K | R016 | Svaření ocelových překladů/průvlaků do krabice | kpl | 1 |  | 0 |  |  | základní |  | 0 | 0 | 0 | 0 | 0 | 16 | K | 2 |  |  |  | ROZPOCET | 0 | 0 | 0 | 0 | 0 | 1 | 0 | 16 | -167025089
| PP |  | Svaření ocelových překladů/průvlaků v sestavách do krabice | [14 empty] | PP | 2
| P |  | Poznámka k položce: na místě | [14 empty] | P | 2
424 | K | 998767202 | Přesun hmot procentní pro zámečnické konstrukce v objektech v do 12 m | % |  |  | 0 | CS ÚRS 2019 01 |  | základní |  | 0 | 0 | 0 | 0 | 0 | 16 | K | 2 |  |  |  | ROZPOCET | 0 | 0 | 0 | 0 | 0 | 1 | 0 | 16 | -125717216
| PP |  | Přesun hmot pro zámečnické konstrukce stanovený procentní sazbou (%) z ceny vodorovná dopravní vzdálenost do 50 m v objektech výšky přes 6 do 12 m | [14 empty] | PP | 2
| D | 771 | Podlahy z dlaždic |  |  |  | 0 |  |  |  |  | 0 |  | 1.2238 |  | 1.5603 | 2 | D | 1 |  |  |  | ROZPOCET | [6 empty] | 0
425 | K | 771121011 | Nátěr penetrační na podlahu | m2 | 42.1 |  | 0 | CS ÚRS 2019 01 |  | základní |  | 0 | 0.0003 | 0.01263 | 0 | 0 | 16 | K | 2 |  |  |  | ROZPOCET | 0 | 0 | 0 | 0 | 0 | 1 | 0 | 16 | 416801136
| PP |  | Příprava podkladu před provedením dlažby nátěr penetrační na podlahu | [14 empty] | PP | 2
426 | K | 771573225 | Montáž podlah keramických pro mechanické zatížení protiskluzných lepených standardním lepidlem do 12 ks/m2 | m2 | 42.1 |  | 0 | CS ÚRS 2019 01 |  | základní |  | 0 | 0.00689 | 0.29007 | 0 | 0 | 16 | K | 2 |  |  |  | ROZPOCET | 0 | 0 | 0 | 0 | 0 | 1 | 0 | 16 | -1781299584
| PP |  | Montáž podlah z dlaždic keramických lepených standardním lepidlem pro vysoké mechanické zatížení protiskluzných nebo reliéfních (bezbariérových) přes 9 do 12 ks/m2 | [14 empty] | PP | 2
427 | M | 59761409 | dlažba keramická slinutá protiskluzná do interiéru i exteriéru pro vysoké mechanické namáhání přes 9 do 12 ks/m2 | m2 | 46.31 |  | 0 | CS ÚRS 2019 01 |  | základní |  | 0 | 0.0192 | 0.88915 | 0 | 0 | 32 | M | 2 |  |  |  | ROZPOCET | 0 | 0 | 0 | 0 | 0 | 1 | 0 | 16 | 1807970112
| PP |  | dlažba keramická slinutá protiskluzná do interiéru i exteriéru pro vysoké mechanické namáhání přes 9 do 12 ks/m2 | [14 empty] | PP | 2
| VV |  | 1,3"na wc v přízemí |  | 1.3 | [12 empty] | VV | 2 | 2 | True | 0 | ROZPOCET
| VV |  | 18"102 |  | 18 | [12 empty] | VV | 2 | 2 | True | 0 | ROZPOCET
| VV |  | 12,5"103 |  | 12.5 | [12 empty] | VV | 2 | 2 | True | 0 | ROZPOCET
| VV |  | 4,1+4,4+1,8"202, 203, 204 |  | 10.3 | [12 empty] | VV | 2 | 2 | True | 0 | ROZPOCET
| VV |  | 42,1*1,1 'Přepočtené koeficientem množství |  | 46.31 | [12 empty] | VV | 2 | 2 | False | 1 | ROZPOCET
428 | K | 771473112 | Montáž soklů z dlaždic keramických lepených rovných v do 90 mm | m | 13.7 |  | 0 | CS ÚRS 2019 01 |  | základní |  | 0 | 0.00043 | 0.005891 | 0 | 0 | 16 | K | 2 |  |  |  | ROZPOCET | 0 | 0 | 0 | 0 | 0 | 1 | 0 | 16 | 1224402969
| PP |  | Montáž soklů z dlaždic keramických lepených standardním lepidlem rovných, výšky přes 65 do 90 mm | [14 empty] | PP | 2
| VV |  | 14,5-0,8"103 |  | 13.7 | [12 empty] | VV | 2 | 2 | True | 0 | ROZPOCET
429 | M | 59761409 | dlažba keramická slinutá protiskluzná do interiéru i exteriéru pro vysoké mechanické namáhání přes 9 do 12 ks/m2 | m2 | 1.356 |  | 0 | CS ÚRS 2019 01 |  | základní |  | 0 | 0.0192 | 0.026035 | 0 | 0 | 32 | M | 2 |  |  |  | ROZPOCET | 0 | 0 | 0 | 0 | 0 | 1 | 0 | 16 | -874564528
| PP |  | dlažba keramická slinutá protiskluzná do interiéru i exteriéru pro vysoké mechanické namáhání přes 9 do 12 ks/m2 | [14 empty] | PP | 2
| VV |  | 13,7*0,099 'Přepočtené koeficientem množství |  | 1.356 | [12 empty] | VV | 2 | 2 | False | 1 | ROZPOCET
430 | K | 771573810 | Demontáž podlah z dlaždic keramických lepených | m2 | 44.2 |  | 0 | CS ÚRS 2019 01 |  | základní |  | 0 | 0 | 0 | 0.0353 | 1.5603 | 16 | K | 2 |  |  |  | ROZPOCET | 0 | 0 | 0 | 0 | 0 | 1 | 0 | 16 | 1848194837
| PP |  | Demontáž podlah z dlaždic keramických lepených | [14 empty] | PP | 2
| VV |  | 8,8+8,7+1,3+10"1.np |  | 28.8 | [12 empty] | VV | 2 | 2 | True | 0 | ROZPOCET
| VV |  | 4,1+4,4+1,8+2,1+3"2.np |  | 15.4 | [12 empty] | VV | 2 | 2 | True | 0 | ROZPOCET
431 | K | 771577131 | Příplatek k montáž podlah keramických za plochu do 5 m2 | m2 | 1.3 |  | 0 | CS ÚRS 2019 01 |  | základní |  | 0 | 0 | 0 | 0 | 0 | 16 | K | 2 |  |  |  | ROZPOCET | 0 | 0 | 0 | 0 | 0 | 1 | 0 | 16 | -602823737
| PP |  | Montáž podlah z dlaždic keramických lepených standardním lepidlem Příplatek k cenám za plochu do 5 m2 jednotlivě | [14 empty] | PP | 2
| VV |  | 1,3"na wc v přízemí |  | 1.3 | [12 empty] | VV | 2 | 2 | True | 0 | ROZPOCET
432 | K | 998771102 | Přesun hmot tonážní pro podlahy z dlaždic v objektech v do 12 m | t | 1.224 |  | 0 | CS ÚRS 2019 01 |  | základní |  | 0 | 0 | 0 | 0 | 0 | 16 | K | 2 |  |  |  | ROZPOCET | 0 | 0 | 0 | 0 | 0 | 1 | 0 | 16 | 912861605
| PP |  | Přesun hmot pro podlahy z dlaždic stanovený z hmotnosti přesunovaného materiálu vodorovná dopravní vzdálenost do 50 m v objektech výšky přes 6 do 12 m | [14 empty] | PP | 2
| D | 776 | Podlahy povlakové |  |  |  | 0 |  |  |  |  | 0 |  | 0.35298 |  | 0.1821 | 2 | D | 1 |  |  |  | ROZPOCET | [6 empty] | 0
433 | K | 776201812 | Demontáž lepených povlakových podlah s podložkou ručně | m2 | 60.7 |  | 0 | CS ÚRS 2019 01 |  | základní |  | 0 | 0 | 0 | 0.003 | 0.1821 | 16 | K | 2 |  |  |  | ROZPOCET | 0 | 0 | 0 | 0 | 0 | 1 | 0 | 16 | 1181352035
| PP |  | Demontáž povlakových podlahovin lepených ručně s podložkou | [14 empty] | PP | 2
| VV |  | 27,5+25,5+2,7"2.np |  | 55.7 | [12 empty] | VV | 2 | 2 | True | 0 | ROZPOCET
| VV |  | 5"3.np |  | 5 | [12 empty] | VV | 2 | 2 | True | 0 | ROZPOCET
434 | K | 776111116 | Odstranění zbytků lepidla z podkladu povlakových podlah broušením | m2 | 60.7 |  | 0 | CS ÚRS 2019 01 |  | základní |  | 0 | 0 | 0 | 0 | 0 | 16 | K | 2 |  |  |  | ROZPOCET | 0 | 0 | 0 | 0 | 0 | 1 | 0 | 16 | 1758602496
| PP |  | Příprava podkladu broušení podlah stávajícího podkladu pro odstranění lepidla (po starých krytinách) | [14 empty] | PP | 2
435 | K | 776111311 | Vysátí podkladu povlakových podlah | m2 | 78.2 |  | 0 | CS ÚRS 2019 01 |  | základní |  | 0 | 0 | 0 | 0 | 0 | 16 | K | 2 |  |  |  | ROZPOCET | 0 | 0 | 0 | 0 | 0 | 1 | 0 | 16 | -1090197395
| PP |  | Příprava podkladu vysátí podlah | [14 empty] | PP | 2
| VV |  | 24,2+29+6,5"2.np |  | 59.7 | [12 empty] | VV | 2 | 2 | True | 0 | ROZPOCET
| VV |  | 18,5"3.np |  | 18.5 | [12 empty] | VV | 2 | 2 | True | 0 | ROZPOCET
436 | K | 776121111 | Vodou ředitelná penetrace savého podkladu povlakových podlah ředěná v poměru 1:3 | m2 | 78.2 |  | 0 | CS ÚRS 2019 01 |  | základní |  | 0 | 3e-05 | 0.002346 | 0 | 0 | 16 | K | 2 |  |  |  | ROZPOCET | 0 | 0 | 0 | 0 | 0 | 1 | 0 | 16 | -970097216
| PP |  | Příprava podkladu penetrace vodou ředitelná na savý podklad (válečkováním) ředěná v poměru 1:3 podlah | [14 empty] | PP | 2
437 | K | 776221111 | Lepení pásů z PVC standardním lepidlem | m2 | 78.2 |  | 0 | CS ÚRS 2019 01 |  | základní |  | 0 | 0.0003 | 0.02346 | 0 | 0 | 16 | K | 2 |  |  |  | ROZPOCET | 0 | 0 | 0 | 0 | 0 | 1 | 0 | 16 | 1452809495
| PP |  | Montáž podlahovin z PVC lepením standardním lepidlem z pásů standardních | [14 empty] | PP | 2
438 | M | 28411021 | PVC homogenní zátěžová tl 2,00 mm, úprava PUR, třída zátěže 34/43, hmotnost 3550g/m2, hořlavost Bfl S1, | m2 | 86.02 |  | 0 | CS ÚRS 2019 01 |  | základní |  | 0 | 0.00355 | 0.30537 | 0 | 0 | 32 | M | 2 |  |  |  | ROZPOCET | 0 | 0 | 0 | 0 | 0 | 1 | 0 | 16 | -1046673487
| PP |  | PVC homogenní zátěžová tl 2,00 mm, úprava PUR, třída zátěže 34/43, hmotnost 3550g/m2, hořlavost Bfl S1, | [14 empty] | PP | 2
| VV |  | 78,2*1,1 'Přepočtené koeficientem množství |  | 86.02 | [12 empty] | VV | 2 | 2 | False | 1 | ROZPOCET
439 | K | 776411111 | Montáž obvodových soklíků výšky do 80 mm | m | 59.4 |  | 0 | CS ÚRS 2019 01 |  | základní |  | 0 | 1e-05 | 0.000594 | 0 | 0 | 16 | K | 2 |  |  |  | ROZPOCET | 0 | 0 | 0 | 0 | 0 | 1 | 0 | 16 | -1834668176
| PP |  | Montáž soklíků lepením obvodových, výšky do 80 mm | [14 empty] | PP | 2
| VV |  | 20+1+1+3,5+1+1,6+0,7+3,5+0,5+0,3+1+0,7+4,3+2,5"2.np |  | 41.6 | [12 empty] | VV | 2 | 2 | True | 0 | ROZPOCET
| VV |  | 8,3+8,5+0,5*2"3.np |  | 17.8 | [12 empty] | VV | 2 | 2 | True | 0 | ROZPOCET
440 | M | 28411009 | lišta soklová PVC 18x80mm | m | 60.588 |  | 0 | CS ÚRS 2019 01 |  | základní |  | 0 | 0.00035 | 0.021206 | 0 | 0 | 32 | M | 2 |  |  |  | ROZPOCET | 0 | 0 | 0 | 0 | 0 | 1 | 0 | 16 | -1533388074
| PP |  | lišta soklová PVC 18x80mm | [14 empty] | PP | 2
| VV |  | 59,4*1,02 'Přepočtené koeficientem množství |  | 60.588 | [12 empty] | VV | 2 | 2 | False | 1 | ROZPOCET
441 | K | R017 | Rohové, koutové a koncové profily soklových lišt, D+M | soubor | 1 |  | 0 |  |  | základní |  | 0 | 0 | 0 | 0 | 0 | 16 | K | 2 |  |  |  | ROZPOCET | 0 | 0 | 0 | 0 | 0 | 1 | 0 | 16 | 2064084404
| PP |  | Rohové, koutové a koncové profily soklových lišt, D+M | [14 empty] | PP | 2
442 | K | 998776202 | Přesun hmot procentní pro podlahy povlakové v objektech v do 12 m | % |  |  | 0 | CS ÚRS 2019 01 |  | základní |  | 0 | 0 | 0 | 0 | 0 | 16 | K | 2 |  |  |  | ROZPOCET | 0 | 0 | 0 | 0 | 0 | 1 | 0 | 16 | -798781081
| PP |  | Přesun hmot pro podlahy povlakové stanovený procentní sazbou (%) z ceny vodorovná dopravní vzdálenost do 50 m v objektech výšky přes 6 do 12 m | [14 empty] | PP | 2
| D | 781 | Dokončovací práce - obklady |  |  |  | 0 |  |  |  |  | 0 |  | 0.76259 |  | 0.31609 | 2 | D | 1 |  |  |  | ROZPOCET | [6 empty] | 0
443 | K | 781121011 | Nátěr penetrační na stěnu | m2 | 38.95 |  | 0 | CS ÚRS 2019 01 |  | základní |  | 0 | 0.0003 | 0.011685 | 0 | 0 | 16 | K | 2 |  |  |  | ROZPOCET | 0 | 0 | 0 | 0 | 0 | 1 | 0 | 16 | 739785706
| PP |  | Příprava podkladu před provedením obkladu nátěr penetrační na stěnu | [14 empty] | PP | 2
444 | K | 781473112 | Montáž obkladů vnitřních keramických hladkých do 12 ks/m2 lepených standardním lepidlem | m2 | 38.95 |  | 0 | CS ÚRS 2019 01 |  | základní |  | 0 | 0.006 | 0.2337 | 0 | 0 | 16 | K | 2 |  |  |  | ROZPOCET | 0 | 0 | 0 | 0 | 0 | 1 | 0 | 16 | 1757068618
| PP |  | Montáž obkladů vnitřních stěn z dlaždic keramických lepených standardním lepidlem hladkých přes 9 do 12 ks/m2 | [14 empty] | PP | 2
445 | M | 59761026 | obklad keramický hladký do 12ks/m2 | m2 | 42.845 |  | 0 | CS ÚRS 2019 01 |  | základní |  | 0 | 0.0118 | 0.50557 | 0 | 0 | 32 | M | 2 |  |  |  | ROZPOCET | 0 | 0 | 0 | 0 | 0 | 1 | 0 | 16 | -1024373556
| PP |  | obklad keramický hladký do 12ks/m2 | [14 empty] | PP | 2
| VV |  | 3,5*0,5"116 |  | 1.75 | [12 empty] | VV | 2 | 2 | True | 0 | ROZPOCET
| VV |  | 2*(4,8+4,1+2,7+2,7+4,3)"202, 203, 204 |  | 37.2 | [12 empty] | VV | 2 | 2 | True | 0 | ROZPOCET
| VV |  | 38,95*1,1 'Přepočtené koeficientem množství |  | 42.845 | [12 empty] | VV | 2 | 2 | False | 1 | ROZPOCET
446 | K | 781473810 | Demontáž obkladů z obkladaček keramických lepených | m2 | 11.621 |  | 0 | CS ÚRS 2019 01 |  | základní |  | 0 | 0 | 0 | 0.0272 | 0.31609 | 16 | K | 2 |  |  |  | ROZPOCET | 0 | 0 | 0 | 0 | 0 | 1 | 0 | 16 | 1243322536
| PP |  | Demontáž obkladů z dlaždic keramických lepených | [14 empty] | PP | 2
| VV |  | 6,5*2-0,7*1,97"220 |  | 11.621 | [12 empty] | VV | 2 | 2 | True | 0 | ROZPOCET
447 | K | 781491011 | Montáž zrcadel plochy do 1 m2 lepených silikonovým tmelem na podkladní omítku | m2 | 0.36 |  | 0 | CS ÚRS 2019 01 |  | základní |  | 0 | 0.00058 | 0.0002088 | 0 | 0 | 16 | K | 2 |  |  |  | ROZPOCET | 0 | 0 | 0 | 0 | 0 | 1 | 0 | 16 | -1362395208
| PP |  | Montáž zrcadel lepených silikonovým tmelem na podkladní omítku, plochy do 1 m2 | [14 empty] | PP | 2
448 | M | 63465122 | zrcadlo nemontované čiré tl 3mm max. rozměr 3210x2250mm | m2 | 0.36 |  | 0 | CS ÚRS 2019 01 |  | základní |  | 0 | 0.0075 | 0.0027 | 0 | 0 | 32 | M | 2 |  |  |  | ROZPOCET | 0 | 0 | 0 | 0 | 0 | 1 | 0 | 16 | 120079265
| PP |  | zrcadlo nemontované čiré tl 3mm max. rozměr 3210x2250mm | [14 empty] | PP | 2
| VV |  | 0,8*0,45 |  | 0.36 | [12 empty] | VV | 2 | 2 | True | 0 | ROZPOCET
449 | K | 781493111 | Plastové profily rohové lepené standardním lepidlem | m | 11 |  | 0 | CS ÚRS 2019 01 |  | základní |  | 0 | 0.00031 | 0.00341 | 0 | 0 | 16 | K | 2 |  |  |  | ROZPOCET | 0 | 0 | 0 | 0 | 0 | 1 | 0 | 16 | 1523003016
| PP |  | Obklad - dokončující práce profily ukončovací lepené standardním lepidlem rohové | [14 empty] | PP | 2
| VV |  | 2*5 |  | 10 | [12 empty] | VV | 2 | 2 | True | 0 | ROZPOCET
| VV |  | 10*1,1 'Přepočtené koeficientem množství |  | 11 | [12 empty] | VV | 2 | 2 | False | 1 | ROZPOCET
450 | K | 781493511 | Plastové profily ukončovací lepené standardním lepidlem | m | 20.46 |  | 0 | CS ÚRS 2019 01 |  | základní |  | 0 | 0.00026 | 0.0053196 | 0 | 0 | 16 | K | 2 |  |  |  | ROZPOCET | 0 | 0 | 0 | 0 | 0 | 1 | 0 | 16 | -1195709602
| PP |  | Obklad - dokončující práce profily ukončovací lepené standardním lepidlem ukončovací | [14 empty] | PP | 2
| VV |  | 4,8+4,1+2,7+2,7+4,3 |  | 18.6 | [12 empty] | VV | 2 | 2 | True | 0 | ROZPOCET
| VV |  | 18,6*1,1 'Přepočtené koeficientem množství |  | 20.46 | [12 empty] | VV | 2 | 2 | False | 1 | ROZPOCET
451 | K | 998781202 | Přesun hmot procentní pro obklady keramické v objektech v do 12 m | % |  |  | 0 | CS ÚRS 2019 01 |  | základní |  | 0 | 0 | 0 | 0 | 0 | 16 | K | 2 |  |  |  | ROZPOCET | 0 | 0 | 0 | 0 | 0 | 1 | 0 | 16 | -1221861259
| PP |  | Přesun hmot pro obklady keramické stanovený procentní sazbou (%) z ceny vodorovná dopravní vzdálenost do 50 m v objektech výšky přes 6 do 12 m | [14 empty] | PP | 2
| D | 783 | Dokončovací práce - nátěry |  |  |  | 0 |  |  |  |  | 0 |  | 0.030285 |  | 0 | 2 | D | 1 |  |  |  | ROZPOCET | [6 empty] | 0
452 | K | 783201401 | Ometení tesařských konstrukcí před provedením nátěru | m2 | 97.563 |  | 0 | CS ÚRS 2019 01 |  | základní |  | 0 | 0 | 0 | 0 | 0 | 16 | K | 2 |  |  |  | ROZPOCET | 0 | 0 | 0 | 0 | 0 | 1 | 0 | 16 | -1575773735
| PP |  | Příprava podkladu tesařských konstrukcí před provedením nátěru ometení | [14 empty] | PP | 2
| VV |  | 2,5*(7,5+6)/0,625*2*(0,06+0,16)"spojovací chodba |  | 23.76 | [12 empty] | VV | 2 | 2 | True | 0 | ROZPOCET
| VV |  | 1*4*2*(0,06+0,16)"pod okny spojovací chodby |  | 1.76 | [12 empty] | VV | 2 | 2 | True | 0 | ROZPOCET
| VV |  | 4*8*2*(0,06+0,16)"zavětrování spojovací chodby |  | 14.08 | [12 empty] | VV | 2 | 2 | True | 0 | ROZPOCET
| VV |  | 7,5/0,6*2,825*2*(0,06+0,2)"krokvičky nad spojovací chodbou |  | 18.363 | [12 empty] | VV | 2 | 2 | True | 0 | ROZPOCET
| VV |  | 7,5+6*2*(0,16+0,16)"spojovací chodba-hranol na stropu pod stěnou |  | 11.34 | [12 empty] | VV | 2 | 2 | True | 0 | ROZPOCET
| VV |  | 8,5+7*2*(0,16+0,18)"spojovací chodba-hranol na horní ploše stěny |  | 13.26 | [12 empty] | VV | 2 | 2 | True | 0 | ROZPOCET
| VV |  | 15"nátěr stávajícího krovu ve styku s novými konstrukcemi |  | 15 | [12 empty] | VV | 2 | 2 | True | 0 | ROZPOCET
453 | K | 783213011 | Napouštěcí jednonásobný syntetický biocidní nátěr tesařských prvků nezabudovaných do konstrukce | m2 | 97.563 |  | 0 | CS ÚRS 2019 01 |  | základní |  | 0 | 0.00014 | 0.013659 | 0 | 0 | 16 | K | 2 |  |  |  | ROZPOCET | 0 | 0 | 0 | 0 | 0 | 1 | 0 | 16 | 1635084
| PP |  | Napouštěcí nátěr tesařských prvků proti dřevokazným houbám, hmyzu a plísním nezabudovaných do konstrukce jednonásobný syntetický | [14 empty] | PP | 2
454 | K | 783301313 | Odmaštění zámečnických konstrukcí ředidlovým odmašťovačem | m2 | 53.986 |  | 0 | CS ÚRS 2019 01 |  | základní |  | 0 | 7e-05 | 0.003779 | 0 | 0 | 16 | K | 2 |  |  |  | ROZPOCET | 0 | 0 | 0 | 0 | 0 | 1 | 0 | 16 | -1927912259
| PP |  | Příprava podkladu zámečnických konstrukcí před provedením nátěru odmaštění odmašťovačem ředidlovým | [14 empty] | PP | 2
| VV |  | 0,55*3,9*3"UPN160 |  | 6.435 | [12 empty] | VV | 2 | 2 | True | 0 | ROZPOCET
| VV |  | 0,55*1,5*4*5"UPN160 |  | 16.5 | [12 empty] | VV | 2 | 2 | True | 0 | ROZPOCET
| VV |  | 0,68*6*4"UE200 |  | 16.32 | [12 empty] | VV | 2 | 2 | True | 0 | ROZPOCET
| VV |  | 0,68*5*4"UE200 |  | 13.6 | [12 empty] | VV | 2 | 2 | True | 0 | ROZPOCET
| VV |  | 0,58*1,95"IPN160 |  | 1.131 | [12 empty] | VV | 2 | 2 | True | 0 | ROZPOCET
455 | K | 783314101 | Základní jednonásobný syntetický nátěr zámečnických konstrukcí | m2 | 53.986 |  | 0 | CS ÚRS 2019 01 |  | základní |  | 0 | 0.00014 | 0.007558 | 0 | 0 | 16 | K | 2 |  |  |  | ROZPOCET | 0 | 0 | 0 | 0 | 0 | 1 | 0 | 16 | -939148210
| PP |  | Základní nátěr zámečnických konstrukcí jednonásobný syntetický | [14 empty] | PP | 2
456 | K | 789326135 | Protipožární jednosložkový rozpouštědlový nátěr ocelových konstrukcí třídy II tl přes 350 do 500 μm | m2 | 1.131 |  | 0 | CS ÚRS 2019 01 |  | základní |  | 0 | 0.00162 | 0.0018322 | 0 | 0 | 16 | K | 2 |  |  |  | ROZPOCET | 0 | 0 | 0 | 0 | 0 | 1 | 0 | 16 | 1131648812
| PP |  | Protipožární zpěňující nátěr ocelových konstrukcí třídy II jednosložkový rozpouštědlový, funkční tloušťky přes 350 do 500 μm | [14 empty] | PP | 2
| VV |  | 0,58*1,95"IPN160 |  | 1.131 | [12 empty] | VV | 2 | 2 | True | 0 | ROZPOCET
457 | K | 783901453 | Vysátí betonových podlah před provedením nátěru | m2 | 4.02 |  | 0 | CS ÚRS 2019 01 |  | základní |  | 0 | 0 | 0 | 0 | 0 | 16 | K | 2 |  |  |  | ROZPOCET | 0 | 0 | 0 | 0 | 0 | 1 | 0 | 16 | 1252816141
| PP |  | Příprava podkladu betonových podlah před provedením nátěru vysátím | [14 empty] | PP | 2
| VV |  | 2,7+0,2*6,6"pro výtahovou šachtu |  | 4.02 | [12 empty] | VV | 2 | 2 | True | 0 | ROZPOCET
458 | K | 783933161 | Penetrační epoxidový nátěr pórovitých betonových podlah | m2 | 4.02 |  | 0 | CS ÚRS 2019 01 |  | základní |  | 0 | 0.00036 | 0.0014472 | 0 | 0 | 16 | K | 2 |  |  |  | ROZPOCET | 0 | 0 | 0 | 0 | 0 | 1 | 0 | 16 | 1915452679
| PP |  | Penetrační nátěr betonových podlah pórovitých ( např. z cihelné dlažby, betonu apod.) epoxidový | [14 empty] | PP | 2
459 | K | 783937161 | Krycí dvojnásobný epoxidový vodou ředitelný nátěr betonové podlahy | m2 | 4.02 |  | 0 | CS ÚRS 2019 01 |  | základní |  | 0 | 0.0005 | 0.00201 | 0 | 0 | 16 | K | 2 |  |  |  | ROZPOCET | 0 | 0 | 0 | 0 | 0 | 1 | 0 | 16 | -2046098764
| PP |  | Krycí (uzavírací) nátěr betonových podlah dvojnásobný epoxidový vodou ředitelný | [14 empty] | PP | 2
460 | K | R022 | Nátěr šachetních dveří, D+M | kus | 4 |  | 0 |  |  | základní |  | 0 | 0 | 0 | 0 | 0 | 16 | K | 2 |  |  |  | ROZPOCET | 0 | 0 | 0 | 0 | 0 | 1 | 0 | 16 | -212272341
| PP |  | Nátěr šachetních dveří, D+M | [14 empty] | PP | 2
| D | 784 | Dokončovací práce - malby a tapety |  |  |  | 0 |  |  |  |  | 0 |  | 0.07919 |  | 0 | 2 | D | 1 |  |  |  | ROZPOCET | [6 empty] | 0
461 | K | 784181121 | Hloubková jednonásobná penetrace podkladu v místnostech výšky do 3,80 m | m2 | 146.018 |  | 0 | CS ÚRS 2019 01 |  | základní |  | 0 | 0.0002 | 0.029204 | 0 | 0 | 16 | K | 2 |  |  |  | ROZPOCET | 0 | 0 | 0 | 0 | 0 | 1 | 0 | 16 | 1189151704
| PP |  | Penetrace podkladu jednonásobná hloubková v místnostech výšky do 3,80 m | [14 empty] | PP | 2
| VV |  | 168,218 |  | 168.218 | [12 empty] | VV | 2 | 2 | True | 0 | ROZPOCET
| VV |  | -2*(4,8+4,1+2,7+2,7+4,3) |  | -37.2 | [12 empty] | VV | 2 | 2 | True | 0 | ROZPOCET
| VV |  | 15"rezerva |  | 15 | [12 empty] | VV | 2 | 2 | True | 0 | ROZPOCET
462 | K | 784321031 | Dvojnásobné silikátové bílé malby v místnosti výšky do 3,80 m | m2 | 146.018 |  | 0 | CS ÚRS 2019 01 |  | základní |  | 0 | 0.00033 | 0.048186 | 0 | 0 | 16 | K | 2 |  |  |  | ROZPOCET | 0 | 0 | 0 | 0 | 0 | 1 | 0 | 16 | -2138150331
| PP |  | Malby silikátové dvojnásobné, bílé v místnostech výšky do 3,80 m | [14 empty] | PP | 2
463 | K | 784321041 | Příplatek k cenám dvojnásobných silikátových maleb za provádění malého rozsahu plochy do 5 m2 | m2 | 30 |  | 0 | CS ÚRS 2019 01 |  | základní |  | 0 | 0 | 0 | 0 | 0 | 16 | K | 2 |  |  |  | ROZPOCET | 0 | 0 | 0 | 0 | 0 | 1 | 0 | 16 | -259367809
| PP |  | Malby silikátové dvojnásobné, bílé Příplatek k cenám dvojnásobných silikátových bílých maleb za zvýšenou pracnost při provádění malého rozsahu plochy do 5 m2 | [14 empty] | PP | 2
464 | K | 784321043 | Příplatek k cenám dvojnásobných silikátových maleb za provádění styku 2 barev | m | 20 |  | 0 | CS ÚRS 2019 01 |  | základní |  | 0 | 0 | 0 | 0 | 0 | 16 | K | 2 |  |  |  | ROZPOCET | 0 | 0 | 0 | 0 | 0 | 1 | 0 | 16 | -443819803
| PP |  | Malby silikátové dvojnásobné, bílé Příplatek k cenám dvojnásobných silikátových bílých maleb za zvýšenou pracnost při provádění styku 2 barev | [14 empty] | PP | 2
465 | K | 784321053 | Příplatek k cenám dvojnásobných silikátových maleb za barevnou malbu v odstínu středně sytém | m2 | 60 |  | 0 | CS ÚRS 2019 01 |  | základní |  | 0 | 3e-05 | 0.0018 | 0 | 0 | 16 | K | 2 |  |  |  | ROZPOCET | 0 | 0 | 0 | 0 | 0 | 1 | 0 | 16 | 836518441
| PP |  | Malby silikátové dvojnásobné, bílé Příplatek k cenám dvojnásobných silikátových bílých maleb za provádění barevné malby za barevný odstín v tónu polosytém | [14 empty] | PP | 2
| D | M | Práce a dodávky M |  |  |  | 0 |  |  |  |  | 0 |  | 0 |  | 0 | 3 | D | 0 |  |  |  | ROZPOCET | [6 empty] | 0
| D | 33-M | Montáže dopr.zaříz.,sklad. zař. a váh |  |  |  | 0 |  |  |  |  | 0 |  | 0 |  | 0 | 3 | D | 1 |  |  |  | ROZPOCET | [6 empty] | 0
466 | K | R001 | Osobní výtah pro 6 osob, D+M | kpl | 1 |  | 0 |  |  | základní |  | 0 | 0 | 0 | 0 | 0 | 64 | K | 2 |  |  |  | ROZPOCET | 0 | 0 | 0 | 0 | 0 | 1 | 0 | 64 | 1957178950
| PP |  | Osobní výtah pro 6 osob, nosnost 480 kg, pohon-bezpřevodový, počet stanic-4, počet vstupů do kabiny-2, kabina-1000/1300/2100 mm š/hl/v, dveře 800/2000 mm š/v, typ pohonu-s frekvenčním měničem, zdvih-6,6 m, D+M | [14 empty] | PP | 2
| P |  | Poznámka k položce: plynulé zrychlení. Součásti dodávky a montáže výtahu specifikovány v PD | [14 empty] | P | 2
467 | K | R001a | Příplatek za dveře s požární odolností EI60, D+M | kpl | 1 |  | 0 |  |  | základní |  | 0 | 0 | 0 | 0 | 0 | 64 | K | 2 |  |  |  | ROZPOCET | 0 | 0 | 0 | 0 | 0 | 1 | 0 | 64 | 415777952
| PP |  | Příplatek za dveře s požární odolností EI60, D+M | [14 empty] | PP | 2
| D | OST | Ostatní |  |  |  | 0 |  |  |  |  | 0 |  | 0 |  | 0 | 4 | D | 0 |  |  |  | ROZPOCET | [6 empty] | 0
468 | K | R072 | Přenosný hasící přístroj, D+M | kus | 1 |  | 0 |  |  | základní |  | 0 | 0 | 0 | 0 | 0 | 512 | K | 1 |  |  |  | ROZPOCET | 0 | 0 | 0 | 0 | 0 | 1 | 0 | 512 | -370818228
| PP |  | Přenosný hasící přístroj typu 55B, obsah 6kg, D+M | [14 empty] | PP | 1
469 | K | R073 | Tabulky dle PBŘ, D+M | kpl | 1 |  | 0 |  |  | základní |  | 0 | 0 | 0 | 0 | 0 | 512 | K | 1 |  |  |  | ROZPOCET | 0 | 0 | 0 | 0 | 0 | 1 | 0 | 512 | -1044961592
| PP |  | Tabulky dle popisu zprávy PBŘ-hlavní uzávěry vody, elektřiny, směru úniku, přenosných hasících přístrojů, výtahu atd., D+M | [14 empty] | PP | 1
| D | VRN | Vedlejší rozpočtové náklady |  |  |  | 0 |  |  |  |  | 0 |  | 0 |  | 0 | 5 | D | 0 |  |  |  | ROZPOCET | [6 empty] | 0
470 | K | R007 | Dohled statika nad prováděním stavby | hod | 30 |  | 0 |  |  | základní |  | 0 | 0 | 0 | 0 | 0 | 4 | K | 1 |  |  |  | ROZPOCET | 0 | 0 | 0 | 0 | 0 | 1 | 0 | 4 | 841929707
| PP |  | Dohled statika nad prováděním stavby | [14 empty] | PP | 1
| P |  | Poznámka k položce: vč dopravy | [14 empty] | P | 1
| VV |  | 15*2 |  | 30 | [12 empty] | VV | 1 | 2 | True | 0 | ROZPOCET
471 | K | R008 | Geologický nebo geotechnický dozor a posudek pro převzetí základové spáry | kpl | 1 |  | 0 |  |  | základní |  | 0 | 0 | 0 | 0 | 0 | 4 | K | 1 |  |  |  | ROZPOCET | 0 | 0 | 0 | 0 | 0 | 1 | 0 | 4 | 2084889657
| PP |  | Geologický nebo geotechnický dozor a posudek pro převzetí základové spáry pod výtahovou šachtou | [14 empty] | PP | 1
472 | K | R009 | Měření hluku | kpl | 1 |  | 0 |  |  | základní |  | 0 | 0 | 0 | 0 | 0 | 4 | K | 1 |  |  |  | ROZPOCET | 0 | 0 | 0 | 0 | 0 | 1 | 0 | 4 | -1968549114
| PP |  | Měření hluku v interiéru z provozu výtahu a vzduchotechniky | [14 empty] | PP | 1
473 | K | R010 | Měření umělého osvětlení v interiéru | kpl | 1 |  | 0 |  |  | základní |  | 0 | 0 | 0 | 0 | 0 | 4 | K | 1 |  |  |  | ROZPOCET | 0 | 0 | 0 | 0 | 0 | 1 | 0 | 4 | 101195072
| PP |  | Měření umělého osvětlení v interiéru | [14 empty] | PP | 1
474 | K | 030001000 | Zařízení staveniště | kpl | 1 |  | 0 | CS ÚRS 2018 01 |  | základní |  | 0 | 0 | 0 | 0 | 0 | 1024 | K | 1 |  |  |  | ROZPOCET | 0 | 0 | 0 | 0 | 0 | 1 | 0 | 1024 | 1854484318
| PP |  | Zařízení staveniště - instalace rohoží a protiprašného závěsu na vstupu do řešených prostor | [14 empty] | PP | 1
475 | K | 039002000 | Zrušení zařízení staveniště | kpl | 1 |  | 0 | CS ÚRS 2018 01 |  | základní |  | 0 | 0 | 0 | 0 | 0 | 1024 | K | 1 |  |  |  | ROZPOCET | 0 | 0 | 0 | 0 | 0 | 1 | 0 | 1024 | -1038659416
| PP |  | Zrušení zařízení staveniště | [14 empty] | PP | 1
476 | K | R053.1 | Vytýčení průbehů inženýrských sítí na pozemku investora | kpl | 1 |  | 0 |  |  | základní |  | 0 | 0 | 0 | 0 | 0 | 4 | K | 1 |  |  |  | ROZPOCET | 0 | 0 | 0 | 0 | 0 | 1 | 0 | 4 | 1568271621
| PP |  | Vytýčení průbehů inženýrských sítí na pozemku investora | [14 empty] | PP | 1
477 | K | R069 | Bezpečnostní a hygienická opatření na staveništi , koordinátor bezpečnosti | soubor | 1 |  | 0 |  |  | základní |  | 0 | 0 | 0 | 0 | 0 | 4 | K | 1 |  |  |  | ROZPOCET | 0 | 0 | 0 | 0 | 0 | 1 | 0 | 4 | -296063569
| PP |  | Bezpečnostní a hygienická opatření na staveništi , koordinátor bezpečnosti | [14 empty] | PP | 1
478 | K | R071 | Pojištění dodavatele a pojištění díla | soubor | 1 |  | 0 |  |  | základní |  | 0 | 0 | 0 | 0 | 0 | 4 | K | 1 |  |  |  | ROZPOCET | 0 | 0 | 0 | 0 | 0 | 1 | 0 | 4 | -1847729080
| PP |  | Pojištění dodavatele a pojištění díla | [14 empty] | PP | 1
479 | K | R101102 | Koordinační činnost | kpl | 1 |  | 0 |  |  | základní |  | 0 | 0 | 0 | 0 | 0 | 1024 | K | 1 |  |  |  | ROZPOCET | 0 | 0 | 0 | 0 | 0 | 1 | 0 | 1024 | 50214931
| PP |  | Koordinační činnost | [14 empty] | PP | 1

## Pokyny pro vyplnění
Struktura údajů, formát souboru a metodika pro zpracování
Struktura
Soubor je složen ze záložky Rekapitulace stavby a záložek s názvem soupisu prací pro jednotlivé objekty ve formátu XLSX. Každá ze záložek přitom obsahuje
ještě samostatné sestavy vymezené orámovaním a nadpisem sestavy.
Rekapitulace stavby obsahuje sestavu Rekapitulace stavby a Rekapitulace objektů stavby a soupisů prací.
V sestavě Rekapitulace stavby jsou uvedeny informace identifikující předmět veřejné zakázky na stavební práce, KSO, CC-CZ, CZ-CPV, CZ-CPA a rekapitulaci
celkové nabídkové ceny uchazeče.
Termínem "uchazeč" se myslí "účastník zadávacího řízení" ve smyslu zákona o zadávání veřejných zakázek.
V sestavě Rekapitulace objektů stavby a soupisů prací je uvedena rekapitulace stavebních objektů, inženýrských objektů, provozních souborů,
vedlejších a ostatních nákladů a ostatních nákladů s rekapitulací nabídkové ceny za jednotlivé soupisy prací. Na základě údaje Typ je možné
identifikovat, zda se jedná o objekt nebo soupis prací pro daný objekt:
|  | STA | Stavební objekt pozemní
|  | ING | Stavební objekt inženýrský
|  | PRO | Provozní soubor
|  | VON | Vedlejší a ostatní náklady
|  | OST | Ostatní
|  | Soupis | Soupis prací pro daný typ objektu
Soupis prací pro jednotlivé objekty obsahuje sestavy Krycí list soupisu, Rekapitulace členění soupisu prací, Soupis prací. Za soupis prací může být považován
i objekt stavby v případě, že neobsahuje podřízenou zakázku.
Krycí list soupisu obsahuje rekapitulaci informací o předmětu veřejné zakázky ze sestavy Rekapitulace stavby, informaci o zařazení objektu do KSO,
CC-CZ, CZ-CPV, CZ-CPA a rekapitulaci celkové nabídkové ceny uchazeče za aktuální soupis prací.
Rekapitulace členění soupisu prací obsahuje rekapitulaci soupisu prací ve všech úrovních členění soupisu tak, jak byla tato členění použita (např.
stavební díly, funkční díly, případně jiné členění) s rekapitulací nabídkové ceny.
Soupis prací obsahuje položky veškerých stavebních nebo montážních prací, dodávek materiálů a služeb nezbytných pro zhotovení stavebního objektu,
inženýrského objektu, provozního souboru, vedlejších a ostatních nákladů.
Pro položky soupisu prací se zobrazují následující informace:
|  | PČ |  | Pořadové číslo položky v aktuálním soupisu
|  | TYP |  | Typ položky: K - konstrukce, M - materiál, PP - plný popis, PSC - poznámka k souboru cen, P - poznámka k položce, VV - výkaz výměr
|  | Kód |  | Kód položky
|  | Popis |  | Zkrácený popis položky
|  | MJ |  | Měrná jednotka položky
|  | Množství |  | Množství v měrné jednotce
|  | J.cena |  | Jednotková cena položky. Zadaní může obsahovat namísto J.ceny sloupce J.materiál a J.montáž, jejichž součet definuje
J.cenu položky.
|  | Cena celkem |  | Celková cena položky daná jako součin množství a j.ceny
|  | Cenová soustava |  | Příslušnost položky do cenové soustavy
Ke každé položce soupisu prací se na samostatných řádcích může zobrazovat:
Plný popis položky
Poznámka k souboru cen a poznámka zadavatele
Výkaz výměr
Pokud je k řádku výkazu výměr evidovaný údaj ve sloupci Kód, jedná se o definovaný odkaz, na který se může odvolávat výkaz výměr z jiné položky.
Metodika pro zpracování
Jednotlivé sestavy jsou v souboru provázány. Editovatelné pole jsou zvýrazněny žlutým podbarvením, ostatní pole neslouží k editaci a nesmí být jakkoliv
modifikovány.
Uchazeč je pro podání nabídky povinen vyplnit žlutě podbarvená pole:
Pole Uchazeč v sestavě Rekapitulace stavby - zde uchazeč vyplní svůj název (název subjektu)
Pole IČ a DIČ v sestavě Rekapitulace stavby - zde uchazeč vyplní svoje IČ a DIČ
Datum v sestavě Rekapitulace stavby - zde uchazeč vyplní datum vytvoření nabídky
J.cena = jednotková cena v sestavě Soupis prací o maximálním počtu desetinných míst uvedených v poli
- pokud sestavy soupisů prací obsahují pole J.cena, měla by být všechna tato pole vyplněna nenulovými
Poznámka - nepovinný údaj pro položku soupisu
V případě, že sestavy soupisů prací neobsahují pole J.cena, potom ve všech soupisech prací obsahují pole:
- J.materiál - jednotková cena materiálu
- J.montáž - jednotková cena montáže
Uchazeč v tomto případě by měl vyplnit všechna pole J.materiál a pole J.montáž nenulovými kladnými číslicemi. V případech, kdy položka
neobsahuje žádný materiál je přípustné, aby pole J.materiál bylo vyplněno nulou. V případech, kdy položka neobsahuje žádnou montáž je přípustné,
aby pole J.montáž bylo vyplněno nulou. Obě pole - J.materiál, J.Montáž u jedné položky by však neměly být vyplněny nulou.
Rekapitulace stavby
Název |  |  | Povinný |  | Popis | Typ | Max. počet
atributu |  |  | (A/N) |  |  |  | znaků
Kód |  |  | A |  | Kód stavby | String | 20
Stavba |  |  | A |  | Název stavby | String | 120
Místo |  |  | N |  | Místo stavby | String | 50
Datum |  |  | A |  | Datum vykonaného exportu | Date
KSO |  |  | N |  | Klasifikace stavebního objektu | String | 15
CC-CZ |  |  | N |  | Klasifikace stavbeních děl | String | 15
CZ-CPV |  |  | N |  | Společný slovník pro veřejné zakázky | String | 20
CZ-CPA |  |  | N |  | Klasifikace produkce podle činností | String | 20
Zadavatel |  |  | N |  | Zadavatel zadaní | String | 50
IČ |  |  | N |  | IČ zadavatele zadaní | String | 20
DIČ |  |  | N |  | DIČ zadavatele zadaní | String | 20
Uchazeč |  |  | N |  | Uchazeč veřejné zakázky | String | 50
Projektant |  |  | N |  | Projektant | String | 50
Poznámka |  |  | N |  | Poznámka k zadání | String | 255
Sazba DPH |  |  | A |  | Rekapitulace sazeb DPH u položek soupisů | eGSazbaDph
Základna DPH |  |  | A |  | Základna DPH určena součtem celkové ceny z položek soupisů | Double
Hodnota DPH |  |  | A |  | Hodnota DPH | Double
Cena bez DPH |  |  | A |  | Celková cena bez DPH za celou stavbu. Sčítává se ze všech listů. | Double
Cena s DPH |  |  | A |  | Celková cena s DPH za celou stavbu | Double
Rekapitulace objektů stavby a soupisů prací
Název |  |  | Povinný |  | Popis | Typ | Max. počet
atributu |  |  | (A/N) |  |  |  | znaků
Kód |  |  | A |  | Přebírá se z Rekapitulace stavby | String | 20
Stavba |  |  | A |  | Přebírá se z Rekapitulace stavby | String | 120
Místo |  |  | N |  | Přebírá se z Rekapitulace stavby | String | 50
Datum |  |  | A |  | Přebírá se z Rekapitulace stavby | Date
Zadavatel |  |  | N |  | Přebírá se z Rekapitulace stavby | String | 50
Projektant |  |  | N |  | Přebírá se z Rekapitulace stavby | String | 50
Uchazeč |  |  | N |  | Přebírá se z Rekapitulace stavby | String | 50
Kód |  |  | A |  | Kód objektu | String | 20
Objektu, Soupis prací |  |  | A |  | Název objektu | String | 120
Cena bez DPH |  |  | A |  | Cena bez DPH za daný objekt | Double
Cena s DPH |  |  | A |  | Cena spolu s DPH za daný objekt | Double
Typ |  |  | A |  | Typ zakázky | eGTypZakazky
Krycí list soupisu
Název |  |  | Povinný |  | Popis | Typ | Max. počet
atributu |  |  | (A/N) |  |  |  | znaků
Stavba |  |  | A |  | Přebírá se z Rekapitulace stavby | String | 120
Objekt |  |  | A |  | Kód a název objektu | String | 20 + 120
Soupis |  |  | A |  | Kód a název soupisu | String | 20 + 120
KSO |  |  | N |  | Klasifikace stavebního objektu | String | 15
CC-CZ |  |  | N |  | Klasifikace stavbeních děl | String | 15
CZ-CPV |  |  | N |  | Společný slovník pro veřejné zakázky | String | 20
CZ-CPA |  |  | N |  | Klasifikace produkce podle činností | String | 20
Místo |  |  | N |  | Přebírá se z Rekapitulace stavby | String | 50
Zadavatel |  |  | N |  | Přebírá se z Rekapitulace stavby | String | 50
Uchazeč |  |  | N |  | Přebírá se z Rekapitulace stavby | String | 50
Projektant |  |  | N |  | Přebírá se z Rekapitulace stavby | String | 50
Poznámka |  |  | N |  | Poznámka k soupisu prací | String | 255
Sazba DPH |  |  | A |  | Rekapitulace sazeb DPH na položkách aktuálního soupisu | eGSazbaDph
Základna DPH |  |  | A |  | Základna DPH určena součtem celkové ceny z položek aktuálního soupisu | Double
Hodnota DPH |  |  | A |  | Hodnota DPH | Double
Cena bez DPH |  |  | A |  | Cena bez DPH za daný soupis | Double
Cena s DPH |  |  | A |  | Cena s DPH za daný soupis | Double
Rekapitulace členění soupisu prací
Název |  |  | Povinný |  | Popis | Typ | Max. počet
atributu |  |  | (A/N) |  |  |  | znaků
Stavba |  |  | A |  | Přebírá se z Rekapitulace stavby | String | 120
Objekt |  |  | A |  | Kód a název objektu, přebírá se z Krycího listu soupisu | String | 20 + 120
Soupis |  |  | A |  | Kód a název objektu, přebírá se z Krycího listu soupisu | String | 20 + 120
Místo |  |  | N |  | Přebírá se z Rekapitulace stavby | String | 50
Datum |  |  | A |  | Přebírá se z Rekapitulace stavby | Date
Zadavatel |  |  | N |  | Přebírá se z Rekapitulace stavby | String | 50
Projektant |  |  | N |  | Přebírá se z Rekapitulace stavby | String | 50
Uchazeč |  |  | N |  | Přebírá se z Rekapitulace stavby | String | 50
Kód dílu - Popis |  |  | A |  | Kód a název dílu ze soupisu | String | 20 + 100
Cena celkem |  |  | A |  | Cena celkem za díl ze soupisu | Double
Soupis prací
Název |  |  | Povinný |  | Popis | Typ | Max. počet
atributu |  |  | (A/N) |  |  |  | znaků
Stavba |  |  | A |  | Přebírá se z Rekapitulace stavby | String | 120
Objekt |  |  | A |  | Kód a název objektu | String | 20 + 120
Soupis |  |  | A |  | Přebírá se z Krycího listu soupisu | String | 20 + 120
Místo |  |  | N |  | Přebírá se z Krycího listu soupisu | String | 50
Datum |  |  | A |  | Přebírá se z Krycího listu soupisu | Date
Zadavatel |  |  | N |  | Přebírá se z Krycího listu soupisu | String | 50
Projektant |  |  | N |  | Přebírá se z Krycího listu soupisu | String | 50
Uchazeč |  |  | N |  | Přebírá se z Krycího listu soupisu | String | 50
PČ |  |  | A |  | Pořadové číslo položky soupisu | Long
Typ |  |  | A |  | Typ položky soupisu | eGTypPolozky | 1
Kód |  |  | A |  | Kód položky ze soupisu | String | 20
Popis |  |  | A |  | Popis položky ze soupisu | String | 255
MJ |  |  | A |  | Měrná jednotka položky | String | 10
Množství |  |  | A |  | Množství položky soupisu | Double
J.Cena |  |  | A |  | Jednotková cena položky | Double
Cena celkem |  |  | A |  | Cena celkem vyčíslena jako J.Cena * Množství | Double
Cenová soustava |  |  | N |  | Zařazení položky do cenové soustavy | String | 50
p |  |  | N |  | Poznámka položky ze soupisu | Memo
psc |  |  | N |  | Poznámka k souboru cen ze soupisu | Memo
pp |  |  | N |  | Plný popis položky ze soupisu | Memo
vv |  |  | N |  | Výkaz výměr (figura, výraz, výměra) ze soupisu | Text,Text,Double | 20, 150
DPH |  |  | A |  | Sazba DPH pro položku | eGSazbaDPH
Hmotnost |  |  | A |  | Hmotnost položky ze soupisu | Double
Suť |  |  | A |  | Suť položky ze soupisu | Double
Nh |  |  | N |  | Normohodiny položky ze soupisu | Double
Datová věta
Typ věty |  |  | Hodnota |  | Význam
eGSazbaDPH |  |  | základní |  | Základní sazba DPH
|  |  | snížená |  | Snížená sazba DPH
|  |  | nulová |  | Nulová sazba DPH
|  |  | zákl. přenesená |  | Základní sazba DPH přenesená
|  |  | sníž. přenesená |  | Snížená sazba DPH přenesená
eGTypZakazky |  |  | STA |  | Stavební objekt
|  |  | PRO |  | Provozní soubor
|  |  | ING |  | Inženýrský objekt
|  |  | VON |  | Vedlejší a ostatní náklady
|  |  | OST |  | Ostatní náklady
eGTypPolozky |  |  | 1 |  | Položka typu HSV
|  |  | 2 |  | Položka typu PSV
|  |  | 3 |  | Položka typu M
|  |  | 4 |  | Položka typu OST