## Kryci list
Soupis prací
Zakázka
Číslo zakázky
Zakázka | II/240 Velvary, rekonstrukce mostu ev.č.240-022
Klasifikace
Fáze
Komentář
Verze
Popis
Komentář
Firmy
Typ Firmy | Název
Uživatelé
Význam (funkce) | Jméno

## Rekapitulace
Zakázka:
_ | II/240 Velvary, rekonstrukce mostu ev.č.240-022
21 | Popis | Cena | Hmotnost | DPH | Cena s DPH
0
SO_000: Předběžné položky a prelimináře
Oddíl : 0
| SO_201: Most přes Bakovský potok ev.č.240-022 |  | 2838.479
| 10: Zemní práce |  | 427.3293
| 20: Základy |  | 487.0042
| 30: Svislé konstrukce |  | 469.3655
| 40: Vodorovné konstrukce |  | 965.1839
| 50: Komunikace |  | 390.5961
| 60: Úpravy povrchu |  | 0.026765
| 711: Izolace proti vodě |  | 3.3139
| 721: Vnitřní kanalizace |  | 0.036358
| 767: Konstrukce zámečnické |  | 0.97303
| 90: Ostatní konstrukce a práce |  | 43.3059
| 96: Bourání a demontáže |  | 51.3441
99: Přesun hmot HSV
995: Poplatky za skládky
VRN: Vedlejší rozpočtové náklady
| SO_301: Přeložka vodovodu |  | 4.3973
| 10: Zemní práce |  | 0.00252
| 40: Vodorovné konstrukce |  | 1.8908
| 80: Trubní vedení |  | 2.504
99: Přesun hmot HSV
VRN: Vedlejší rozpočtové náklady
| SO_501: Odstranění nefunkčního plynovodu STL |  | 1.2942
| 10: Zemní práce |  | 1.2735
M022: Slaboproud
| M023: Potrubí |  | 0.020769
VRN: Vedlejší rozpočtové náklady
0 | Celkem (bez DPH) | 0
| DPH | 0
0
0
| Celkem (včetně DPH) | 0

## Zakazka
II/240 Velvary, rekonstrukce mostu ev.č.240-022
Soupis prací
[5 empty] | Poř. | Typ | Kód | Alter. kód | Popis | MJ | Výměra bez ztr. | Ztratné | Výměra | Jedn. cena | Cena | Jedn. hmotn. | Hmotnost | Jedn. suť | Suť | Sazba DPH | DPH | Cena s DPH | Komentář | Objekt | Oddíl
[9 empty] | SO_000: Předběžné položky a prelimináře | [5 empty] | 0 |  | 0 |  | 0 | _ | 0 | 0
[9 empty] | Oddíl : 0 | [5 empty] | 0 |  | 0 |  | 0 | _ | 0 | 0
##T2##N_Catalog_catGUID | ##T2##PRO_ITEM_catID | ##T2##PRO_ITEM_iteCode | ##T2##PRO_ITEM_szvCode | ##T2##PRO_ITEM_tevCode | 1 | B | 02520R |  | ZKOUŠENÍ MATERIÁLŮ NEZÁVISLOU ZKUŠEBNOU | soubor | 1 | 0 | 1 | 0 | 0 |  | 0 |  | 0 | 21 | 0 | 0 |  | SO_000 | 0
[9 empty] | Zahrnuje veškeré náklady spojené s objednatelem požadovanými zkouškami ve smyslu TKP a ČSN |  | 0 | [8 empty] | _
[9 empty] | 1 |  | 1 | [8 empty] | _
[5 empty] | 2 | B | 02620R |  | ZKOUŠENÍ KONSTRUKCÍ A PRACÍ NEZÁVISLOU ZKUŠEBNOU | soubor | 1 | 0 | 1 | 0 | 0 |  | 0 |  | 0 | 21 | 0 | 0 |  | SO_000 | 0
[9 empty] | Zahrnuje veškeré náklady spojené s objednatelem požadovanými zkouškami ve smyslu TKP a ČSN |  | 0 | [8 empty] | _
[9 empty] | 1 |  | 1 | [8 empty] | _
[5 empty] | 3 | B | 02730R |  | POMOC PRÁCE ZŘÍZ NEBO ZAJIŠŤ OCHRANU INŽENÝRSKÝCH SÍTÍ | soubor | 1 | 0 | 1 | 0 | 0 |  | 0 |  | 0 | 21 | 0 | 0 |  | SO_000 | 0
[9 empty] | Zahrnuje veškeré náklady spojené s objednatelem požadovanými zařízeními |  | 0 | [8 empty] | _
[9 empty] | 1 |  | 1 | [8 empty] | _
[5 empty] | 4 | B | 02851R |  | PRŮZKUMNÉ PRÁCE DIAGNOSTIKY KONSTRUKCÍ NA POVRCHU, dle TZ, TKP, ZTKP, - dle TZ, TKP, ZTKP, není-li obsaženo v jedn. cenách - položky za celý most | soubor | 1 | 0 | 1 | 0 | 0 |  | 0 |  | 0 | 21 | 0 | 0 |  | SO_000 | 0
[9 empty] | Zahrnuje veškeré náklady spojené s objednatelem požadovanými pracemi |  | 0 | [8 empty] | _
[9 empty] | 1 |  | 1 | [8 empty] | _
[5 empty] | 5 | B | 02910R |  | OSTATNÍ POŽADAVKY - ZEMĚMĚŘIČSKÁ MĚŘENÍ, - vytyčení inženýrských sítí a obvodu staveniště | soubor | 1 | 0 | 1 | 0 | 0 |  | 0 |  | 0 | 21 | 0 | 0 |  | SO_000 | 0
[9 empty] | Zahrnuje veškeré náklady spojené s objednatelem požadovanými pracemi |  | 0 | [8 empty] | _
[9 empty] | 1 |  | 1 | [8 empty] | _
[5 empty] | 6 | B | 029412R |  | OSTATNÍ POŽADAVKY - VYPRACOVÁNÍ MOSTNÍHO LISTU | kus | 1 | 0 | 1 | 0 | 0 |  | 0 |  | 0 | 21 | 0 | 0 |  | SO_000 | 0
[5 empty] | 7 | B | 029431R |  | OSTATNÍ POŽADAVKY - 1. hlavní mostní prohlídky | kus | 1 | 0 | 1 | 0 | 0 |  | 0 |  | 0 | 21 | 0 | 0 |  | SO_000 | 0
[5 empty] | 8 | B | 02943R201 |  | OSTATNÍ POŽADAVKY - VYPRACOVÁNÍ RDS (SO 201) | soubor | 1 | 0 | 1 | 0 | 0 |  | 0 |  | 0 | 21 | 0 | 0 |  | SO_000 | 0
[5 empty] | 9 | B | 02943R301 |  | OSTATNÍ POŽADAVKY - VYPRACOVÁNÍ RDS (SO 301) | soubor | 1 | 0 | 1 | 0 | 0 |  | 0 |  | 0 | 21 | 0 | 0 |  | SO_000 | 0
[5 empty] | 10 | B | 02944R |  | OSTAT POŽADAVKY - DOKUMENTACE SKUTEČ PROVEDENÍ, - vč. zaměření skutečného stavu | soubor | 1 | 0 | 1 | 0 | 0 |  | 0 |  | 0 | 21 | 0 | 0 |  | SO_000 | 0
[5 empty] | 11 | B | 029511R |  | OSTATNÍ POŽADAVKY - POSUDKY A KONTROLY, - vypracování revizních zpráv | soubor | 1 | 0 | 1 | 0 | 0 |  | 0 |  | 0 | 21 | 0 | 0 |  | SO_000 | 0
_
_
[9 empty] | SO_201: Most přes Bakovský potok ev.č.240-022 | [5 empty] | 0 |  | 2838.479 |  | 1332.0297 | _ | 0 | 0
[9 empty] | 10: Zemní práce | [5 empty] | 0 |  | 427.3293 |  | 264.3555 | _ | 0 | 0
[5 empty] | 1 | H | 00572474 |  | Osivo směs travní krajinná - svahová | kg | 0.80947 | 0 | 0.80947 | 0 | 0 | 0.001 | 0.00080947 |  | 0 | 21 | 0 | 0 |  | SO_201 | 10
[9 empty] | viz ohumusování; 80,947*0,01 |  | 0.80947 | [8 empty] | _
[5 empty] | 2 | SP | 111201101 |  | Odstranění křovin a stromů průměru kmene do 100 mm i s kořeny z celkové plochy do 1000 m2 | m2 | 391.6 | 0 | 391.6 | 0 | 0 |  | 0 |  | 0 | 21 | 0 | 0 |  | SO_201 | 10
[9 empty] | Příloha 04 |  | 0 | [8 empty] | _
[9 empty] | oblast vyčištění koryta nad a pod mostem bez vodoteče |  | 0 | [8 empty] | _
[9 empty] | Návodní strana; 238,2-30,4-3,7 |  | 204.1 | [8 empty] | _
[9 empty] | Povodní strana; 226,7-30,5-8,7 |  | 187.5 | [8 empty] | _
[5 empty] | 3 | SP | 113106121 |  | Rozebrání dlažeb komunikací pro pěší z betonových nebo kamenných dlaždic | m2 | 188.1 | 0 | 188.1 | 0 | 0 |  | 0 | 0.255 | 47.9655 | 21 | 0 | 0 |  | SO_201 | 10
[9 empty] | příloha 02 |  | 0 | [8 empty] | _
[9 empty] | 1,5*62,7*2 |  | 188.1 | [8 empty] | _
[5 empty] | 4 | SP | 113107242 |  | Odstranění podkladu pl přes 200 m2 živičných tl 100 mm | m2 | 402 | 0 | 402 | 0 | 0 |  | 0 | 0.181 | 72.762 | 21 | 0 | 0 |  | SO_201 | 10
[9 empty] | odstranění obalovaného kameniva z vrstvy komunikace; 402 |  | 402 | [8 empty] | _
[5 empty] | 5 | SP | 113154114 |  | Frézování živičného krytu tl 100 mm pruh š 0,5 m pl do 500 m2 bez překážek v trase | m2 | 402 | 0 | 402 | 0 | 0 | 8e-05 | 0.03216 | 0.256 | 102.912 | 21 | 0 | 0 |  | SO_201 | 10
[9 empty] | příloha 02; 402 |  | 402 | [8 empty] | _
[5 empty] | 6 | SP | 113201112 |  | Vytrhání obrub silničních ležatých | m | 140.4 | 0 | 140.4 | 0 | 0 |  | 0 | 0.29 | 40.716 | 21 | 0 | 0 |  | SO_201 | 10
[9 empty] | příloha 04, odstranění žulových obrub; 70,4+70,0 |  | 140.4 | [8 empty] | _
[5 empty] | 7 | SP | 114203104 |  | Rozebrání záhozů a rovnanin na sucho | m3 | 31.2006 | 0 | 31.2006 | 0 | 0 |  | 0 |  | 0 | 21 | 0 | 0 |  | SO_201 | 10
[9 empty] | příloha 07.5; 0,655*14,65+1,577*13,7 |  | 31.2006 | [8 empty] | _
[5 empty] | 8 | SP | 115101202 |  | Čerpání vody na dopravní výšku do 10 m průměrný přítok do 1000 l/min | hod | 720 | 0 | 720 | 0 | 0 |  | 0 |  | 0 | 21 | 0 | 0 |  | SO_201 | 10
[9 empty] | předpoklad 30 dní; 30*24 |  | 720 | [8 empty] | _
[5 empty] | 9 | SP | 121101101 |  | Sejmutí ornice s přemístěním na vzdálenost do 50 m | m3 | 12.142 | 0 | 12.142 | 0 | 0 |  | 0 |  | 0 | 21 | 0 | 0 |  | SO_201 | 10
[9 empty] | příloha 03, odstranění humózní vrstvy |  | 0 | [8 empty] | _
[9 empty] | OP1; 10,186*1,2*0,15 |  | 1.8335 | [8 empty] | _
[9 empty] | OP2; (24,962+12,990)*1,2*0,15 |  | 6.8314 | [8 empty] | _
[9 empty] | příloha 04; 21,464*1,08*0,15 |  | 3.4772 | [8 empty] | _
[5 empty] | 10 | SP | 122101401 |  | Vykopávky v zemníku na suchu v hornině tř. 1 a 2 objem do 100 m3 | m3 | 305.913 | 0 | 305.913 | 0 | 0 |  | 0 |  | 0 | 21 | 0 | 0 |  | SO_201 | 10
[9 empty] | zemina pro zásyp základů; 66,831+65,813+17,619+13,965 |  | 164.228 | [8 empty] | _
[9 empty] | zemina pro kužely; 35,071 |  | 35.071 | [8 empty] | _
[9 empty] | zemina pro zhutněný zásyp za mostem; 106,614 |  | 106.614 | [8 empty] | _
[5 empty] | 11 | SP | 124203101 |  | Vykopávky do 1000 m3 pro koryta vodotečí v hornině tř. 3 | m3 | 108.86 | 0 | 108.86 | 0 | 0 |  | 0 |  | 0 | 21 | 0 | 0 |  | SO_201 | 10
[9 empty] | příloha 07.1, odstranění naplavenin; (1,148+2,932+1,363)*20 |  | 108.86 | [8 empty] | _
[5 empty] | 12 | SP | 130901113 |  | Bourání kcí v hloubených vykopávkách ze zdiva kamenného na maltu cementovou ručně | m3 | 76.175 | 0 | 76.175 | 0 | 0 |  | 0 |  | 0 | 21 | 0 | 0 |  | SO_201 | 10
[9 empty] | příloha 07.1, OP1 pod úrovní 183.500; 3,376*9,8 |  | 33.0848 | [8 empty] | _
[9 empty] | příloha 07.1, OP2 pod úrovní 183.300; 2,951*9,8 |  | 28.9198 | [8 empty] | _
[9 empty] | příloha 05, základ opěrné zdi u OP1, řez F-F; 2,25*2,061*0,8 |  | 3.7098 | [8 empty] | _
[9 empty] | příloha 05, základ opěrné zdi u OP1, řez G-G; 6,887*0,8 |  | 5.5096 | [8 empty] | _
[9 empty] | příloha 06, základ opěrné zdi u OP2, řez F-F; 2,25*1,32*0,8 |  | 2.376 | [8 empty] | _
[9 empty] | příloha 06, základ opěrné zdi u OP2, řez G-G; 1,25*2,575*0,8 |  | 2.575 | [8 empty] | _
[5 empty] | 13 | SP | 131101102 |  | Hloubení jam nezapažených v hornině tř. 1 a 2 objemu do 1000 m3 | m3 | 819.9954 | 0 | 819.9954 | 0 | 0 |  | 0 |  | 0 | 21 | 0 | 0 |  | SO_201 | 10
[9 empty] | příloha 02 a 07.1, výplň kleneb; 34,788*8,6 |  | 299.1768 | [8 empty] | _
[9 empty] | příloha 07.5, výkopy OP1 |  | 0 | [8 empty] | _
[9 empty] | za opěrou; (69,883+31,241)/2*3,25 |  | 164.3265 | [8 empty] | _
[9 empty] | rampa; 3,5*12,151+2,0*12,151/2*2 |  | 66.8305 | [8 empty] | _
[9 empty] | příloha 07.6, výkopy OP2 |  | 0 | [8 empty] | _
[9 empty] | za opěrou; (95,980+41,773)/2*3,25 |  | 223.8486 | [8 empty] | _
[9 empty] | rampa; 3,5*11,966+2,0*11,966/2*2 |  | 65.813 | [8 empty] | _
[5 empty] | 14 | SP | 131101202 |  | Hloubení jam zapažených v hornině tř. 1 a 2 objemu do 1000 m3 | m3 | 386.5821 | 0 | 386.5821 | 0 | 0 |  | 0 |  | 0 | 21 | 0 | 0 |  | SO_201 | 10
[9 empty] | příloha 07.5, výkopy OP1 pažené štětovnicemi; 67,684*1,5 |  | 101.526 | [8 empty] | _
[9 empty] | příloha 07.6, výkopy OP2 pažené štětovnicemi; 13,1*4,55*1,3 |  | 77.4865 | [8 empty] | _
[9 empty] | odpočet objemu bouraných základů; -76,175 |  | -76.175 | [8 empty] | _
[9 empty] | příloha 07.2, výkop na úroveň základových spar opěr; 67,684*2,15+13,1*4,55*2,319 |  | 283.7446 | [8 empty] | _
[5 empty] | 15 | SP | 153111114 |  | Příčné řezání ocelových zaberaněných štětovnic z terénu | kus | 56 | 0 | 56 | 0 | 0 | 0.0002 | 0.0112 |  | 0 | 21 | 0 | 0 |  | SO_201 | 10
[9 empty] | štětovnice pod mostem; 28*2 |  | 56 | [8 empty] | _
[5 empty] | 16 | SP | 153112121 |  | Zaberanění ocelových štětovnic na dl do 4 m ve standardních podmínkách z terénu | m2 | 225.42 | 0 | 225.42 | 0 | 0 |  | 0 |  | 0 | 21 | 0 | 0 |  | SO_201 | 10
[9 empty] | příloha 07.5, pažení výkopu OP1; 31,0*3,5 |  | 108.5 | [8 empty] | _
[9 empty] | příloha 07.6, pažení výkopu OP2; 31,6*3,7 |  | 116.92 | [8 empty] | _
[5 empty] | 17 | SP | 153112122 |  | Zaberanění ocelových štětovnic na dl do 8 m ve standardních podmínkách z terénu | m2 | 98.3253 | 0 | 98.3253 | 0 | 0 |  | 0 |  | 0 | 21 | 0 | 0 |  | SO_201 | 10
[9 empty] | příloha 07.5, pažení výkopu OP1; 7,7*6,644+3,34*4,744 |  | 67.0038 | [8 empty] | _
[9 empty] | příloha 07.6, pažení výkopu OP2; 4,75*6,594 |  | 31.3215 | [8 empty] | _
[5 empty] | 18 | SP | 153113111 |  | Vytažení ocelových štětovnic dl do 12 m zaberaněných do hl 4 m z terénu ve standardnich podmínkách | m2 | 144.78 | 0 | 144.78 | 0 | 0 |  | 0 |  | 0 | 21 | 0 | 0 |  | SO_201 | 10
[9 empty] | příloha 07.5, pažení výkopu OP1; (31,0-11,2)*3,5 |  | 69.3 | [8 empty] | _
[9 empty] | příloha 07.6, pažení výkopu OP2; (31,6-11,2)*3,7 |  | 75.48 | [8 empty] | _
[5 empty] | 19 | SP | 153113112 |  | Vytažení ocelových štětovnic dl do 12 m zaberaněných do hl 8 m z terénu ve standardnich podmínkách | m2 | 98.3253 | 0 | 98.3253 | 0 | 0 |  | 0 |  | 0 | 21 | 0 | 0 |  | SO_201 | 10
[9 empty] | příloha 07.5, pažení výkopu OP1; 7,7*6,644+3,34*4,744 |  | 67.0038 | [8 empty] | _
[9 empty] | příloha 07.6, pažení výkopu OP2; 4,75*6,594 |  | 31.3215 | [8 empty] | _
[5 empty] | 20 | SP | 153812111 |  | Trn z betonářské oceli včetně zainjektování D do 20 mm l do 3 m | kus | 72 | 0 | 72 | 0 | 0 | 0.01715 | 1.2348 |  | 0 | 21 | 0 | 0 |  | SO_201 | 10
[9 empty] | kotva obrubníku, trn prof. 14 mm, délka 500 mm; 37+35 |  | 72 | [8 empty] | _
[5 empty] | 21 | H | 15920220 |  | Štětovnice ZTV IIIn, EN 10248-2 zn. S240GP (1.0021) dle EN 10248-1 | t | 25.09 | 0 | 25.09 | 0 | 0 | 1 | 25.09 |  | 0 | 21 | 0 | 0 |  | SO_201 | 10
[9 empty] | příloha 07.5, pažení výkopu OP1; 31,0*3,5*0,155 |  | 16.8175 | [8 empty] | _
[9 empty] | příloha 07.5, pažení výkopu OP1; (7,7*6,644+3,34*4,744)*0,155 |  | 10.3856 | [8 empty] | _
[9 empty] | příloha 07.6, pažení výkopu OP2; 31,6*3,7*0,155 |  | 18.1226 | [8 empty] | _
[9 empty] | příloha 07.6, pažení výkopu OP2; 4,75*6,594*0,155 |  | 4.8548 | [8 empty] | _
[9 empty] | =celková hmotnost |  | 50.1805 | [8 empty] | _
[9 empty] | odpočet obratovosti; -50,181*0,5 |  | -25.0905 | [8 empty] | _
[5 empty] | 22 | SP | 162301102 |  | Vodorovné přemístění do 1000 m výkopku/sypaniny z horniny tř. 1 až 4 | m3 | 24.2841 | 0 | 24.2841 | 0 | 0 |  | 0 |  | 0 | 21 | 0 | 0 |  | SO_201 | 10
[9 empty] | přemístění ornice na dočasné úložiště; 80,947*0,15 |  | 12.142 | [8 empty] | _
[9 empty] | ornice pro ohumusování; 80,947*0,15 |  | 12.142 | [8 empty] | _
[5 empty] | 23 | SP | 162301501 |  | Vodorovné přemístění křovin do 5 km D kmene do 100 mm | m2 | 391.6 | 0 | 391.6 | 0 | 0 |  | 0 |  | 0 | 21 | 0 | 0 |  | SO_201 | 10
[9 empty] | Příloha 04 |  | 0 | [8 empty] | _
[9 empty] | oblast vyčištění koryta nad a pod mostem bez vodoteče |  | 0 | [8 empty] | _
[9 empty] | Návodní strana; 238,2-30,4-3,7 |  | 204.1 | [8 empty] | _
[9 empty] | Povodní strana; 226,7-30,5-8,7 |  | 187.5 | [8 empty] | _
[5 empty] | 24 | SP | 162701105 |  | Vodorovné přemístění do 10000 m výkopku/sypaniny z horniny tř. 1 až 4 | m3 | 1621.35 | 0 | 1621.35 | 0 | 0 |  | 0 |  | 0 | 21 | 0 | 0 |  | SO_201 | 10
[9 empty] | zemina z výkopu; 819,995+386,582 |  | 1206.577 | [8 empty] | _
[9 empty] | nánosy z koryta; 108,860 |  | 108.86 | [8 empty] | _
[9 empty] | zemina pro zásyp základů; 66,831+65,813+17,619+13,965 |  | 164.228 | [8 empty] | _
[9 empty] | zemina pro kužely; 35,071 |  | 35.071 | [8 empty] | _
[9 empty] | zemina pro zhutněný zásyp za mostem; 106,614 |  | 106.614 | [8 empty] | _
[5 empty] | 25 | SP | 162701109 |  | Příplatek k vodorovnému přemístění výkopku/sypaniny z horniny tř. 1 až 4 ZKD 1000 m přes 10000 m | m3 | 22698.9 | 0 | 22698.9 | 0 | 0 |  | 0 |  | 0 | 21 | 0 | 0 |  | SO_201 | 10
[9 empty] | 1621,35*14 |  | 22698.9 | [8 empty] | _
[5 empty] | 26 | SP | 167101101 |  | Nakládání výkopku z hornin tř. 1 až 4 do 100 m3 | m3 | 12.142 | 0 | 12.142 | 0 | 0 |  | 0 |  | 0 | 21 | 0 | 0 |  | SO_201 | 10
[9 empty] | naložení ornice pro ohumusování; 80,947*0,15 |  | 12.142 | [8 empty] | _
[5 empty] | 27 | SP | 171102101 |  | Uložení sypaniny z hornin soudržných do násypů zhutněných do 95 % PS | m3 | 35.0707 | 0 | 35.0707 | 0 | 0 |  | 0 |  | 0 | 21 | 0 | 0 |  | SO_201 | 10
[9 empty] | příloha 03, kužely |  | 0 | [8 empty] | _
[9 empty] | OP1; 10,186*2,24/3 |  | 7.6055 | [8 empty] | _
[9 empty] | OP2; 24,962*2,45/3+12,990*1,09/2 |  | 27.4652 | [8 empty] | _
[5 empty] | 28 | SP | 171102103 |  | Uložení sypaniny z hornin soudržných do násypů zhutněných do 100 % PS dálnic | m3 | 106.6142 | 0 | 106.6142 | 0 | 0 |  | 0 |  | 0 | 21 | 0 | 0 |  | SO_201 | 10
[9 empty] | příloha 03, zhutněný zásyp za opěrami, vrstveno a hutněno po vrstvách tl. max. 300 mm |  | 0 | [8 empty] | _
[9 empty] | OP1; 8,6*5,789 |  | 49.7854 | [8 empty] | _
[9 empty] | OP2; 8,6*6,608 |  | 56.8288 | [8 empty] | _
[5 empty] | 29 | SP | 174101101 |  | Zásyp jam, šachet rýh nebo kolem objektů sypaninou se zhutněním | m3 | 386.9826 | 0 | 386.9826 | 0 | 0 |  | 0 |  | 0 | 21 | 0 | 0 |  | SO_201 | 10
[9 empty] | příloha 07.1, zásyp jemnozrnným materiálem, OP1; 67,684*1,75 |  | 118.447 | [8 empty] | _
[9 empty] | příloha 07.1, zásyp jemnozrnným materiálem OP2; 13,1*4,55*1,75 |  | 104.3088 | [8 empty] | _
[9 empty] | příloha 07.5, výkopy OP1 |  | 0 | [8 empty] | _
[9 empty] | rampa; 3,5*12,151+2,0*12,151/2*2 |  | 66.8305 | [8 empty] | _
[9 empty] | příloha 07.6, výkopy OP2 |  | 0 | [8 empty] | _
[9 empty] | rampa; 3,5*11,966+2,0*11,966/2*2 |  | 65.813 | [8 empty] | _
[9 empty] | příloha 03, 07.5 a 07.6, zásyp základů (líc opěr) |  | 0 | [8 empty] | _
[9 empty] | OP1; 14,05*1,254 |  | 17.6187 | [8 empty] | _
[9 empty] | OP2; 13,1*1,066 |  | 13.9646 | [8 empty] | _
[5 empty] | 30 | SP | 181006122 |  | Rozprostření zemint l vrstvy do 0,15 m schopných zúrodnění ve sklonu přes 1:5 | m2 | 80.9467 | 0 | 80.9467 | 0 | 0 |  | 0 |  | 0 | 21 | 0 | 0 |  | SO_201 | 10
[9 empty] | příloha 03, ohumusování ploch kde byla odstraněna humózní vrstva |  | 0 | [8 empty] | _
[9 empty] | OP1; 10,186*1,2 |  | 12.2232 | [8 empty] | _
[9 empty] | OP2; (24,962+12,990)*1,2 |  | 45.5424 | [8 empty] | _
[9 empty] | příloha 04, ohumusování; 21,464*1,08 |  | 23.1811 | [8 empty] | _
[5 empty] | 31 | SP | 181411123 |  | Založení lučního trávníku výsevem plochy do 1000 m2 ve svahu do 1:1 | m2 | 80.947 | 0 | 80.947 | 0 | 0 |  | 0 |  | 0 | 21 | 0 | 0 |  | SO_201 | 10
[9 empty] | viz ohumusování; 80,947 |  | 80.947 | [8 empty] | _
[5 empty] | 32 | SP | 185804312 |  | Zalití rostlin vodou plocha přes 20 m2 | m3 | 1.6999 | 0 | 1.6999 | 0 | 0 |  | 0 |  | 0 | 21 | 0 | 0 |  | SO_201 | 10
[9 empty] | viz ohumusování; 80,947*0,007*3 |  | 1.6999 | [8 empty] | _
[5 empty] | 33 | H | 58331200 |  | Štěrkopísek (Bratčice) netříděný zásypový materiál | t | 400.9604 | 0 | 400.9604 | 0 | 0 | 1 | 400.9604 |  | 0 | 21 | 0 | 0 |  | SO_201 | 10
[9 empty] | příloha 07.1, zásyp jemnozrnným materiálem, OP1; 67,684*1,75*1,8 |  | 213.2046 | [8 empty] | _
[9 empty] | příloha 07.1, zásyp jemnozrnným materiálem OP2; 13,1*4,55*1,75*1,8 |  | 187.7558 | [8 empty] | _
_
[9 empty] | 20: Základy | [5 empty] | 0 |  | 487.0042 |  | 0 | _ | 0 | 0
[5 empty] | 34 | SP | 212341111 |  | Obetonování drenážních trub mezerovitým betonem | m3 | 1.0148 | 0 | 1.0148 | 0 | 0 | 1.922 | 1.9504 |  | 0 | 21 | 0 | 0 |  | SO_201 | 20
[9 empty] | příloha 03, obsyp rubové drenáže; (8,6+8,6)*0,059 |  | 1.0148 | [8 empty] | _
[5 empty] | 35 | SP | 212791111 |  | Odvodnění mostní opěry - žlab úložného prahu z plastových trub DN 75 | m | 19.95 | 0 | 19.95 | 0 | 0 | 0.00023 | 0.0045885 |  | 0 | 21 | 0 | 0 |  | SO_201 | 20
[9 empty] | příloha 03, odvodňovací žlábek 1/2 DN 75; 8,525+8,525 |  | 17.05 | [8 empty] | _
[9 empty] | příloha 03, odvodnění žlábku DN 75; 1,45+1,45 |  | 2.9 | [8 empty] | _
[5 empty] | 36 | SP | 212792213 |  | Odvodnění mostní opěry - drenážní flexibilní plastové potrubí DN 200 | m | 21.1 | 0 | 21.1 | 0 | 0 | 0.00187 | 0.039457 |  | 0 | 21 | 0 | 0 |  | SO_201 | 20
[9 empty] | příloha 03, rubová drenáž z trubek DN 200 mm; 8,6+8,6 |  | 17.2 | [8 empty] | _
[9 empty] | příloha 03, vyústění rubové drenáže z trubek DN 200 mm; 1,95+1,95 |  | 3.9 | [8 empty] | _
[5 empty] | 37 | SP | 221211115 |  | Vrty přenosnými kladivy D do 56 mm úklon do 90° hl do 10 m hor. V | m | 18.4 | 0 | 18.4 | 0 | 0 | 0.00014 | 0.002576 |  | 0 | 21 | 0 | 0 |  | SO_201 | 20
[9 empty] | otvory pro trny pro kotvení obrubníků; (37+35)*0,1 |  | 7.2 | [8 empty] | _
[9 empty] | příloha 9.3, vrty pro závitové tyče; 0,7*2*4 |  | 5.6 | [8 empty] | _
[9 empty] | příloha 9.4, vrty pro závitové tyče; 0,7*2*4 |  | 5.6 | [8 empty] | _
[5 empty] | 38 | SP | 226213111 |  | Vrty velkoprofilové svislé zapažené D do 1050 mm hl do 5 m hor. I | m | 33.25 | 0 | 33.25 | 0 | 0 | 0.00013 | 0.0043225 |  | 0 | 21 | 0 | 0 |  | SO_201 | 20
[9 empty] | příloha 03, vrty pilot |  | 0 | [8 empty] | _
[9 empty] | OP1; 7*4,75 |  | 33.25 | [8 empty] | _
[5 empty] | 39 | SP | 226213211 |  | Vrty velkoprofilové svislé zapažené D do 1050 mm hl do 10 m hor. I | m | 37.1 | 0 | 37.1 | 0 | 0 | 0.00014 | 0.005194 |  | 0 | 21 | 0 | 0 |  | SO_201 | 20
[9 empty] | příloha 03, vrty pilot |  | 0 | [8 empty] | _
[9 empty] | OP2; 7*5,3 |  | 37.1 | [8 empty] | _
[5 empty] | 40 | SP | 226213313 |  | Vrty velkoprofilové svislé zapažené D do 1050 mm hl do 20 m hor. III | m | 112.77 | 0 | 112.77 | 0 | 0 | 0.00017 | 0.019171 |  | 0 | 21 | 0 | 0 |  | SO_201 | 20
[9 empty] | příloha 03, vrty pilot |  | 0 | [8 empty] | _
[9 empty] | OP1; 7*(14-4,75) |  | 64.75 | [8 empty] | _
[9 empty] | OP2; 7*(12,16-5,3) |  | 48.02 | [8 empty] | _
[5 empty] | 41 | SP | 231212213 |  | Zřízení pilot svislých zapažených D do 1250 mm hl do 20 m s vytažením pažnic z betonu železového | m | 154 | 0 | 154 | 0 | 0 |  | 0 |  | 0 | 21 | 0 | 0 |  | SO_201 | 20
[9 empty] | příloha 03, zřízení pilot |  | 0 | [8 empty] | _
[9 empty] | OP1; 7*12,0 |  | 84 | [8 empty] | _
[9 empty] | OP2; 7*10,0 |  | 70 | [8 empty] | _
[5 empty] | 42 | SP | 231213313 |  | Zřízení pilot svislých zapažených D do 1250 mm hl do 30 m s vytažením pažnic z kameniva | m | 29.12 | 0 | 29.12 | 0 | 0 |  | 0 |  | 0 | 21 | 0 | 0 |  | SO_201 | 20
[9 empty] | příloha 03, zřízení výplně hluchého vrtání pilot |  | 0 | [8 empty] | _
[9 empty] | OP1; 7*(14-12) |  | 14 | [8 empty] | _
[9 empty] | OP2; 7*(12,16-10) |  | 15.12 | [8 empty] | _
[5 empty] | 43 | SP | 231611114 |  | Výztuž pilot betonovaných do země ocel z betonářské oceli 10 505 | t | 8.8174 | 0 | 8.8174 | 0 | 0 | 1.1133 | 9.8166 |  | 0 | 21 | 0 | 0 |  | SO_201 | 20
[9 empty] | 90 kg/m3 betonu; 97,971*0,09 |  | 8.8174 | [8 empty] | _
[5 empty] | 44 | SP | 273311125 |  | Základové desky z betonu prostého C 16/20 | m3 | 22.8296 | 0 | 22.8296 | 0 | 0 | 2.3324 | 53.2472 |  | 0 | 21 | 0 | 0 |  | SO_201 | 20
[9 empty] | příloha 07.5, podkladní beton pod základy; 67,652*0,15+13,1*4,55*0,15 |  | 19.0886 | [8 empty] | _
[9 empty] | příloha 03, podkladní beton pod rubovou drenáží; 8,6*0,3*(0,8+0,67)/2+8,6*0,3*(0,78+0,65)/2 |  | 3.741 | [8 empty] | _
[5 empty] | 45 | SP | 273321117 |  | Základové desky ze ŽB C 25/30 | m3 | 60.6824 | 0 | 60.6824 | 0 | 0 | 2.5263 | 153.2989 |  | 0 | 21 | 0 | 0 |  | SO_201 | 20
[9 empty] | příloha 05, základ opěry OP1; 9,6*2,95*0,8+0,5*0,75*0,8*2 |  | 23.256 | [8 empty] | _
[9 empty] | příloha 05, základ opěrné zdi u OP1, řez F-F; 2,25*2,061*0,8 |  | 3.7098 | [8 empty] | _
[9 empty] | příloha 05, základ opěrné zdi u OP1, řez G-G; 6,887*0,8 |  | 5.5096 | [8 empty] | _
[9 empty] | příloha 06, základ opěry OP2; 9,6*2,95*0,8+0,5*0,75*0,8*2 |  | 23.256 | [8 empty] | _
[9 empty] | příloha 06, základ opěrné zdi u OP2, řez F-F; 2,25*1,32*0,8 |  | 2.376 | [8 empty] | _
[9 empty] | příloha 06, základ opěrné zdi u OP2, řez G-G; 1,25*2,575*0,8 |  | 2.575 | [8 empty] | _
[5 empty] | 46 | SP | 273354111 |  | Bednění základových desek - zřízení | m2 | 74.646 | 0 | 74.646 | 0 | 0 | 0.00144 | 0.10749 |  | 0 | 21 | 0 | 0 |  | SO_201 | 20
[9 empty] | příloha 03, bednění podkladního betonu pod rubovou drenáží; 8,6*(0,8+0,67)/2+8,6*(0,78+0,65)/2 |  | 12.47 | [8 empty] | _
[9 empty] | příloha 05, bednění základu opěry OP1; (9,6+2,95)*2*0,8+0,5*0,8*2*2 |  | 21.68 | [8 empty] | _
[9 empty] | příloha 05, bednění základu opěrné zdi u OP1, řez F-F; 2,25*0,8*2 |  | 3.6 | [8 empty] | _
[9 empty] | příloha 05, bednění základu opěrné zdi u OP1, řez G-G; 11,9*0,8 |  | 9.52 | [8 empty] | _
[9 empty] | příloha 06, bednění základu opěry OP2; (9,6+2,95)*2*0,8+0,5*0,8*2*2 |  | 21.68 | [8 empty] | _
[9 empty] | příloha 06, bednění základu opěrné zdi u OP2, řez F-F; 2,27*0,8*2 |  | 3.632 | [8 empty] | _
[9 empty] | příloha 06, bednění základu opěrné zdi u OP2, řez G-G; 1,29*0,8*2 |  | 2.064 | [8 empty] | _
[5 empty] | 47 | SP | 273354211 |  | Bednění základových desek - odstranění | m2 | 74.646 | 0 | 74.646 | 0 | 0 | 4e-05 | 0.0029858 |  | 0 | 21 | 0 | 0 |  | SO_201 | 20
[9 empty] | příloha 03, bednění podkladního betonu pod rubovou drenáží; 8,6*(0,8+0,67)/2+8,6*(0,78+0,65)/2 |  | 12.47 | [8 empty] | _
[9 empty] | příloha 05, bednění základu opěry OP1; (9,6+2,95)*2*0,8+0,5*0,8*2*2 |  | 21.68 | [8 empty] | _
[9 empty] | příloha 05, bednění základu opěrné zdi u OP1, řez F-F; 2,25*0,8*2 |  | 3.6 | [8 empty] | _
[9 empty] | příloha 05, bednění základu opěrné zdi u OP1, řez G-G; 11,9*0,8 |  | 9.52 | [8 empty] | _
[9 empty] | příloha 06, bednění základu opěry OP2; (9,6+2,95)*2*0,8+0,5*0,8*2*2 |  | 21.68 | [8 empty] | _
[9 empty] | příloha 06, bednění základu opěrné zdi u OP2, řez F-F; 2,27*0,8*2 |  | 3.632 | [8 empty] | _
[9 empty] | příloha 06, bednění základu opěrné zdi u OP2, řez G-G; 1,29*0,8*2 |  | 2.064 | [8 empty] | _
[5 empty] | 48 | SP | 273361116 |  | Výztuž základových desek z betonářské oceli 10 505 | t | 6.0682 | 0 | 6.0682 | 0 | 0 | 1.0382 | 6.3001 |  | 0 | 21 | 0 | 0 |  | SO_201 | 20
[9 empty] | 100 kg/m3 betonu; 60,682*0,1 |  | 6.0682 | [8 empty] | _
[5 empty] | 49 | SP | 274311125 |  | Základové pasy, prahy, věnce a ostruhy z betonu prostého C 16/20 | m3 | 0.18585 | 0 | 0.18585 | 0 | 0 | 2.3324 | 0.43347 |  | 0 | 21 | 0 | 0 |  | SO_201 | 20
[9 empty] | příloha 03, nový sokl plotu; 0,679*0,15+1,6*0,15*0,35 |  | 0.18585 | [8 empty] | _
[5 empty] | 50 | SP | 274354111 |  | Bednění základových pasů - zřízení | m2 | 2.5305 | 0 | 2.5305 | 0 | 0 | 0.00144 | 0.0036439 |  | 0 | 21 | 0 | 0 |  | SO_201 | 20
[9 empty] | příloha 03, nový sokl plotu; 0,679*2+1,6*0,35*2+0,15*0,35 |  | 2.5305 | [8 empty] | _
[5 empty] | 51 | SP | 274354211 |  | Bednění základových pasů - odstranění | m2 | 2.5305 | 0 | 2.5305 | 0 | 0 | 4e-05 | 0.00010122 |  | 0 | 21 | 0 | 0 |  | SO_201 | 20
[9 empty] | příloha 03, nový sokl plotu; 0,679*2+1,6*0,35*2+0,15*0,35 |  | 2.5305 | [8 empty] | _
[5 empty] | 52 | H | 58932937 |  | Směs pro beton třída C25-30 XF1, XA1 frakce do 22 mm | m3 | 97.9707 | 10 | 107.7678 | 0 | 0 | 2.429 | 261.7679 |  | 0 | 21 | 0 | 0 |  | SO_201 | 20
[9 empty] | příloha 03, výplň pilot; 154*pi*0,9^2/4 |  | 97.9707 | [8 empty] | _
_
[9 empty] | 30: Svislé konstrukce | [5 empty] | 0 |  | 469.3655 |  | 0 | _ | 0 | 0
[5 empty] | 53 | SP | 317171126 |  | Kotvení monolitického betonu římsy do mostovky kotvou do vývrtu | kus | 28 | 0 | 28 | 0 | 0 | 0.0007 | 0.0196 |  | 0 | 21 | 0 | 0 |  | SO_201 | 30
[9 empty] | příloha 03; 14*2 |  | 28 | [8 empty] | _
[5 empty] | 54 | SP | 317321018 |  | Římsy opěrných zdí a valů ze ŽB tř. C 30/37 | m3 | 1.8509 | 0 | 1.8509 | 0 | 0 | 2.4706 | 4.5727 |  | 0 | 21 | 0 | 0 |  | SO_201 | 30
[9 empty] | příloha 05, římsa opěrné zdi u OP1, řez F-F; 2,25*1,3*0,15 |  | 0.43875 | [8 empty] | _
[9 empty] | příloha 05, římsa opěrné zdi u OP1, řez G-G; 4,969*0,15 |  | 0.74535 | [8 empty] | _
[9 empty] | příloha 06, římsa opěrné zdi u OP2, řez F-F; 2,25*0,97*0,15 |  | 0.32738 | [8 empty] | _
[9 empty] | příloha 06, římsa opěrné zdi u OP2, řez G-G; 1,25*(0,97+0,84)*0,15 |  | 0.33937 | [8 empty] | _
[5 empty] | 55 | SP | 317321119 |  | Mostní římsy ze ŽB C 35/45 | m3 | 29.1578 | 0 | 29.1578 | 0 | 0 | 2.4779 | 72.2489 |  | 0 | 21 | 0 | 0 |  | SO_201 | 30
[9 empty] | příloha 03, beton říms; 36,3*0,413+34,3*0,413 |  | 29.1578 | [8 empty] | _
[5 empty] | 56 | SP | 317353111 |  | Bednění říms opěrných zdí a valů přímých, zalomených nebo zakřivených zřízení | m2 | 3.9797 | 0 | 3.9797 | 0 | 0 | 0.02519 | 0.10025 |  | 0 | 21 | 0 | 0 |  | SO_201 | 30
[9 empty] | příloha 05, bednění římsy opěrné zdi u OP1, řez F-F; 2,25*(0,15*2+0,05) |  | 0.7875 | [8 empty] | _
[9 empty] | příloha 05, bednění římsy opěrné zdi u OP1, řez G-G; 11,41*0,15+6,11*0,02 |  | 1.8337 | [8 empty] | _
[9 empty] | příloha 06, bednění římsy opěrné zdi u OP2, řez F-F; 2,27*(0,15*2+0,02) |  | 0.7264 | [8 empty] | _
[9 empty] | příloha 06, bednění římsy opěrné zdi u OP2, řez G-G; 1,29*(0,15*3+0,02*2) |  | 0.6321 | [8 empty] | _
[5 empty] | 57 | SP | 317353112 |  | Bednění říms opěrných zdí a valů přímých, zalomených nebo zakřivených odstranění | m2 | 3.9797 | 0 | 3.9797 | 0 | 0 |  | 0 |  | 0 | 21 | 0 | 0 |  | SO_201 | 30
[9 empty] | příloha 05, bednění římsy opěrné zdi u OP1, řez F-F; 2,25*(0,15*2+0,05) |  | 0.7875 | [8 empty] | _
[9 empty] | příloha 05, bednění římsy opěrné zdi u OP1, řez G-G; 11,41*0,15+6,11*0,02 |  | 1.8337 | [8 empty] | _
[9 empty] | příloha 06, bednění římsy opěrné zdi u OP2, řez F-F; 2,27*(0,15*2+0,02) |  | 0.7264 | [8 empty] | _
[9 empty] | příloha 06, bednění římsy opěrné zdi u OP2, řez G-G; 1,29*(0,15*3+0,02*2) |  | 0.6321 | [8 empty] | _
[5 empty] | 58 | SP | 317353121 |  | Bednění mostních říms všech tvarů - zřízení | m2 | 78.013 | 0 | 78.013 | 0 | 0 | 0.04174 | 3.2563 |  | 0 | 21 | 0 | 0 |  | SO_201 | 30
[9 empty] | příloha 03, bednění říms; 36,3*1,105+34,3*1,105 |  | 78.013 | [8 empty] | _
[5 empty] | 59 | SP | 317353221 |  | Bednění mostních říms všech tvarů - odstranění | m2 | 78.013 | 0 | 78.013 | 0 | 0 | 2e-05 | 0.0015603 |  | 0 | 21 | 0 | 0 |  | SO_201 | 30
[9 empty] | příloha 03, bednění říms; 36,3*1,105+34,3*1,105 |  | 78.013 | [8 empty] | _
[5 empty] | 60 | SP | 317361016 |  | Výztuž říms opěrných zdí a valů z betonářské oceli 10 505 | t | 0.25914 | 0 | 0.25914 | 0 | 0 | 1.0471 | 0.27135 |  | 0 | 21 | 0 | 0 |  | SO_201 | 30
[9 empty] | 140 kg/m3 betonu; 1,851*0,14 |  | 0.25914 | [8 empty] | _
[5 empty] | 61 | SP | 317361116 |  | Výztuž mostních říms z betonářské oceli 10 505 | t | 4.0821 | 0 | 4.0821 | 0 | 0 | 1.0488 | 4.2812 |  | 0 | 21 | 0 | 0 |  | SO_201 | 30
[9 empty] | 140 kg/m3 betonu; 29,158*0,14 |  | 4.0821 | [8 empty] | _
[5 empty] | 62 | SP | 317661131R |  | Výplň spár monolitické římsy tmelem silikonovým šířky spáry do 15 mm, vč. proříznutí | m | 70.9 | 0 | 70.9 | 0 | 0 | 6e-05 | 0.004254 |  | 0 | 21 | 0 | 0 |  | SO_201 | 30
[9 empty] | příloha 03, obrubník - podélná spára kraj římsy; 36,6+34,3 |  | 70.9 | [8 empty] | _
[5 empty] | 63 | SP | 334214521 |  | Zdivo nadzákladové opěrných zdí z lomového kamene do drátěných gabionů na sucho | m3 | 2 | 0 | 2 | 0 | 0 | 2.315 | 4.63 |  | 0 | 21 | 0 | 0 |  | SO_201 | 30
[9 empty] | příloha 03, opěrná gabiónová zeď u OP1; 2,0*1,0*1,0 |  | 2 | [8 empty] | _
[5 empty] | 64 | SP | 334224111 |  | Obklad z lomového kamene zdiva mostů kotvený dvoustranně lícovaný kvádrový tl do 350 mm | m3 | 17.1788 | 0 | 17.1788 | 0 | 0 | 2.1844 | 37.5259 |  | 0 | 21 | 0 | 0 |  | SO_201 | 30
[9 empty] | příloha 05, obklad opěry OP1; (9,6*2,107-0,45*(1,87+1,71))*0,25 |  | 4.654 | [8 empty] | _
[9 empty] | příloha 05, obklad opěrné zdi u OP1, řez F-F; 2,25*3,673*0,25 |  | 2.0661 | [8 empty] | _
[9 empty] | příloha 05, obklad opěrné zdi u OP1, řez G-G; (2,08+3,8)*1,865*0,25 |  | 2.7416 | [8 empty] | _
[9 empty] | příloha 06, obklad opěry OP2; 9,6*2,42*0,25 |  | 5.808 | [8 empty] | _
[9 empty] | příloha 06, obklad opěrné zdi u OP2, řez F-F; 2,27*1,869*0,25 |  | 1.0607 | [8 empty] | _
[9 empty] | příloha 06, obklad opěrné zdi u OP2, řez G-G; 1,29*(1,973+0,658)*0,25 |  | 0.8485 | [8 empty] | _
[5 empty] | 65 | SP | 334323117 |  | Mostní opěry a úložné prahy ze ŽB C 25/30 | m3 | 82.9202 | 0 | 82.9202 | 0 | 0 | 2.4535 | 203.4456 |  | 0 | 21 | 0 | 0 |  | SO_201 | 30
[9 empty] | příloha 05, dřík opěry OP1; 9,6*1,4*2,107-0,4*0,225*(1,7+1,86) |  | 27.9977 | [8 empty] | _
[9 empty] | příloha 06, dřík opěry OP2; 9,6*1,4*2,42 |  | 32.5248 | [8 empty] | _
[9 empty] | příloha 05, dřík opěrné zdi u OP1, řez F-F; 2,25*1,0*3,693 |  | 8.3093 | [8 empty] | _
[9 empty] | příloha 05, dřík opěrné zdi u OP1, řez G-G; 3,499*1,879 |  | 6.5746 | [8 empty] | _
[9 empty] | příloha 06, dřík opěrné zdi u OP2, řez F-F; 2,25*0,72*1,897 |  | 3.0731 | [8 empty] | _
[9 empty] | příloha 06, dřík opěrné zdi u OP2, řez G-G; 1,25*(0,72*2,691+0,812*1,989) |  | 4.4407 | [8 empty] | _
[5 empty] | 66 | SP | 334323118 |  | Mostní opěry a úložné prahy ze ŽB C 30/37 | m3 | 18.1746 | 0 | 18.1746 | 0 | 0 | 2.4535 | 44.5915 |  | 0 | 21 | 0 | 0 |  | SO_201 | 30
[9 empty] | příloha 05, úložný práh opěry OP1; 9,6*0,959-0,425*0,475*0,59*2 |  | 8.9682 | [8 empty] | _
[9 empty] | příloha 06, úložný práh opěry OP2; 9,6*0,959 |  | 9.2064 | [8 empty] | _
[5 empty] | 67 | SP | 334323218 |  | Mostní křídla a závěrné zídky ze ŽB C 30/37 | m3 | 31.0081 | 0 | 31.0081 | 0 | 0 | 2.4535 | 76.0787 |  | 0 | 21 | 0 | 0 |  | SO_201 | 30
[9 empty] | příloha 05, křídla opěry OP1; 8,251*0,5*2 |  | 8.251 | [8 empty] | _
[9 empty] | příloha 06, křídla opěry OP2; 8,857*0,5*2 |  | 8.857 | [8 empty] | _
[9 empty] | příloha 05, závěrná zídka opěry OP1; 8,6*0,514+6,6*0,140 |  | 5.3444 | [8 empty] | _
[9 empty] | příloha 06, závěrná zídka opěry OP2; 8,6*0,516+6,6*0,140 |  | 5.3616 | [8 empty] | _
[9 empty] | příloha 05, plenty opěry OP1; (2,621+2,616)*0,3 |  | 1.5711 | [8 empty] | _
[9 empty] | příloha 06, plenty opěry OP2; (2,706+2,704)*0,3 |  | 1.623 | [8 empty] | _
[5 empty] | 68 | SP | 334323318 |  | Mostní bloky ložisek ze ŽB C 30/37 | m3 | 0.20972 | 0 | 0.20972 | 0 | 0 | 2.4778 | 0.51964 |  | 0 | 21 | 0 | 0 |  | SO_201 | 30
[9 empty] | příloha 05, bločky pod ložiska opěra OP1; 0,7*0,7*(0,123+0,091)/2*2 |  | 0.10486 | [8 empty] | _
[9 empty] | příloha 06, bločky pod ložiska opěra OP2; 0,7*0,7*(0,123+0,091)/2*2 |  | 0.10486 | [8 empty] | _
[5 empty] | 69 | SP | 334351112 |  | Bednění systémové mostních opěr a úložných prahů z překližek pro ŽB - zřízení | m2 | 182.2602 | 0 | 182.2602 | 0 | 0 | 0.00182 | 0.33171 |  | 0 | 21 | 0 | 0 |  | SO_201 | 30
[9 empty] | příloha 05, bednění dříku opěry OP1; (9,6+1,4)*2*2,107+0,225*2*(1,7+1,86) |  | 47.956 | [8 empty] | _
[9 empty] | příloha 06, bednění dříku opěry OP2; (9,6+1,4)*2*2,42 |  | 53.24 | [8 empty] | _
[9 empty] | příloha 05, bednění úložného prahu opěry OP1; 9,6*0,6*2+0,959*2+0,475*2*0,6*2 |  | 14.578 | [8 empty] | _
[9 empty] | příloha 06, bednění úložného prahu opěry OP2; 9,6*0,6*2+0,959*2 |  | 13.438 | [8 empty] | _
[9 empty] | příloha 05, bednění bločků pod ložiska opěry OP1; 0,7*4*(0,123+0,091)/2*2 |  | 0.5992 | [8 empty] | _
[9 empty] | příloha 06, bednění bločků pod ložiska opěry OP2; 0,7*4*(0,123+0,091)/2*2 |  | 0.5992 | [8 empty] | _
[9 empty] | příloha 05, bednění dříku opěrné zdi u OP1, řez F-F; 2,25*(3,673+3,713) |  | 16.6185 | [8 empty] | _
[9 empty] | příloha 05, bednění dříku opěrné zdi u OP1, řez G-G; 10,7*(1,865+1,893)/2 |  | 20.1053 | [8 empty] | _
[9 empty] | příloha 06, bednění dříku opěrné zdi u OP2, řez F-F; 2,25*(1,869+1,897) |  | 8.4735 | [8 empty] | _
[9 empty] | příloha 06, bednění dříku opěrné zdi u OP2, řez G-G; 1,25*(2,691+1,973+0,658) |  | 6.6525 | [8 empty] | _
[5 empty] | 70 | SP | 334351211 |  | Bednění systémové mostních opěr a úložných prahů z překližek - odstranění | m2 | 182.2602 | 0 | 182.2602 | 0 | 0 | 4e-05 | 0.0072904 |  | 0 | 21 | 0 | 0 |  | SO_201 | 30
[9 empty] | příloha 05, bednění dříku opěry OP1; (9,6+1,4)*2*2,107+0,225*2*(1,7+1,86) |  | 47.956 | [8 empty] | _
[9 empty] | příloha 06, bednění dříku opěry OP2; (9,6+1,4)*2*2,42 |  | 53.24 | [8 empty] | _
[9 empty] | příloha 05, bednění úložného prahu opěry OP1; 9,6*0,6*2+0,959*2+0,475*2*0,6*2 |  | 14.578 | [8 empty] | _
[9 empty] | příloha 06, bednění úložného prahu opěry OP2; 9,6*0,6*2+0,959*2 |  | 13.438 | [8 empty] | _
[9 empty] | příloha 05, bednění bločků pod ložiska opěry OP1; 0,7*4*(0,123+0,091)/2*2 |  | 0.5992 | [8 empty] | _
[9 empty] | příloha 06, bednění bločků pod ložiska opěry OP2; 0,7*4*(0,123+0,091)/2*2 |  | 0.5992 | [8 empty] | _
[9 empty] | příloha 05, bednění dříku opěrné zdi u OP1, řez F-F; 2,25*(3,673+3,713) |  | 16.6185 | [8 empty] | _
[9 empty] | příloha 05, bednění dříku opěrné zdi u OP1, řez G-G; 10,7*(1,865+1,893)/2 |  | 20.1053 | [8 empty] | _
[9 empty] | příloha 06, bednění dříku opěrné zdi u OP2, řez F-F; 2,25*(1,869+1,897) |  | 8.4735 | [8 empty] | _
[9 empty] | příloha 06, bednění dříku opěrné zdi u OP2, řez G-G; 1,25*(2,691+1,973+0,658) |  | 6.6525 | [8 empty] | _
[5 empty] | 71 | SP | 334352111 |  | Bednění mostních křídel a závěrných zídek ze systémového bednění s výplní z překližek - zřízení | m2 | 166.38 | 0 | 166.38 | 0 | 0 | 0.00132 | 0.21962 |  | 0 | 21 | 0 | 0 |  | SO_201 | 30
[9 empty] | příloha 05, bednění křídel opěry OP1; (8,251*2-0,641+5,06*0,5)*2 |  | 36.782 | [8 empty] | _
[9 empty] | příloha 06, bednění křídel opěry OP2; (8,857*2-0,641+5,06*0,5)*2 |  | 39.206 | [8 empty] | _
[9 empty] | příloha 05, bednění závěrné zídky opěry OP1; 9,6*1,74+(8,6-6,6)*1,44+2*0,140+6,6*1,83 |  | 31.942 | [8 empty] | _
[9 empty] | příloha 06, bednění závěrné zídky opěry OP2; 9,6*1,77+(8,6-6,6)*1,47+2*0,140+6,6*1,86 |  | 32.488 | [8 empty] | _
[9 empty] | příloha 05, bednění plent opěry OP1; (2,621+2,616)*2+3,84*0,3*2 |  | 12.778 | [8 empty] | _
[9 empty] | příloha 06, bednění plent opěry OP2; (2,706+2,704)*2+3,94*0,3*2 |  | 13.184 | [8 empty] | _
[5 empty] | 72 | SP | 334352211 |  | Bednění mostních křídel a závěrných zídek ze systémového bednění s výplní z překližek - odstranění | m2 | 166.38 | 0 | 166.38 | 0 | 0 | 4e-05 | 0.0066552 |  | 0 | 21 | 0 | 0 |  | SO_201 | 30
[9 empty] | příloha 05, bednění křídel opěry OP1; (8,251*2-0,641+5,06*0,5)*2 |  | 36.782 | [8 empty] | _
[9 empty] | příloha 06, bednění křídel opěry OP2; (8,857*2-0,641+5,06*0,5)*2 |  | 39.206 | [8 empty] | _
[9 empty] | příloha 05, bednění závěrné zídky opěry OP1; 9,6*1,74+(8,6-6,6)*1,44+2*0,140+6,6*1,83 |  | 31.942 | [8 empty] | _
[9 empty] | příloha 06, bednění závěrné zídky opěry OP2; 9,6*1,77+(8,6-6,6)*1,47+2*0,140+6,6*1,86 |  | 32.488 | [8 empty] | _
[9 empty] | příloha 05, bednění plent opěry OP1; (2,621+2,616)*2+3,84*0,3*2 |  | 12.778 | [8 empty] | _
[9 empty] | příloha 06, bednění plent opěry OP2; (2,706+2,704)*2+3,94*0,3*2 |  | 13.184 | [8 empty] | _
[5 empty] | 73 | SP | 334353311R |  | Vložení matrice do bednění, včetně dodání materiálu | m2 | 23.109 | 0 | 23.109 | 0 | 0 | 0.00184 | 0.042521 |  | 0 | 21 | 0 | 0 |  | SO_201 | 30
[9 empty] | příloha 05, vložená fólie, opěra OP1; 1,593+8,123 |  | 9.716 | [8 empty] | _
[9 empty] | příloha 06, vložená fólie, opěra OP2; 6,177+7,216 |  | 13.393 | [8 empty] | _
[5 empty] | 74 | SP | 334361216 |  | Výztuž dříků opěr z betonářské oceli 10 505 | t | 9.9504 | 0 | 9.9504 | 0 | 0 | 1.0383 | 10.3315 |  | 0 | 21 | 0 | 0 |  | SO_201 | 30
[9 empty] | 120 kg/m3 betonu |  | 0 | [8 empty] | _
[9 empty] | příloha 05, dřík opěry OP1; (9,6*1,4*2,107-0,4*0,225*(1,7+1,86))*0,12 |  | 3.3597 | [8 empty] | _
[9 empty] | příloha 06, dřík opěry OP2; (9,6*1,4*2,42)*0,12 |  | 3.903 | [8 empty] | _
[9 empty] | příloha 05, dřík opěrné zdi u OP1, řez F-F; (2,25*1,0*3,693)*0,12 |  | 0.99711 | [8 empty] | _
[9 empty] | příloha 05, dřík opěrné zdi u OP1, řez G-G; (3,499*1,879)*0,12 |  | 0.78895 | [8 empty] | _
[9 empty] | příloha 06, dřík opěrné zdi u OP2, řez F-F; (2,25*0,72*1,897)*0,12 |  | 0.36878 | [8 empty] | _
[9 empty] | příloha 06, dřík opěrné zdi u OP2, řez G-G; (1,25*(0,72*2,691+0,812*1,989))*0,12 |  | 0.53289 | [8 empty] | _
[5 empty] | 75 | SP | 334361226 |  | Výztuž křídel, závěrných zdí z betonářské oceli 10 505 | t | 3.721 | 0 | 3.721 | 0 | 0 | 1.0764 | 4.0051 |  | 0 | 21 | 0 | 0 |  | SO_201 | 30
[9 empty] | 120 kg/m3 betonu |  | 0 | [8 empty] | _
[9 empty] | příloha 05, křídla opěry OP1; (8,251*0,5*2)*0,12 |  | 0.99012 | [8 empty] | _
[9 empty] | příloha 06, křídla opěry OP2; (8,857*0,5*2)*0,12 |  | 1.0628 | [8 empty] | _
[9 empty] | příloha 05, závěrná zídka opěry OP1; (8,6*0,514+6,6*0,140)*0,12 |  | 0.64133 | [8 empty] | _
[9 empty] | příloha 06, závěrná zídka opěry OP2; (8,6*0,516+6,6*0,140)*0,12 |  | 0.64339 | [8 empty] | _
[9 empty] | příloha 05, plenty opěry OP1; ((2,621+2,616)*0,3)*0,12 |  | 0.18853 | [8 empty] | _
[9 empty] | příloha 06, plenty opěry OP2; ((2,706+2,704)*0,3)*0,12 |  | 0.19476 | [8 empty] | _
[5 empty] | 76 | SP | 334361266 |  | Výztuž úložných prahů ložisek z betonářské oceli 10 505 | t | 2.2061 | 0 | 2.2061 | 0 | 0 | 1.0484 | 2.3128 |  | 0 | 21 | 0 | 0 |  | SO_201 | 30
[9 empty] | 120 kg/m3 betonu |  | 0 | [8 empty] | _
[9 empty] | příloha 05, úložný práh opěry OP1; (9,6*0,959-0,425*0,475*0,59*2)*0,12 |  | 1.0762 | [8 empty] | _
[9 empty] | příloha 06, úložný práh opěry OP2; (9,6*0,959)*0,12 |  | 1.1048 | [8 empty] | _
[9 empty] | příloha 05, bločky pod ložiska opěra OP1; (0,7*0,7*(0,123+0,091)/2*2)*0,12 |  | 0.012583 | [8 empty] | _
[9 empty] | příloha 06, bločky pod ložiska opěra OP2; (0,7*0,7*(0,123+0,091)/2*2)*0,12 |  | 0.012583 | [8 empty] | _
[5 empty] | 77 | SP | 348171211R |  | Osazení a dodávka zábradlí ocelového dvoumadlové, na zdech | m | 10.86 | 0 | 10.86 | 0 | 0 | 0.02327 | 0.25271 |  | 0 | 21 | 0 | 0 |  | SO_201 | 30
[9 empty] | příloha 03, u OP1; 5,53 |  | 5.53 | [8 empty] | _
[9 empty] | příloha 03, u OP2; 5,33 |  | 5.33 | [8 empty] | _
[5 empty] | 78 | SP | 388995211 |  | Chránička kabelů z trub HDPE v římse DN 80 | m | 381.3 | 0 | 381.3 | 0 | 0 | 0.00045 | 0.17158 |  | 0 | 21 | 0 | 0 |  | SO_201 | 30
[9 empty] | příloha 03, chráničky v římsách; 36,3*2+34,3*9 |  | 381.3 | [8 empty] | _
[5 empty] | 79 | H | 54879202 |  | Kotva pro uchycení fasádních panelů římsy do vývrtu | kus | 28 | 0 | 28 | 0 | 0 | 0.00487 | 0.13636 |  | 0 | 21 | 0 | 0 |  | SO_201 | 30
[9 empty] | příloha 03; 14*2 |  | 28 | [8 empty] | _
_
[9 empty] | 40: Vodorovné konstrukce | [5 empty] | 0 |  | 965.1839 |  | 0 | _ | 0 | 0
[5 empty] | 80 | SP | 421321107 |  | Mostní nosné konstrukce deskové přechodové ze ŽB C 25/30 | m3 | 15.6 | 0 | 15.6 | 0 | 0 | 2.5022 | 39.0343 |  | 0 | 21 | 0 | 0 |  | SO_201 | 40
[9 empty] | příloha 05, přechodová deska u opěry OP1; 6,5*4,0*0,3 |  | 7.8 | [8 empty] | _
[9 empty] | příloha 06, přechodová deska u opěry OP2; 6,5*4,0*0,3 |  | 7.8 | [8 empty] | _
[5 empty] | 81 | SP | 421331131 |  | Mostní předpjaté betonové nosné konstrukce deskové z betonu C 30/37 | m3 | 195.9972 | 0 | 195.9972 | 0 | 0 | 2.4536 | 480.9026 |  | 0 | 21 | 0 | 0 |  | SO_201 | 40
[9 empty] | příloha 03, nosná konstrukce; 7,1545*(27,2-1,1*2) |  | 178.8625 | [8 empty] | _
[9 empty] | příloha 03 příčníky; 7,7885*1,1*2 |  | 17.1347 | [8 empty] | _
[5 empty] | 82 | SP | 421351112 |  | Bednění boků přechodové desky konstrukcí mostů - zřízení | m2 | 12.6 | 0 | 12.6 | 0 | 0 | 0.0075 | 0.0945 |  | 0 | 21 | 0 | 0 |  | SO_201 | 40
[9 empty] | příloha 05, bednění přechodové desky u opěry OP1; (6,5+4,0)*2*0,3 |  | 6.3 | [8 empty] | _
[9 empty] | příloha 06, bednění přechodové desky u opěry OP2; (6,5+4,0)*2*0,3 |  | 6.3 | [8 empty] | _
[5 empty] | 83 | SP | 421351131 |  | Bednění boční stěny konstrukcí mostů výšky do 350 mm - zřízení | m2 | 13.6 | 0 | 13.6 | 0 | 0 | 0.01787 | 0.24303 |  | 0 | 21 | 0 | 0 |  | SO_201 | 40
[9 empty] | příloha 03, bednění boků nosné konstrukce; 27,2*0,25*2 |  | 13.6 | [8 empty] | _
[5 empty] | 84 | SP | 421351212 |  | Bednění boků přechodové desky konstrukcí mostů - odstranění | m2 | 12.6 | 0 | 12.6 | 0 | 0 | 5e-05 | 0.00063 |  | 0 | 21 | 0 | 0 |  | SO_201 | 40
[9 empty] | příloha 05, bednění přechodové desky u opěry OP1; (6,5+4,0)*2*0,3 |  | 6.3 | [8 empty] | _
[9 empty] | příloha 06, bednění přechodové desky u opěry OP2; (6,5+4,0)*2*0,3 |  | 6.3 | [8 empty] | _
[5 empty] | 85 | SP | 421351231 |  | Bednění stěny boční konstrukcí mostů výšky do 350 mm - odstranění | m2 | 13.6 | 0 | 13.6 | 0 | 0 |  | 0 |  | 0 | 21 | 0 | 0 |  | SO_201 | 40
[9 empty] | příloha 03, bednění boků nosné konstrukce; 27,2*0,25*2 |  | 13.6 | [8 empty] | _
[5 empty] | 86 | SP | 421361216 |  | Výztuž ŽB přechodové desky z betonářské oceli 10 505 | t | 2.496 | 0 | 2.496 | 0 | 0 | 1.0485 | 2.6171 |  | 0 | 21 | 0 | 0 |  | SO_201 | 40
[9 empty] | 160 kg/m3 betonu; 15,6*0,16 |  | 2.496 | [8 empty] | _
[5 empty] | 87 | SP | 421361226 |  | Výztuž předpjatého deskového mostu z betonářské oceli 10 505 | t | 23.5196 | 0 | 23.5196 | 0 | 0 | 1.0491 | 24.6742 |  | 0 | 21 | 0 | 0 |  | SO_201 | 40
[9 empty] | 120 kg/m3 betonu; 195,997*0,12 |  | 23.5196 | [8 empty] | _
[5 empty] | 88 | B | 421373R |  | Výztuž mostní nosné deskové konstrukce předpjaté z drátů pro vnitřní předpětí se soudržností | T | 7.856 | 0 | 7.856 | 0 | 0 |  | 0 |  | 0 | 21 | 0 | 0 |  | SO_201 | 40
[9 empty] | viz příloha 08 - kompletní dodávka (viz specifikace), hmotnost představuje hmotnost lan a kotev; 7,856 |  | 7.856 | [8 empty] | _
[9 empty] | SPECIFIKACE: - dodání předpínací výztuže, kotev, spojek, chrániček a dalšího potřebného materiálu v požadované kvalitě pro zavedení předpětí, včetně nutného prodloužení pro zakotvení, spojkové, respektive kotevní zařízení, stříhání, řezání, úpravy tvaru a vytvoření svazků výztuže, - uložení v požadovaném tvaru a prostoru, případně protažení výztuže kabelovými kanálky včetně zřízení kabelových podpor v dostatečném množství, upevnění výztuže s požadovaným zajištěním polohy a krytí betonem, - osazení kotev, spojek a dalšího potřebného materiálu, - předepnutí výztuže vč. veškerého nutného předpínacího zařízení, i po etapách dle požadovaného postupu a její ukotvení, vyhotovení všech požadovaných dokladů a protokolů a provedení všech požadovaných kontrol, - zřízení kabelových kanálků, případně kabelových trub, vč. odvzdušňovacích a injektážních trubiček, čištění, utěsnění a injektáž kanálků nebo trub a obetonování kotev, - pomocné konstrukce a práce pro uložení a upevnění výztuže a trub a všech potřebných zařízení, včetně předpínacího, - zednické výpomoci pro montáž předpínací výztuže, - úprava výztuže pro osazení doplňkových konstrukcí, - ochrana výztuže do doby jejího zabetonování, - vodivé propojení výztuže, která je součástí ochrany konstrukce proti vlivům bludných proudů, vyvedení do měřících skříní nebo míst. |  | 0 | [8 empty] | _
[5 empty] | 89 | SP | 421955112 |  | Bednění z překližek na mostní skruži - zřízení | m2 | 294.735 | 0 | 294.735 | 0 | 0 | 0.01088 | 3.2067 |  | 0 | 21 | 0 | 0 |  | SO_201 | 40
[9 empty] | příloha 03, bednění podhledu desky; 10,24*(27,2-1,1*2) |  | 256 | [8 empty] | _
[9 empty] | příloha 03. bednění příčníků; 9,95*1,1*2+0,317*2*2 |  | 23.158 | [8 empty] | _
[9 empty] | příloha 03, bednění čel desky; 7,7885*2 |  | 15.577 | [8 empty] | _
[5 empty] | 90 | SP | 421955212 |  | Bednění z překližek na mostní skruži - odstranění | m2 | 294.735 | 0 | 294.735 | 0 | 0 |  | 0 |  | 0 | 21 | 0 | 0 |  | SO_201 | 40
[9 empty] | příloha 03, bednění podhledu desky; 10,24*(27,2-1,1*2) |  | 256 | [8 empty] | _
[9 empty] | příloha 03. bednění příčníků; 9,95*1,1*2+0,317*2*2 |  | 23.158 | [8 empty] | _
[9 empty] | příloha 03, bednění čel desky; 7,7885*2 |  | 15.577 | [8 empty] | _
[5 empty] | 91 | B | 42853R |  | Mostní ložiska hrncová pro zatížení do 5,0 MN, montáž a dodání materiálu | kus | 4 | 0 | 4 | 0 | 0 |  | 0 |  | 0 | 21 | 0 | 0 |  | SO_201 | 40
[9 empty] | příloha 03; 2+2 |  | 4 | [8 empty] | _
[5 empty] | 92 | SP | 451315135 |  | Podkladní nebo výplňová vrstva z betonu C 16/20 tl do 200 mm | m2 | 68.642 | 0 | 68.642 | 0 | 0 | 0.45584 | 31.2898 |  | 0 | 21 | 0 | 0 |  | SO_201 | 40
[9 empty] | příloha 07.4, podkladní beton dlažby tl. 150 mm, C16/20, po ubouraných pilířích ; 11,2*2,5*2 |  | 56 | [8 empty] | _
[9 empty] | příloha 03, podkladní beton dlažby tl. 150 mm, C16/20, vedle opěr |  | 0 | [8 empty] | _
[9 empty] | OP1; 5,35*0,5*1,2+3,95*0,5+1,843+2,318 |  | 9.346 | [8 empty] | _
[9 empty] | OP2; 3,77*0,5*1,2+1,034 |  | 3.296 | [8 empty] | _
[5 empty] | 93 | SP | 451476121 |  | Podkladní vrstva plastbetonová tixotropní první vrstva tl 10 mm | m2 | 4.1664 | 0 | 4.1664 | 0 | 0 | 0.02645 | 0.1102 |  | 0 | 21 | 0 | 0 |  | SO_201 | 40
[9 empty] | příloha 03, pod patními plechy zábradlí; (15+16)*0,32*0,42 |  | 4.1664 | [8 empty] | _
[5 empty] | 94 | SP | 451476122 |  | Podkladní vrstva plastbetonová tixotropní každá další vrstva tl 10 mm | m2 | 4.1664 | 0 | 4.1664 | 0 | 0 | 0.02645 | 0.1102 |  | 0 | 21 | 0 | 0 |  | SO_201 | 40
[9 empty] | příloha 03, pod patními plechy zábradlí; (15+16)*0,32*0,42 |  | 4.1664 | [8 empty] | _
[5 empty] | 95 | SP | 451477121 |  | Podkladní vrstva plastbetonová drenážní první vrstva tl 20 mm | m2 | 19.04 | 0 | 19.04 | 0 | 0 | 0.05305 | 1.0101 |  | 0 | 21 | 0 | 0 |  | SO_201 | 40
[9 empty] | pod obrubníky; tl. 40mm; 0,25*27,2*2 |  | 13.6 | [8 empty] | _
[9 empty] | plastbeton drenážní v úžlabí povrchu NK, tl. 40 mm; 0,1*27,2*2 |  | 5.44 | [8 empty] | _
[5 empty] | 96 | SP | 451477122 |  | Podkladní vrstva plastbetonová drenážní každá další vrstva tl 20 mm | m2 | 5.44 | 0 | 5.44 | 0 | 0 | 0.05305 | 0.28859 |  | 0 | 21 | 0 | 0 |  | SO_201 | 40
[9 empty] | plastbeton drenážní v úžlabí povrchu NK, tl. 40 mm; 0,1*27,2*2 |  | 5.44 | [8 empty] | _
[5 empty] | 97 | SP | 458501112 |  | Výplňové klíny za opěrou z kameniva drceného hutněného po vrstvách | m3 | 85.1142 | 0 | 85.1142 | 0 | 0 | 2.45 | 208.5298 |  | 0 | 21 | 0 | 0 |  | SO_201 | 40
[9 empty] | příloha 03, ochranný zásyp za rubem opěr |  | 0 | [8 empty] | _
[9 empty] | OP1; 8,6*4,745 |  | 40.807 | [8 empty] | _
[9 empty] | OP2; 8,6*5,152 |  | 44.3072 | [8 empty] | _
[5 empty] | 98 | SP | 458591111 |  | Zřízení výplně těsnící vrstvy za opěrou z jílu | m3 | 21.548 | 0 | 21.548 | 0 | 0 |  | 0 |  | 0 | 21 | 0 | 0 |  | SO_201 | 40
[9 empty] | příloha 03, 05 a 06, těsnící vrstva za opěrami |  | 0 | [8 empty] | _
[9 empty] | OP1; 8,1*0,8*0,8+8,6*1,0*0,65 |  | 10.774 | [8 empty] | _
[9 empty] | OP2; 8,1*0,8*0,8+8,6*1,0*0,65 |  | 10.774 | [8 empty] | _
[5 empty] | 99 | SP | 462511111 |  | Zához prostoru z lomového kamene | m3 | 31.2006 | 0 | 31.2006 | 0 | 0 | 2.43 | 75.8176 |  | 0 | 21 | 0 | 0 |  | SO_201 | 40
[9 empty] | příloha 07.5; 0,655*14,65+1,577*13,7 |  | 31.2006 | [8 empty] | _
[5 empty] | 100 | SP | 465511511 |  | Dlažba z lomového kamene do malty s vyplněním spár maltou a vyspárováním plocha do 20 m2 tl 200 mm | m2 | 68.642 | 0 | 68.642 | 0 | 0 | 0.789 | 54.1585 |  | 0 | 21 | 0 | 0 |  | SO_201 | 40
[9 empty] | příloha 07.4, dlažba tl. 200 mm, po ubouraných pilířích ; 11,2*2,5*2 |  | 56 | [8 empty] | _
[9 empty] | příloha 03, dlažba tl. 200 mm, vedle opěr |  | 0 | [8 empty] | _
[9 empty] | OP1; 5,35*0,5*1,2+3,95*0,5+1,843+2,318 |  | 9.346 | [8 empty] | _
[9 empty] | OP2; 3,77*0,5*1,2+1,034 |  | 3.296 | [8 empty] | _
[5 empty] | 101 | H | 58123280 |  | Zemina jílovinová kameninová surová kusová BH | t | 43.096 | 0 | 43.096 | 0 | 0 | 1 | 43.096 |  | 0 | 21 | 0 | 0 |  | SO_201 | 40
[9 empty] | příloha 03, 05 a 06, těsnící vrstva za opěrami |  | 0 | [8 empty] | _
[9 empty] | OP1; (8,1*0,8*0,8+8,6*1,0*0,65)*2,0 |  | 21.548 | [8 empty] | _
[9 empty] | OP2; (8,1*0,8*0,8+8,6*1,0*0,65)*2,0 |  | 21.548 | [8 empty] | _
_
[9 empty] | 50: Komunikace | [5 empty] | 0 |  | 390.5961 |  | 0 | _ | 0 | 0
[5 empty] | 102 | SP | 564851111 |  | Podklad ze štěrkodrtě ŠD tl 150 mm | m2 | 251.55 | 0 | 251.55 | 0 | 0 | 0.27994 | 70.4189 |  | 0 | 21 | 0 | 0 |  | SO_201 | 50
[9 empty] | (70,0-28,3-2*1,5)*6,5 |  | 251.55 | [8 empty] | _
[5 empty] | 103 | SP | 564861111 |  | Podklad ze štěrkodrtě ŠD tl 200 mm | m2 | 258.05 | 0 | 258.05 | 0 | 0 | 0.378 | 97.5429 |  | 0 | 21 | 0 | 0 |  | SO_201 | 50
[9 empty] | (70,0-28,3-2*1,0)*6,5 |  | 258.05 | [8 empty] | _
[5 empty] | 104 | SP | 565165122 |  | Asfaltový beton vrstva podkladní ACP 16 (obalované kamenivo OKS) tl 90 mm š přes 3 m | m2 | 264.55 | 0 | 264.55 | 0 | 0 | 0.23737 | 62.7962 |  | 0 | 21 | 0 | 0 |  | SO_201 | 50
[9 empty] | (70,0-28,3-2*0,5)*6,5 |  | 264.55 | [8 empty] | _
[5 empty] | 105 | SP | 573191111 |  | Nátěr infiltrační kationaktivní v množství emulzí 1 kg/m2 | m2 | 258.05 | 0 | 258.05 | 0 | 0 | 0.00034 | 0.087737 |  | 0 | 21 | 0 | 0 |  | SO_201 | 50
[9 empty] | 0,8 kg/m2; (70,0-28,3-2*1,0)*6,5 |  | 258.05 | [8 empty] | _
[5 empty] | 106 | SP | 573231111 |  | Postřik živičný spojovací ze silniční emulze v množství 0,70 kg/m2 | m2 | 726.05 | 0 | 726.05 | 0 | 0 | 0.00071 | 0.5155 |  | 0 | 21 | 0 | 0 |  | SO_201 | 50
[9 empty] | 0,2 kg/m2; 6,5*28,3 |  | 183.95 | [8 empty] | _
[9 empty] | 0,3 kg/m2; 2*(70,0-28,3)*6,5 |  | 542.1 | [8 empty] | _
[5 empty] | 107 | SP | 577134141 |  | Asfaltový beton vrstva obrusná ACO 11 (ABS) tř. I tl 40 mm š přes 3 m z modifikovaného asfaltu | m2 | 455 | 0 | 455 | 0 | 0 | 0.10373 | 47.1972 |  | 0 | 21 | 0 | 0 |  | SO_201 | 50
[9 empty] | obrusná vrstva ACO 11+ tl. 40 mm, celkový rozsah rekonstrukce asfaltobetonových ploch; 70,0*6,5 |  | 455 | [8 empty] | _
[5 empty] | 108 | SP | 577155142 |  | Asfaltový beton vrstva ložní ACL 16 (ABH) tl 60 mm š přes 3 m z modifikovaného asfaltu | m2 | 271.05 | 0 | 271.05 | 0 | 0 | 0.15559 | 42.1727 |  | 0 | 21 | 0 | 0 |  | SO_201 | 50
[9 empty] | ložná vrstva ACL 16+ tl. 60 mm, celý rozsah rekonstrukce asfaltobetonových ploch vyjma plochy mostu; (70,0-28,3)*6,5 |  | 271.05 | [8 empty] | _
[5 empty] | 109 | SP | 578143233 |  | Litý asfalt MA 11 (LAS) tl 40 mm š přes 3 m z modifikovaného asfaltu | m2 | 183.95 | 0 | 183.95 | 0 | 0 | 0.09792 | 18.0124 |  | 0 | 21 | 0 | 0 |  | SO_201 | 50
[9 empty] | ochrana izolace; 6,5*28,3 |  | 183.95 | [8 empty] | _
[5 empty] | 110 | H | 58380010 |  | Mozaika dlažební, žula 4/6 cm šedá | t | 9.8269 | 0 | 9.8269 | 0 | 0 | 1 | 9.8269 |  | 0 | 21 | 0 | 0 |  | SO_201 | 50
[9 empty] | příloha 04; příloha 04; (5,258+7,938+(34,3+36,3)*1,205)*0,04*2,5 |  | 9.8269 | [8 empty] | _
[5 empty] | 111 | SP | 591441111 |  | Kladení dlažby z mozaiky jednobarevné komunikací pro pěší lože z MC | m2 | 98.269 | 0 | 98.269 | 0 | 0 | 0.25081 | 24.6468 |  | 0 | 21 | 0 | 0 |  | SO_201 | 50
[9 empty] | příloha 04; 5,258+7,938+(34,3+36,3)*1,205 |  | 98.269 | [8 empty] | _
[5 empty] | 112 | H | 59245038 |  | Dlažba zámková 20x16,5x6 cm přírodní | m2 | 76.073 | 3 | 78.3552 | 0 | 0 | 0.14 | 10.9697 |  | 0 | 21 | 0 | 0 |  | SO_201 | 50
[9 empty] | příloha 04, dlažba tl. 60 mm; 28,487+47,586 |  | 76.073 | [8 empty] | _
[5 empty] | 113 | SP | 596211130 |  | Kladení zámkové dlažby komunikací pro pěší tl 60 mm skupiny C pl do 50 m2 | m2 | 76.073 | 0 | 76.073 | 0 | 0 | 0.08425 | 6.4092 |  | 0 | 21 | 0 | 0 |  | SO_201 | 50
[9 empty] | příloha 04, dlažba tl. 60 mm; 28,487+47,586 |  | 76.073 | [8 empty] | _
_
[9 empty] | 60: Úpravy povrchu | [5 empty] | 0 |  | 0.026765 |  | 0 | _ | 0 | 0
[5 empty] | 114 | SP | 628611102 |  | Nátěr betonu mostu epoxidový 2x ochranný nepružný OS-B | m2 | 32.64 | 0 | 32.64 | 0 | 0 | 0.00082 | 0.026765 |  | 0 | 21 | 0 | 0 |  | SO_201 | 60
[9 empty] | příloha 03, epoxidový nátěr boků nosné konstrukce; 27,2*(0,25+0,35)*2 |  | 32.64 | [8 empty] | _
_
[9 empty] | 711: Izolace proti vodě | [5 empty] | 0 |  | 3.3139 |  | 0 | _ | 0 | 0
[5 empty] | 115 | H | 11161346 |  | Asfalt stavebně-izolační | t | 0.14151 | 0 | 0.14151 | 0 | 0 | 1 | 0.14151 |  | 0 | 21 | 0 | 0 |  | SO_201 | 711
[9 empty] | *0,00085 |  | 0 | [8 empty] | _
[9 empty] | příloha 03, 05 a 06 |  | 0 | [8 empty] | _
[9 empty] | rub opěry OP1; (3,03*8,6)*2*0,00085 |  | 0.044299 | [8 empty] | _
[9 empty] | rub opěry OP2; (3,37*8,6)*2*0,00085 |  | 0.049269 | [8 empty] | _
[9 empty] | rub křídel OP1; (6,897*2)*2*0,00085 |  | 0.02345 | [8 empty] | _
[9 empty] | rub křídel OP2; (7,204*2)*2*0,00085 |  | 0.024494 | [8 empty] | _
[5 empty] | 116 | H | 11163150 |  | Lak asfaltový ALP/9 (MJ t) bal 9 kg | t | 0.029135 | 0 | 0.029135 | 0 | 0 | 1 | 0.029135 |  | 0 | 21 | 0 | 0 |  | SO_201 | 711
[9 empty] | příloha 03, 05 a 06 |  | 0 | [8 empty] | _
[9 empty] | rub opěry OP1; 3,03*8,6*0,00035 |  | 0.0091203 | [8 empty] | _
[9 empty] | rub opěry OP2; 3,37*8,6*0,00035 |  | 0.010144 | [8 empty] | _
[9 empty] | rub křídel OP1; 6,897*2*0,00035 |  | 0.0048279 | [8 empty] | _
[9 empty] | rub křídel OP2; 7,204*2*0,00035 |  | 0.0050428 | [8 empty] | _
[5 empty] | 117 | H | 11163152 |  | Lak asfaltový | t | 1.409 | 0 | 1.409 | 0 | 0 | 1 | 1.409 |  | 0 | 21 | 0 | 0 |  | SO_201 | 711
[9 empty] | 5 kg/m2 |  | 0 | [8 empty] | _
[9 empty] | příloha 03 |  | 0 | [8 empty] | _
[9 empty] | mostovka; 27,2*9,6*0,005 |  | 1.3056 | [8 empty] | _
[9 empty] | horní plochy závěrných zídek; 0,4*9,6*2*0,005 |  | 0.0384 | [8 empty] | _
[9 empty] | přesahy na přechodové desky; 1,0*6,5*2*0,005 |  | 0.065 | [8 empty] | _
[5 empty] | 118 | H | 69311044 |  | Geotextilie netkaná, 600 g/m2, šíře 300 cm | m2 | 83.242 | 0 | 83.242 | 0 | 0 | 0.0006 | 0.049945 |  | 0 | 21 | 0 | 0 |  | SO_201 | 711
[9 empty] | příloha 03, 05 a 06 |  | 0 | [8 empty] | _
[9 empty] | rub opěry OP1; 3,03*8,6 |  | 26.058 | [8 empty] | _
[9 empty] | rub opěry OP2; 3,37*8,6 |  | 28.982 | [8 empty] | _
[9 empty] | rub křídel OP1; 6,897*2 |  | 13.794 | [8 empty] | _
[9 empty] | rub křídel OP2; 7,204*2 |  | 14.408 | [8 empty] | _
[5 empty] | 119 | SP | 711000003R |  | Systém vodotěsné izolace nosné konstrukce asfaltovými pásy, montáž a dodání materiálu | m2 | 281.8 | 0 | 281.8 | 0 | 0 | 0.0045 | 1.2681 |  | 0 | 21 | 0 | 0 |  | SO_201 | 711
[9 empty] | příloha 03 |  | 0 | [8 empty] | _
[9 empty] | mostovka; 27,2*9,6 |  | 261.12 | [8 empty] | _
[9 empty] | horní plochy závěrných zídek; 0,4*9,6*2 |  | 7.68 | [8 empty] | _
[9 empty] | přesahy na přechodové desky; 1,0*6,5*2 |  | 13 | [8 empty] | _
[5 empty] | 120 | SP | 711112001 |  | Provedení izolace proti zemní vlhkosti svislé za studena nátěrem penetračním | m2 | 83.242 | 0 | 83.242 | 0 | 0 |  | 0 |  | 0 | 21 | 0 | 0 |  | SO_201 | 711
[9 empty] | příloha 03, 05 a 06 |  | 0 | [8 empty] | _
[9 empty] | rub opěry OP1; 3,03*8,6 |  | 26.058 | [8 empty] | _
[9 empty] | rub opěry OP2; 3,37*8,6 |  | 28.982 | [8 empty] | _
[9 empty] | rub křídel OP1; 6,897*2 |  | 13.794 | [8 empty] | _
[9 empty] | rub křídel OP2; 7,204*2 |  | 14.408 | [8 empty] | _
[5 empty] | 121 | SP | 711112002 |  | Provedení izolace proti zemní vlhkosti svislé za studena lakem asfaltovým | m2 | 166.484 | 0 | 166.484 | 0 | 0 |  | 0 |  | 0 | 21 | 0 | 0 |  | SO_201 | 711
[9 empty] | příloha 03, 05 a 06 |  | 0 | [8 empty] | _
[9 empty] | rub opěry OP1; (3,03*8,6)*2 |  | 52.116 | [8 empty] | _
[9 empty] | rub opěry OP2; (3,37*8,6)*2 |  | 57.964 | [8 empty] | _
[9 empty] | rub křídel OP1; (6,897*2)*2 |  | 27.588 | [8 empty] | _
[9 empty] | rub křídel OP2; (7,204*2)*2 |  | 28.816 | [8 empty] | _
[5 empty] | 122 | SP | 711311001 |  | Provedení hydroizolace mostovek za studena lakem asfaltovým penetračním | m2 | 281.8 | 0 | 281.8 | 0 | 0 |  | 0 |  | 0 | 21 | 0 | 0 |  | SO_201 | 711
[9 empty] | příloha 03 |  | 0 | [8 empty] | _
[9 empty] | mostovka; 27,2*9,6 |  | 261.12 | [8 empty] | _
[9 empty] | horní plochy závěrných zídek; 0,4*9,6*2 |  | 7.68 | [8 empty] | _
[9 empty] | přesahy na přechodové desky; 1,0*6,5*2 |  | 13 | [8 empty] | _
[5 empty] | 123 | B | 711502R |  | Ochrana izolace na povrchu asfaltovými pásy, montáž a dodání materiálu | m2 | 92.48 | 0 | 92.48 | 0 | 0 | 0.0045 | 0.41616 |  | 0 | 21 | 0 | 0 |  | SO_201 | 711
[9 empty] | pod římsami, ochrana asf. pásem s hliníkovou vložkou s posypem a vč. úpravy povrchu podkladu dle TKP |  | 0 | [8 empty] | _
[9 empty] | 27,2*1,7*2 |  | 92.48 | [8 empty] | _
[5 empty] | 124 | SP | 711691172 |  | Provedení rubové hydroizolace podchodů ochranné vrstvy z textilie | m2 | 83.242 | 0 | 83.242 | 0 | 0 |  | 0 |  | 0 | 21 | 0 | 0 |  | SO_201 | 711
[9 empty] | příloha 03, 05 a 06 |  | 0 | [8 empty] | _
[9 empty] | rub opěry OP1; 3,03*8,6 |  | 26.058 | [8 empty] | _
[9 empty] | rub opěry OP2; 3,37*8,6 |  | 28.982 | [8 empty] | _
[9 empty] | rub křídel OP1; 6,897*2 |  | 13.794 | [8 empty] | _
[9 empty] | rub křídel OP2; 7,204*2 |  | 14.408 | [8 empty] | _
[5 empty] | 125 | SP | 998711101 |  | Přesun hmot tonážní pro izolace proti vodě, vlhkosti a plynům v objektech výšky do 6 m | t | 3.3139 | 0 | 3.3139 | 0 | 0 |  | 0 |  | 0 | 21 | 0 | 0 |  | SO_201 | 711
_
[9 empty] | 721: Vnitřní kanalizace | [5 empty] | 0 |  | 0.036358 |  | 0 | _ | 0 | 0
[5 empty] | 126 | SP | 721173608 |  | Potrubí kanalizační z PE svodné DN 150 | m | 9.8 | 0 | 9.8 | 0 | 0 | 0.00371 | 0.036358 |  | 0 | 21 | 0 | 0 |  | SO_201 | 721
[9 empty] | příloha 03, odvodňovací svody DN 150, OP1; 4,85+4,95 |  | 9.8 | [8 empty] | _
[5 empty] | 127 | SP | 998721101 |  | Přesun hmot tonážní pro vnitřní kanalizace v objektech v do 6 m | t | 0.036358 | 0 | 0.036358 | 0 | 0 |  | 0 |  | 0 | 21 | 0 | 0 |  | SO_201 | 721
_
[9 empty] | 767: Konstrukce zámečnické | [5 empty] | 0 |  | 0.97303 |  | 1.6843 | _ | 0 | 0
[5 empty] | 128 | H | 13010435R |  | Úhelník ocelový rovnostranný, v jakosti 11 375, 80 x 80 x 10 mm | t | 0.052368 | 0 | 0.052368 | 0 | 0 | 1 | 0.052368 |  | 0 | 21 | 0 | 0 |  | SO_201 | 767
[9 empty] | příloha 9.3, příčle L 80x80x10; 14,232*1*4/1000 |  | 0.056928 | [8 empty] | _
[9 empty] | příloha 9.4, příčle L 80x80x10; 11,860*1*4/1000 |  | 0.04744 | [8 empty] | _
[9 empty] | odečet obratovosti; -(0,057+0,047)*0,5 |  | -0.052 | [8 empty] | _
[5 empty] | 129 | H | 13010938 |  | Ocel profilová UPE, v jakosti 11 375, h=200 mm | t | 0.7899 | 0 | 0.7899 | 0 | 0 | 1 | 0.7899 |  | 0 | 21 | 0 | 0 |  | SO_201 | 767
[9 empty] | příloha 9.3, vodorovná UPE 200; 77,700*1*4/1000 |  | 0.3108 | [8 empty] | _
[9 empty] | příloha 9.4, vodorovná UPE 200; 71,225*1*4/1000 |  | 0.2849 | [8 empty] | _
[9 empty] | příloha 9.3, svislá UPE 200; 64,750*2*4/1000 |  | 0.518 | [8 empty] | _
[9 empty] | příloha 9.4, svislá UPE 200; 58,275*2*4/1000 |  | 0.4662 | [8 empty] | _
[9 empty] | odečet obratovosti; -(0,311+0,285+0,518+0,466)*0,5 |  | -0.79 | [8 empty] | _
[5 empty] | 130 | B | 76791R |  | Oplocení z drátěného pletiva pozinkovaného, montáž a dodání materiálu | M2 | 4.55 | 0 | 4.55 | 0 | 0 | 0.01 | 0.0455 |  | 0 | 21 | 0 | 0 |  | SO_201 | 767
[9 empty] | příloha 03, OP1; (1,6+1,9)*1,3 |  | 4.55 | [8 empty] | _
[5 empty] | 131 | SP | 767995113 |  | Montáž atypických zámečnických konstrukcí hmotnosti do 20 kg | kg | 104.368 | 0 | 104.368 | 0 | 0 | 6e-05 | 0.0062621 |  | 0 | 21 | 0 | 0 |  | SO_201 | 767
[9 empty] | příloha 9.3, příčle L 80x80x10; 14,232*1*4 |  | 56.928 | [8 empty] | _
[9 empty] | příloha 9.4, příčle L 80x80x10; 11,860*1*4 |  | 47.44 | [8 empty] | _
[5 empty] | 132 | SP | 767995115 |  | Montáž atypických zámečnických konstrukcí hmotnosti do 100 kg | kg | 1579.9 | 0 | 1579.9 | 0 | 0 | 5e-05 | 0.078995 |  | 0 | 21 | 0 | 0 |  | SO_201 | 767
[9 empty] | příloha 9.3, vodorovná UPE 200; 77,700*1*4 |  | 310.8 | [8 empty] | _
[9 empty] | příloha 9.4, vodorovná UPE 200; 71,225*1*4 |  | 284.9 | [8 empty] | _
[9 empty] | příloha 9.3, svislá UPE 200; 64,750*2*4 |  | 518 | [8 empty] | _
[9 empty] | příloha 9.4, svislá UPE 200; 58,275*2*4 |  | 466.2 | [8 empty] | _
[5 empty] | 133 | SP | 767996703 |  | Demontáž atypických zámečnických konstrukcí řezáním hmotnosti jednotlivých dílů do 250 kg | kg | 1684.268 | 0 | 1684.268 | 0 | 0 |  | 0 | 0.001 | 1.6843 | 21 | 0 | 0 |  | SO_201 | 767
[9 empty] | příloha 9.3; (77,700+129,500+14,232)*4 |  | 885.728 | [8 empty] | _
[9 empty] | příloha 9.4; (71,225+116,550+11,860)*4 |  | 798.54 | [8 empty] | _
[5 empty] | 134 | SP | 998767101 |  | Přesun hmot tonážní pro zámečnické konstrukce v objektech v do 6 m | t | 0.97303 | 0 | 0.97303 | 0 | 0 |  | 0 |  | 0 | 21 | 0 | 0 |  | SO_201 | 767
_
[9 empty] | 90: Ostatní konstrukce a práce | [5 empty] | 0 |  | 43.3059 |  | 2.61 | _ | 0 | 0
[5 empty] | 135 | H | 13010016 |  | Tyč ocelová kruhová, v jakosti 11 375 D 20 mm | t | 0.024 | 0 | 0.024 | 0 | 0 | 1 | 0.024 |  | 0 | 21 | 0 | 0 |  | SO_201 | 90
[9 empty] | příloha 9.3, závitové tyče; 1,5*2*4/1000 |  | 0.012 | [8 empty] | _
[9 empty] | příloha 9.4, závitové tyče; 1,5*2*4/1000 |  | 0.012 | [8 empty] | _
[5 empty] | 136 | H | 55241720R |  | Odvodňovač mostní obrubníikový, vývod na F 150, mříž 500 x 300 mm | kus | 2 | 0 | 2 | 0 | 0 | 0.15 | 0.3 |  | 0 | 21 | 0 | 0 |  | SO_201 | 90
[5 empty] | 137 | H | 58380373 |  | Obrubník kamenný přímý, (bPP) žula, OP6 15x25 | m | 70.6 | 0 | 70.6 | 0 | 0 | 0.101 | 7.1306 |  | 0 | 21 | 0 | 0 |  | SO_201 | 90
[9 empty] | příloha 03; 36,3+34,3 |  | 70.6 | [8 empty] | _
[5 empty] | 138 | H | 59217212 |  | Obrubník betonový zahradní ABO 020-19 šedý 100 x 5 x 20 cm | kus | 34 | 0 | 34 | 0 | 0 | 0.024 | 0.816 |  | 0 | 21 | 0 | 0 |  | SO_201 | 90
[9 empty] | Obrubníky podel nových chodníků š 50mm |  | 0 | [8 empty] | _
[9 empty] | 4,15+6,15+21,70+2,00 |  | 34 | [8 empty] | _
[5 empty] | 139 | H | 59217420 |  | Obrubník betonový chodníkový OB - 1 100 x 18 x 20 cm, hladký litý | kus | 85 | 0 | 85 | 0 | 0 | 0.083 | 7.055 |  | 0 | 21 | 0 | 0 |  | SO_201 | 90
[9 empty] | Obrubníky podel nových chodníků š 200mm |  | 0 | [8 empty] | _
[9 empty] | 85 |  | 85 | [8 empty] | _
[5 empty] | 140 | B | 9112B1R |  | Ocelové mostní zábradlí žárově zinkované ponorem s nátěrem, zábradlí se svislou výplní - - montáž, kotvení a dodání materiálu | M | 70.6 | 0 | 70.6 | 0 | 0 |  | 0 |  | 0 | 21 | 0 | 0 |  | SO_201 | 90
[9 empty] | příloha 03; 36,3+34,3 |  | 70.6 | [8 empty] | _
[5 empty] | 141 | SP | 911381212 |  | Městská ochranná zábrana betonová průběžná délky 1 m výšky 0,5 m | m | 10 | 0 | 10 | 0 | 0 | 0.26003 | 2.6003 |  | 0 | 21 | 0 | 0 |  | SO_201 | 90
[9 empty] | svodidlo výšky 500 mm; 10 |  | 10 | [8 empty] | _
[5 empty] | 142 | SP | 911381832 |  | Odstranění městské ochranné betonové zábrany délky 1 m výšky 0,5 m | m | 10 | 0 | 10 | 0 | 0 |  | 0 | 0.261 | 2.61 | 21 | 0 | 0 |  | SO_201 | 90
[9 empty] | svodidlo výšky 500 mm; 10 |  | 10 | [8 empty] | _
[5 empty] | 143 | SP | 913111111 |  | Montáž a demontáž plastového podstavce dočasné dopravní značky | kus | 124 | 0 | 124 | 0 | 0 |  | 0 |  | 0 | 21 | 0 | 0 |  | SO_201 | 90
[9 empty] | 56+28*2+4*3 |  | 124 | [8 empty] | _
[5 empty] | 144 | SP | 913111112 |  | Montáž a demontáž sloupku délky do 2 m dočasné dopravní značky | kus | 124 | 0 | 124 | 0 | 0 |  | 0 |  | 0 | 21 | 0 | 0 |  | SO_201 | 90
[9 empty] | 56+28*2+4*3 |  | 124 | [8 empty] | _
[5 empty] | 145 | SP | 913111115 |  | Montáž a demontáž dočasné dopravní značky samostatné základní | kus | 56 | 0 | 56 | 0 | 0 |  | 0 |  | 0 | 21 | 0 | 0 |  | SO_201 | 90
[9 empty] | E13.1; 4 |  | 4 | [8 empty] | _
[9 empty] | E 13.2; 2 |  | 2 | [8 empty] | _
[9 empty] | B 1; 2 |  | 2 | [8 empty] | _
[9 empty] | B 30; 2 |  | 2 | [8 empty] | _
[9 empty] | B 4; 5 |  | 5 | [8 empty] | _
[9 empty] | E 5; 19 |  | 19 | [8 empty] | _
[9 empty] | E 3a; 3 |  | 3 | [8 empty] | _
[9 empty] | IS 11b; 8 |  | 8 | [8 empty] | _
[9 empty] | IS 11c; 6 |  | 6 | [8 empty] | _
[9 empty] | IP 10a; 2 |  | 2 | [8 empty] | _
[9 empty] | IP 10b; 3 |  | 3 | [8 empty] | _
[5 empty] | 146 | SP | 913111116 |  | Montáž a demontáž dočasné dopravní značky samostatné zvětšené | kus | 28 | 0 | 28 | 0 | 0 |  | 0 |  | 0 | 21 | 0 | 0 |  | SO_201 | 90
[9 empty] | IP 22.1; 22 |  | 22 | [8 empty] | _
[9 empty] | IP 22.2; 6 |  | 6 | [8 empty] | _
[5 empty] | 147 | SP | 913111211 |  | Příplatek k dočasnému podstavci plastovému za první a ZKD den použití | kus | 23436 | 0 | 23436 | 0 | 0 |  | 0 |  | 0 | 21 | 0 | 0 |  | SO_201 | 90
[9 empty] | 27 týdnů; 124*27*7 |  | 23436 | [8 empty] | _
[5 empty] | 148 | SP | 913111212 |  | Příplatek k dočasnému sloupku délky do 2 m za první a ZKD den použití | kus | 23436 | 0 | 23436 | 0 | 0 |  | 0 |  | 0 | 21 | 0 | 0 |  | SO_201 | 90
[9 empty] | 27 týdnů; 124*27*7 |  | 23436 | [8 empty] | _
[5 empty] | 149 | SP | 913111215 |  | Příplatek k dočasné dopravní značce samostatné základní za první a ZKD den použití | kus | 10584 | 0 | 10584 | 0 | 0 |  | 0 |  | 0 | 21 | 0 | 0 |  | SO_201 | 90
[9 empty] | 27 týdnů; 56*27*7 |  | 10584 | [8 empty] | _
[5 empty] | 150 | SP | 913111216 |  | Příplatek k dočasné dopravní značce samostatné zvětšené za první a ZKD den použití | kus | 5292 | 0 | 5292 | 0 | 0 |  | 0 |  | 0 | 21 | 0 | 0 |  | SO_201 | 90
[9 empty] | 27 týdnů; 28*27*7 |  | 5292 | [8 empty] | _
[5 empty] | 151 | SP | 913221113 |  | Montáž a demontáž dočasné dopravní zábrany světelné šířky 3 m s 5 světly | kus | 4 | 0 | 4 | 0 | 0 |  | 0 |  | 0 | 21 | 0 | 0 |  | SO_201 | 90
[9 empty] | Z 2; 4 |  | 4 | [8 empty] | _
[5 empty] | 152 | SP | 913221213 |  | Příplatek k dočasné dopravní zábraně světelné šířky 3m s 5 světly za první a ZKD den použití | kus | 756 | 0 | 756 | 0 | 0 |  | 0 |  | 0 | 21 | 0 | 0 |  | SO_201 | 90
[9 empty] | 27 týdnů; 4*27*7 |  | 756 | [8 empty] | _
[5 empty] | 153 | SP | 916231212 |  | Osazení chodníkového obrubníku betonového stojatého bez boční opěry do lože z betonu prostého | m | 118.55 | 0 | 118.55 | 0 | 0 | 0.09599 | 11.3796 |  | 0 | 21 | 0 | 0 |  | SO_201 | 90
[9 empty] | Obrubníky podel nových chodníků š 50mm |  | 0 | [8 empty] | _
[9 empty] | 4,15+6,15+21,70+2,00 |  | 34 | [8 empty] | _
[9 empty] | Obrubníky podel nových chodníků š 200mm |  | 0 | [8 empty] | _
[9 empty] | 4,15+6,15+22,60+9,15+42,5 |  | 84.55 | [8 empty] | _
[5 empty] | 154 | SP | 916241112 |  | Osazení obrubníku kamenného ležatého bez boční opěry do lože z betonu prostého | m | 69.8 | 0 | 69.8 | 0 | 0 | 0.13945 | 9.7336 |  | 0 | 21 | 0 | 0 |  | SO_201 | 90
[9 empty] | příloha 04, osazení původních očištěných obrubníků; 70,4+70,0-36,3-34,3 |  | 69.8 | [8 empty] | _
[5 empty] | 155 | SP | 916242112 |  | Montáž chodníkového obrubníku žulového kotveného do mostní římsy s ložem z plastbetonu | m | 70.6 | 0 | 70.6 | 0 | 0 | 0.04125 | 2.9122 |  | 0 | 21 | 0 | 0 |  | SO_201 | 90
[9 empty] | příloha 03; 36,3+34,3 |  | 70.6 | [8 empty] | _
[5 empty] | 156 | SP | 919112213 |  | Řezání spár pro vytvoření komůrky š 10 mm hl 25 mm pro těsnící zálivku v živičném krytu | m | 84.55 | 0 | 84.55 | 0 | 0 |  | 0 |  | 0 | 21 | 0 | 0 |  | SO_201 | 90
[9 empty] | Podél obrubníků mimo most; 4,15+6,15+22,60+9,15+42,5 |  | 84.55 | [8 empty] | _
[5 empty] | 157 | SP | 919112233 |  | Řezání spár pro vytvoření komůrky š 20 mm hl 40 mm pro těsnící zálivku v živičném krytu | m | 141.2 | 0 | 141.2 | 0 | 0 | 1e-05 | 0.001412 |  | 0 | 21 | 0 | 0 |  | SO_201 | 90
[9 empty] | Podél obrubníků na mostě, ve 2 vrstvách |  | 0 | [8 empty] | _
[9 empty] | (36,3+34,3)*2 |  | 141.2 | [8 empty] | _
[5 empty] | 158 | SP | 919122112 |  | Těsnění spár zálivkou za tepla pro komůrky š 10 mm hl 25 mm s těsnicím profilem | m | 84.55 | 0 | 84.55 | 0 | 0 | 0.00011 | 0.0093005 |  | 0 | 21 | 0 | 0 |  | SO_201 | 90
[9 empty] | Podél obrubníků mimo most; 4,15+6,15+22,60+9,15+42,5 |  | 84.55 | [8 empty] | _
[5 empty] | 159 | SP | 919122132 |  | Těsnění spár zálivkou za tepla pro komůrky š 20 mm hl 40 mm s těsnicím profilem | m | 141.2 | 0 | 141.2 | 0 | 0 | 0.00034 | 0.048008 |  | 0 | 21 | 0 | 0 |  | SO_201 | 90
[9 empty] | Podél obrubníků na mostě, ve 2 vrstvách |  | 0 | [8 empty] | _
[9 empty] | (36,3+34,3)*2 |  | 141.2 | [8 empty] | _
[5 empty] | 160 | SP | 919726122 |  | Geotextilie pro ochranu, separaci a filtraci netkaná měrná hmotnost do 300 g/m2 | m2 | 80.07 | 0 | 80.07 | 0 | 0 | 0.00047 | 0.037633 |  | 0 | 21 | 0 | 0 |  | SO_201 | 90
[9 empty] | separační geotextilie; |  | 0 | [8 empty] | _
[9 empty] | OP1; 3,05*8,6 |  | 26.23 | [8 empty] | _
[9 empty] | OP2; 3,40*8,6 |  | 29.24 | [8 empty] | _
[9 empty] | Nové částí zdí; 7,2+2,9+6+3,4+5,1 |  | 24.6 | [8 empty] | _
[5 empty] | 161 | B | 93140R |  | Mostní závěry podpovrchové, montáž a dodání materiálu | M | 11.8 | 0 | 11.8 | 0 | 0 |  | 0 |  | 0 | 21 | 0 | 0 |  | SO_201 | 90
[9 empty] | příloha 03; 11,8 |  | 11.8 | [8 empty] | _
[5 empty] | 162 | B | 93151R |  | Mostní závěry povrchové posun do 60 mm, montáž a dodání materiálu | M | 11.8 | 0 | 11.8 | 0 | 0 |  | 0 |  | 0 | 21 | 0 | 0 |  | SO_201 | 90
[9 empty] | příloha 03; 11,8 |  | 11.8 | [8 empty] | _
[5 empty] | 163 | B | 93650R |  | Drobné doplňkové konstrukce kovové vč. ochrany dle TZ a TKP, montáž a dodání materiálu | kg | 600 | 0 | 600 | 0 | 0 |  | 0 |  | 0 | 21 | 0 | 0 |  | SO_201 | 90
[5 empty] | 164 | B | 93667R |  | Letopočet - vlys do betonu | KUS | 2 | 0 | 2 | 0 | 0 |  | 0 |  | 0 | 21 | 0 | 0 |  | SO_201 | 90
[9 empty] | příloha 1; 2 |  | 2 | [8 empty] | _
[5 empty] | 165 | SP | 936941112 |  | Osazování doplňkových ocelových součástí hmotnosti nad 1 do 10 kg | kg | 24 | 0 | 24 | 0 | 0 |  | 0 |  | 0 | 21 | 0 | 0 |  | SO_201 | 90
[9 empty] | příloha 9.3, vlepení závitové tyčedo vrtu; 1,5*2*4 |  | 12 | [8 empty] | _
[9 empty] | příloha 9.4, vlepení závitové tyčedo vrtu; 1,5*2*4 |  | 12 | [8 empty] | _
[5 empty] | 166 | SP | 936942122 |  | Osazení mostní vpusti 300/500 mm | kus | 2 | 0 | 2 | 0 | 0 | 0.00942 | 0.01884 |  | 0 | 21 | 0 | 0 |  | SO_201 | 90
[5 empty] | 167 | B | 938554R |  | Očištění betonových konstrukcí otryskáním na sucho kovovou drtí | m2 | 261.12 | 0 | 261.12 | 0 | 0 |  | 0 |  | 0 | 21 | 0 | 0 |  | SO_201 | 90
[9 empty] | úprava mostovky před položením izolace; 27,2*9,6 |  | 261.12 | [8 empty] | _
[5 empty] | 168 | SP | 946231111 |  | Montáž zavěšeného lešení pod bednění mostních říms s vyložením do 0,9 m | m | 70.6 | 0 | 70.6 | 0 | 0 | 0.0082 | 0.57892 |  | 0 | 21 | 0 | 0 |  | SO_201 | 90
[9 empty] | příloha 03; 36,3+34,3 |  | 70.6 | [8 empty] | _
[5 empty] | 169 | SP | 946231121 |  | Demontáž zavěšeného lešení podpěrného pod bednění mostní římsy | m | 70.6 | 0 | 70.6 | 0 | 0 |  | 0 |  | 0 | 21 | 0 | 0 |  | SO_201 | 90
[9 empty] | příloha 03; 36,3+34,3 |  | 70.6 | [8 empty] | _
[5 empty] | 170 | SP | 948411111 |  | Zřízení podpěrné skruže dočasné kovové z věží ST100 výšky do 10 m | m3 | 750.4199 | 0 | 750.4199 | 0 | 0 | 0.00088 | 0.66037 |  | 0 | 21 | 0 | 0 |  | SO_201 | 90
[9 empty] | příloha 03; 74,299*10,1 |  | 750.4199 | [8 empty] | _
[5 empty] | 171 | SP | 948411211 |  | Odstranění podpěrné skruže dočasné kovové z věží ST100 výšky do 10 m | m3 | 750.4199 | 0 | 750.4199 | 0 | 0 |  | 0 |  | 0 | 21 | 0 | 0 |  | SO_201 | 90
[9 empty] | příloha 03; 74,299*10,1 |  | 750.4199 | [8 empty] | _
[5 empty] | 172 | SP | 948411911 |  | Měsíční nájemné podpěrné skruže dočasné kovové z věží ST 100 výšky do 10 m | m3 | 750.4199 | 0 | 750.4199 | 0 | 0 |  | 0 |  | 0 | 21 | 0 | 0 |  | SO_201 | 90
[9 empty] | příloha 03; 74,299*10,1 |  | 750.4199 | [8 empty] | _
_
[9 empty] | 96: Bourání a demontáže | [5 empty] | 0 |  | 51.3441 |  | 1063.38 | _ | 0 | 0
[5 empty] | 173 | SP | 962021112 |  | Bourání mostních zdí a pilířů z kamene | m3 | 254.0217 | 0 | 254.0217 | 0 | 0 | 0.12 | 30.4826 | 2.49 | 632.5141 | 21 | 0 | 0 |  | SO_201 | 96
[9 empty] | příloha 02 a 07.1, kamenné opěry, pliíře a poprsní zdi |  | 0 | [8 empty] | _
[9 empty] | opěry; (5,835+6,217)*9,8 |  | 118.1096 | [8 empty] | _
[9 empty] | pilíře; (3,115+3,189)*11,2 |  | 70.6048 | [8 empty] | _
[9 empty] | poprsní zdi; 29,758*0,6*2+(1,9+2,1)*1,5*0,6*2 |  | 42.9096 | [8 empty] | _
[9 empty] | příloha 05, dřík opěrné zdi u OP1, řez F-F; 2,25*1,0*3,693 |  | 8.3093 | [8 empty] | _
[9 empty] | příloha 05, dřík opěrné zdi u OP1, řez G-G; 3,499*1,879 |  | 6.5746 | [8 empty] | _
[9 empty] | příloha 06, dřík opěrné zdi u OP2, řez F-F; 2,25*0,72*1,897 |  | 3.0731 | [8 empty] | _
[9 empty] | příloha 06, dřík opěrné zdi u OP2, řez G-G; 1,25*(0,72*2,691+0,812*1,989) |  | 4.4407 | [8 empty] | _
[5 empty] | 174 | SP | 962051111 |  | Bourání mostních zdí a pilířů z ŽB | m3 | 24.7626 | 0 | 24.7626 | 0 | 0 | 0.12171 | 3.0139 | 2.4 | 59.4303 | 21 | 0 | 0 |  | SO_201 | 96
[9 empty] | příloha 02, římsy na mostě; (31,726+30,482)*0,167+1,5*0,106*2*2 |  | 11.0247 | [8 empty] | _
[9 empty] | příloha 02, torkret; (7,95+8,1+7,83)*9,8*0,05 |  | 11.7012 | [8 empty] | _
[9 empty] | příloha 02 a 03, bourání soklu plotu; 0,679*0,15+1,6*0,15*0,35 |  | 0.18585 | [8 empty] | _
[9 empty] | příloha 05, římsa opěrné zdi u OP1, řez F-F; 2,25*1,3*0,15 |  | 0.43875 | [8 empty] | _
[9 empty] | příloha 05, římsa opěrné zdi u OP1, řez G-G; 4,969*0,15 |  | 0.74535 | [8 empty] | _
[9 empty] | příloha 06, římsa opěrné zdi u OP2, řez F-F; 2,25*0,97*0,15 |  | 0.32738 | [8 empty] | _
[9 empty] | příloha 06, římsa opěrné zdi u OP2, řez G-G; 1,25*(0,97+0,84)*0,15 |  | 0.33937 | [8 empty] | _
[5 empty] | 175 | SP | 963021112 |  | Bourání mostní nosné konstrukce z kamene | m3 | 148.6856 | 0 | 148.6856 | 0 | 0 | 0.12 | 17.8423 | 2.49 | 370.2271 | 21 | 0 | 0 |  | SO_201 | 96
[9 empty] | příloha 02, klenby; 5,026*9,8+5,137*9,8+5,009*9,8 |  | 148.6856 | [8 empty] | _
[5 empty] | 176 | SP | 966075141 |  | Odstranění kovového zábradlí vcelku | m | 67.13 | 0 | 67.13 | 0 | 0 | 8e-05 | 0.0053704 | 0.018 | 1.2083 | 21 | 0 | 0 |  | SO_201 | 96
[9 empty] | příloha 02; 36,84+30,29 |  | 67.13 | [8 empty] | _
[5 empty] | 177 | B | 966842R |  | Odstranění oplocení z drátěného pletiva | M | 3.5 | 0 | 3.5 | 0 | 0 |  | 0 |  | 0 | 21 | 0 | 0 |  | SO_201 | 96
[9 empty] | příloha 02, plot u OP1; 1,6+1,9 |  | 3.5 | [8 empty] | _
[5 empty] | 178 | SP | 997211511 |  | Vodorovná doprava suti po suchu na vzdálenost do 1 km | t | 1251.8499 | 0 | 1251.8499 | 0 | 0 |  | 0 |  | 0 | 21 | 0 | 0 |  | SO_201 | 96
[9 empty] | kámen; 254,022*2,49+148,686*2,49+76,175*2,49 |  | 1192.4187 | [8 empty] | _
[9 empty] | beton; 24,763*2,4 |  | 59.4312 | [8 empty] | _
[5 empty] | 179 | SP | 997211519 |  | Příplatek ZKD 1 km u vodorovné dopravy suti | t | 28792.55 | 0 | 28792.55 | 0 | 0 |  | 0 |  | 0 | 21 | 0 | 0 |  | SO_201 | 96
[9 empty] | 1251,85*23 |  | 28792.55 | [8 empty] | _
[5 empty] | 180 | SP | 997211521 |  | Vodorovná doprava vybouraných hmot po suchu na vzdálenost do 1 km | t | 2.7202 | 0 | 2.7202 | 0 | 0 |  | 0 |  | 0 | 21 | 0 | 0 |  | SO_201 | 96
[9 empty] | zábradlí; 67,13*0,040 |  | 2.6852 | [8 empty] | _
[9 empty] | plot; 3,5*0,010 |  | 0.035 | [8 empty] | _
[5 empty] | 181 | SP | 997211529 |  | Příplatek ZKD 1 km u vodorovné dopravy vybouraných hmot | t | 51.68 | 0 | 51.68 | 0 | 0 |  | 0 |  | 0 | 21 | 0 | 0 |  | SO_201 | 96
[9 empty] | 2,720*19 |  | 51.68 | [8 empty] | _
_
[9 empty] | 99: Přesun hmot HSV | [5 empty] | 0 |  | 0 |  | 0 | _ | 0 | 0
[5 empty] | 182 | SP | 998212111 |  | Přesun hmot pro mosty zděné, monolitické betonové nebo ocelové v do 20 m | t | 2834.1557 | 0 | 2834.1557 | 0 | 0 |  | 0 |  | 0 | 21 | 0 | 0 |  | SO_201 | 99
_
[9 empty] | 995: Poplatky za skládky | [5 empty] | 0 |  | 0 |  | 0 | _ | 0 | 0
[5 empty] | 183 | SP | 01.170504-O |  | čistá výkopová zemina-odkop | T | 1817.1432 | 0 | 1817.1432 | 0 | 0 |  | 0 |  | 0 | 21 | 0 | 0 |  | SO_201 | 995
[9 empty] | přebytek zeminy z výkopu; (1206,577+108,86-164,228-35,071-106,614)*1,8 |  | 1817.1432 | [8 empty] | _
[5 empty] | 184 | SP | 03.170302-O |  | vybouraný asfaltový beton bez dehtu | T | 72.762 | 0 | 72.762 | 0 | 0 |  | 0 |  | 0 | 21 | 0 | 0 |  | SO_201 | 995
[9 empty] | 402*0,181 |  | 72.762 | [8 empty] | _
[5 empty] | 185 | SP | 04.170101-O |  | beton z demolic objektů, základů TV | T | 59.4312 | 0 | 59.4312 | 0 | 0 |  | 0 |  | 0 | 21 | 0 | 0 |  | SO_201 | 995
[9 empty] | 24,763*2,4 |  | 59.4312 | [8 empty] | _
[5 empty] | 186 | SP | 07.020103-O |  | smýcené stromy a keře | T | 2.7412 | 0 | 2.7412 | 0 | 0 |  | 0 |  | 0 | 21 | 0 | 0 |  | SO_201 | 995
[9 empty] | keře; 391,6/100*0,7 |  | 2.7412 | [8 empty] | _
[5 empty] | 187 | SP | 44.170504-O |  | kamenná suť | T | 1192.4187 | 0 | 1192.4187 | 0 | 0 |  | 0 |  | 0 | 21 | 0 | 0 |  | SO_201 | 995
[9 empty] | 254,022*2,49+148,686*2,49+76,175*2,49 |  | 1192.4187 | [8 empty] | _
_
[9 empty] | VRN: Vedlejší rozpočtové náklady | [5 empty] | 0 |  | 0 |  | 0 | _ | 0 | 0
[5 empty] | 188 | ON | 030001000 |  | Zařízení staveniště | % | 3.7 | 0 | 3.7 | 0 | 0 |  | 0 |  | 0 | 21 | 0 | 0 |  | SO_201 | VRN
[5 empty] | 189 | ON | 070001000 |  | Provozní vlivy | % | 1.6 | 0 | 1.6 | 0 | 0 |  | 0 |  | 0 | 21 | 0 | 0 |  | SO_201 | VRN
[5 empty] | 190 | ON | 045203000 |  | Kompletační činnost | % | 0.3 | 0 | 0.3 | 0 | 0 |  | 0 |  | 0 | 21 | 0 | 0 |  | SO_201 | VRN
_
_
[9 empty] | SO_301: Přeložka vodovodu | [5 empty] | 0 |  | 4.3973 |  | 0 | _ | 0 | 0
[9 empty] | 10: Zemní práce | [5 empty] | 0 |  | 0.00252 |  | 0 | _ | 0 | 0
[5 empty] | 1 | SP | 132101201 |  | Hloubení rýh š do 2000 mm v hornině tř. 1 a 2 objemu do 100 m3 | m3 | 3 | 0 | 3 | 0 | 0 |  | 0 |  | 0 | 21 | 0 | 0 |  | SO_301 | 10
[5 empty] | 2 | SP | 151101101 |  | Zřízení příložného pažení a rozepření stěn rýh hl do 2 m | m2 | 3 | 0 | 3 | 0 | 0 | 0.00084 | 0.00252 |  | 0 | 21 | 0 | 0 |  | SO_301 | 10
[5 empty] | 3 | SP | 151101111 |  | Odstranění příložného pažení a rozepření stěn rýh hl do 2 m | m2 | 3 | 0 | 3 | 0 | 0 |  | 0 |  | 0 | 21 | 0 | 0 |  | SO_301 | 10
[5 empty] | 4 | SP | 175101101 |  | Obsypání potrubí bez prohození sypaniny z hornin tř. 1 až 4 uloženým do 3 m od kraje výkopu | m3 | 2 | 0 | 2 | 0 | 0 |  | 0 |  | 0 | 21 | 0 | 0 |  | SO_301 | 10
[5 empty] | 5 | SP | 174101101 |  | Zásyp jam, šachet rýh nebo kolem objektů sypaninou se zhutněním | m3 | 1 | 0 | 1 | 0 | 0 |  | 0 |  | 0 | 21 | 0 | 0 |  | SO_301 | 10
_
[9 empty] | 40: Vodorovné konstrukce | [5 empty] | 0 |  | 1.8908 |  | 0 | _ | 0 | 0
[5 empty] | 6 | SP | 451573111 |  | Lože pod potrubí otevřený výkop ze štěrkopísku | m3 | 1 | 0 | 1 | 0 | 0 | 1.8908 | 1.8908 |  | 0 | 21 | 0 | 0 |  | SO_301 | 40
_
[9 empty] | 80: Trubní vedení | [5 empty] | 0 |  | 2.504 |  | 0 | _ | 0 | 0
[5 empty] | 7 | SP | 871241221 |  | Montáž potrubí z PE100 SDR 17 otevřený výkop svařovaných elektrotvarovkou D 90 x 5,4 mm | m | 54 | 0 | 54 | 0 | 0 |  | 0 |  | 0 | 21 | 0 | 0 |  | SO_301 | 80
[5 empty] | 8 | SP | 871321211 |  | Montáž potrubí z PE100 SDR 11 otevřený výkop svařovaných elektrotvarovkou D 160 x 14,6 mm | m | 54 | 0 | 54 | 0 | 0 |  | 0 |  | 0 | 21 | 0 | 0 |  | SO_301 | 80
[5 empty] | 9 | SP | 877241101 |  | Montáž elektrospojek na potrubí z PE trub d 90 | kus | 17 | 0 | 17 | 0 | 0 |  | 0 |  | 0 | 21 | 0 | 0 |  | SO_301 | 80
[5 empty] | 10 | SP | 877321101 |  | Montáž elektrospojek na potrubí z PE trub d 160 | kus | 17 | 0 | 17 | 0 | 0 |  | 0 |  | 0 | 21 | 0 | 0 |  | SO_301 | 80
[5 empty] | 11 | SP | 877241112 |  | Montáž elektrokolen 90° na potrubí z PE trub d 90 | kus | 6 | 0 | 6 | 0 | 0 |  | 0 |  | 0 | 21 | 0 | 0 |  | SO_301 | 80
[5 empty] | 12 | SP | 877321112 |  | Montáž elektrokolen 90° na potrubí z PE trub d 160 | kus | 6 | 0 | 6 | 0 | 0 |  | 0 |  | 0 | 21 | 0 | 0 |  | SO_301 | 80
[5 empty] | 13 | SP | 891314121 |  | Montáž kompenzátorů nebo montážních vložek DN 150 | kus | 3 | 0 | 3 | 0 | 0 | 0.00285 | 0.00855 |  | 0 | 21 | 0 | 0 |  | SO_301 | 80
[5 empty] | 14 | SP | 877321115 |  | Montáž elektro T-kusů redukovaných na potrubí z PE trub d 160/90 | kus | 3 | 0 | 3 | 0 | 0 |  | 0 |  | 0 | 21 | 0 | 0 |  | SO_301 | 80
[5 empty] | 15 | SP | 899911151 |  | Kluzná objímka výšky 90 mm vnějšího průměru potrubí do 267 mm | kus | 5 | 0 | 5 | 0 | 0 | 0.0004 | 0.002 |  | 0 | 21 | 0 | 0 |  | SO_301 | 80
[5 empty] | 16 | SP | 899914112 |  | Montáž ocelové chráničky D 219 x 10 mm | m | 38 | 0 | 38 | 0 | 0 | 0.00052 | 0.01976 |  | 0 | 21 | 0 | 0 |  | SO_301 | 80
[5 empty] | 17 | SP | 899912113 |  | Ocelové objímky z pásové oceli na potrubí DN 200 | kus | 5 | 100 | 10 | 0 | 0 | 0.00774 | 0.0774 |  | 0 | 21 | 0 | 0 |  | SO_301 | 80
[5 empty] | 18 | SP | 891311111 |  | Montáž vodovodních šoupátek otevřený výkop DN 150 | kus | 2 | 0 | 2 | 0 | 0 | 0.00285 | 0.0057 |  | 0 | 21 | 0 | 0 |  | SO_301 | 80
[5 empty] | 19 | SP | 891313921 |  | Výměna ventilů odvzdušňovacích přírubových DN 150 | kus | 1 | 0 | 1 | 0 | 0 | 0.00271 | 0.00271 |  | 0 | 21 | 0 | 0 |  | SO_301 | 80
[5 empty] | 20 | SP | 891247111 |  | Montáž hydrantů podzemních DN 80 | kus | 1 | 0 | 1 | 0 | 0 | 0.00034 | 0.00034 |  | 0 | 21 | 0 | 0 |  | SO_301 | 80
[5 empty] | 21 | SP | 622221121 |  | Montáž kontaktního zateplení vnějších stěn z minerální vlny s kolmou orientací tl do 120 mm | m2 | 25 | 0 | 25 | 0 | 0 | 0.01136 | 0.284 |  | 0 | 21 | 0 | 0 |  | SO_301 | 80
[5 empty] | 22 | SP | 622251031 |  | Příplatek k cenám kontaktního zateplení vnějších stěn za upevnění izolace tl do 120 mm přes 22,5m | m2 | 25 | 0 | 25 | 0 | 0 | 0.00012 | 0.003 |  | 0 | 21 | 0 | 0 |  | SO_301 | 80
[5 empty] | 23 | H | 28613129 |  | Potrubí vodovodní PE100 PN10 SDR17 6 m, 12 m,100 m, 90 x 5,4 mm | m | 54 | 0 | 54 | 0 | 0 | 0.0015 | 0.081 |  | 0 | 21 | 0 | 0 |  | SO_301 | 80
[5 empty] | 24 | H | 28613118 |  | Potrubí vodovodní PE100 PN16 SDR11 6 m, 12 m, 160 x 14,6 mm | m | 54 | 0 | 54 | 0 | 0 | 0.00663 | 0.35802 |  | 0 | 21 | 0 | 0 |  | SO_301 | 80
[5 empty] | 25 | H | 28615974 |  | Elektrospojka SDR 11, PE 100, PN 16 d 90 | kus | 17 | 0 | 17 | 0 | 0 | 0.000388 | 0.006596 |  | 0 | 21 | 0 | 0 |  | SO_301 | 80
[5 empty] | 26 | H | 28615978 |  | Elektrospojka SDR 11, PE 100, PN 16 d 160 | kus | 17 | 0 | 17 | 0 | 0 | 0.001811 | 0.030787 |  | 0 | 21 | 0 | 0 |  | SO_301 | 80
[5 empty] | 27 | H | 28611806 |  | Objímka instalační pro plastové potrubí KGPO DN 160 | kus | 7 | 0 | 7 | 0 | 0 | 0.00038 | 0.00266 |  | 0 | 21 | 0 | 0 |  | SO_301 | 80
[5 empty] | 28 | H | 28614826 |  | Koleno 90°, SDR 17, PE 100, PN 10, d 90 | kus | 6 | 0 | 6 | 0 | 0 | 0.000544 | 0.003264 |  | 0 | 21 | 0 | 0 |  | SO_301 | 80
[5 empty] | 29 | H | 28614819 |  | Koleno 90°, SDR 11, PE 100, PN 16, d 160 | kus | 6 | 0 | 6 | 0 | 0 | 0.0031 | 0.0186 |  | 0 | 21 | 0 | 0 |  | SO_301 | 80
[5 empty] | 30 | H | 19470120 |  | Plech Al ve svitku barevný 0,63 x 1000 mm | kg | 106 | 0 | 106 | 0 | 0 | 0.001 | 0.106 |  | 0 | 21 | 0 | 0 |  | SO_301 | 80
[5 empty] | 31 | H | 42221213 |  | Šoupě přírubové vovodovodní EURO 20 typ 23 (F4) DN 100 PN10-16 | kus | 1 | 0 | 1 | 0 | 0 | 0.019 | 0.019 |  | 0 | 21 | 0 | 0 |  | SO_301 | 80
[5 empty] | 32 | H | 42221215 |  | Šoupě přírubové vovodovodní EURO 20 typ 23 (F4) DN 150 PN10-16 | kus | 2 | 0 | 2 | 0 | 0 | 0.0322 | 0.0644 |  | 0 | 21 | 0 | 0 |  | SO_301 | 80
[5 empty] | 33 | H | 42273591 |  | Hydrant podzemní DN80 PN16 tvárná litina, jednoduchý uzávěr, krycí výška 1500 mm | kus | 1 | 0 | 1 | 0 | 0 | 0.0425 | 0.0425 |  | 0 | 21 | 0 | 0 |  | SO_301 | 80
[5 empty] | 34 | H | 42291352 |  | Poklop litinový typ 504-šoupátkový | kus | 2 | 0 | 2 | 0 | 0 | 0.0133 | 0.0266 |  | 0 | 21 | 0 | 0 |  | SO_301 | 80
[5 empty] | 35 | H | 42291452 |  | Poklop litinový typ 522-hydrantový DN 80 | kus | 1 | 0 | 1 | 0 | 0 | 0.0295 | 0.0295 |  | 0 | 21 | 0 | 0 |  | SO_301 | 80
[5 empty] | 36 | H | 42273525 |  | Kompenzátor ucpávkový přírubový DN 150 střední délka 210 mm | kus | 1 | 0 | 1 | 0 | 0 | 0.048 | 0.048 |  | 0 | 21 | 0 | 0 |  | SO_301 | 80
[5 empty] | 37 | H | 42265503 |  | Plovákový odvzdušňovač ze ŠL přírubový D61 117 610 DN80 | kus | 1 | 0 | 1 | 0 | 0 | 0.01 | 0.01 |  | 0 | 21 | 0 | 0 |  | SO_301 | 80
[5 empty] | 38 | H | 42392468 |  | Podpěra kluzná typ 13 0810 DN 150 | kus | 5 | 0 | 5 | 0 | 0 | 0.0032 | 0.016 |  | 0 | 21 | 0 | 0 |  | SO_301 | 80
[5 empty] | 39 | H | 14011106 |  | Trubka ocelová bezešvá hladká jakost 11 353, 219 x 6,3 mm | m | 25 | 0 | 25 | 0 | 0 | 0.03305 | 0.82625 |  | 0 | 21 | 0 | 0 |  | SO_301 | 80
[5 empty] | 40 | H | 28655123 |  | Manžeta chráničky vč. upínací pásky, rozměr 220x426 mm, DN 200 x 400 | kus | 5 | 0 | 5 | 0 | 0 | 0.00212 | 0.0106 |  | 0 | 21 | 0 | 0 |  | SO_301 | 80
[5 empty] | 41 | H | 28655221 |  | Objímky kluzné typ G výška 60 mm, vnější průměr produktovodní trubky od 187 do 222 mm | kus | 7 | 0 | 7 | 0 | 0 | 0.000106 | 0.000742 |  | 0 | 21 | 0 | 0 |  | SO_301 | 80
[5 empty] | 42 | H | 63141789 |  | Pás izolační tl.100 mm | m2 | 80 | 0 | 80 | 0 | 0 | 0.005 | 0.4 |  | 0 | 21 | 0 | 0 |  | SO_301 | 80
_
[9 empty] | 99: Přesun hmot HSV | [5 empty] | 0 |  | 0 |  | 0 | _ | 0 | 0
[5 empty] | 43 | SP | 998276101 |  | Přesun hmot pro trubní vedení z trub z plastických hmot otevřený výkop | t | 4.3848 | 0 | 4.3848 | 0 | 0 |  | 0 |  | 0 | 21 | 0 | 0 |  | SO_301 | 99
_
[9 empty] | VRN: Vedlejší rozpočtové náklady | [5 empty] | 0 |  | 0 |  | 0 | _ | 0 | 0
[5 empty] | 44 | ON | 030001000 |  | Zařízení staveniště | % | 3.7 | 0 | 3.7 | 0 | 0 |  | 0 |  | 0 | 21 | 0 | 0 |  | SO_301 | VRN
[5 empty] | 45 | ON | 070001000 |  | Provozní vlivy | % | 1.6 | 0 | 1.6 | 0 | 0 |  | 0 |  | 0 | 21 | 0 | 0 |  | SO_301 | VRN
[5 empty] | 46 | ON | 045203000 |  | Kompletační činnost | % | 0.3 | 0 | 0.3 | 0 | 0 |  | 0 |  | 0 | 21 | 0 | 0 |  | SO_301 | VRN
_
_
[9 empty] | SO_501: Odstranění nefunkčního plynovodu STL | [5 empty] | 0 |  | 1.2942 |  | 0 | _ | 0 | 0
[9 empty] | 10: Zemní práce | [5 empty] | 0 |  | 1.2735 |  | 0 | _ | 0 | 0
[5 empty] | 1 | SP | 115101202 |  | Čerpání vody na dopravní výšku do 10 m průměrný přítok do 1000 l/min | hod | 4 | 0 | 4 | 0 | 0 |  | 0 |  | 0 | 21 | 0 | 0 |  | SO_501 | 10
[9 empty] | odhad; 4 |  | 4 | [8 empty] | _
[5 empty] | 2 | SP | 119001401 |  | Dočasné zajištění potrubí ocelového nebo litinového DN do 200 | m | 6 | 0 | 6 | 0 | 0 | 0.00868 | 0.05208 |  | 0 | 21 | 0 | 0 |  | SO_501 | 10
[9 empty] | 3*2 |  | 6 | [8 empty] | _
[5 empty] | 3 | SP | 119001421 |  | Dočasné zajištění kabelů a kabelových tratí ze 3 volně ložených kabelů | m | 33.1 | 0 | 33.1 | 0 | 0 | 0.0369 | 1.2214 |  | 0 | 21 | 0 | 0 |  | SO_501 | 10
[9 empty] | odměřeno ze situace; 33,1 |  | 33.1 | [8 empty] | _
[5 empty] | 4 | SP | 130001101 |  | Příplatek za ztížení vykopávky v blízkosti podzemního vedení | m3 | 12.465 | 0 | 12.465 | 0 | 0 |  | 0 |  | 0 | 21 | 0 | 0 |  | SO_501 | 10
[9 empty] | viz pol. č.5+7; 7,8+4,665 |  | 12.465 | [8 empty] | _
[5 empty] | 5 | SP | 131303101 |  | Hloubení jam ručním nebo pneum nářadím v soudržných horninách tř. 4 | m3 | 7.8 | 0 | 7.8 | 0 | 0 |  | 0 |  | 0 | 21 | 0 | 0 |  | SO_501 | 10
[9 empty] | 2*1,5*1,3*2 |  | 7.8 | [8 empty] | _
[5 empty] | 6 | SP | 131303109 |  | Příplatek za lepivost u hloubení jam ručním nebo pneum nářadím v hornině tř. 4 | m3 | 7.8 | 0 | 7.8 | 0 | 0 |  | 0 |  | 0 | 21 | 0 | 0 |  | SO_501 | 10
[9 empty] | viz pol. č.5; 7,8 |  | 7.8 | [8 empty] | _
[5 empty] | 7 | SP | 132312101 |  | Hloubení rýh š do 600 mm ručním nebo pneum nářadím v soudržných horninách tř. 4 | m3 | 4.665 | 0 | 4.665 | 0 | 0 |  | 0 |  | 0 | 21 | 0 | 0 |  | SO_501 | 10
[9 empty] | 0,6*0,5*31,1/2 |  | 4.665 | [8 empty] | _
[5 empty] | 8 | SP | 132312109 |  | Příplatek za lepivost u hloubení rýh š do 600 mm ručním nebo pneum nářadím v hornině tř. 4 | m3 | 4.665 | 0 | 4.665 | 0 | 0 |  | 0 |  | 0 | 21 | 0 | 0 |  | SO_501 | 10
[9 empty] | viz pol. č.7; 4,665 |  | 4.665 | [8 empty] | _
[5 empty] | 9 | SP | 167101101 |  | Nakládání výkopku z hornin tř. 1 až 4 do 100 m3 | m3 | 12.465 | 0 | 12.465 | 0 | 0 |  | 0 |  | 0 | 21 | 0 | 0 |  | SO_501 | 10
[9 empty] | viz pol. č.5+7; 7,8+4,665 |  | 12.465 | [8 empty] | _
[5 empty] | 10 | SP | 171201201 |  | Uložení sypaniny na skládky | m3 | 12.465 | 0 | 12.465 | 0 | 0 |  | 0 |  | 0 | 21 | 0 | 0 |  | SO_501 | 10
[9 empty] | viz pol. č.5+7; 7,8+4,665 |  | 12.465 | [8 empty] | _
[5 empty] | 11 | SP | 171201211 |  | Poplatek za uložení odpadu ze sypaniny na skládce (skládkovné) | t | 22.437 | 0 | 22.437 | 0 | 0 |  | 0 |  | 0 | 21 | 0 | 0 |  | SO_501 | 10
[9 empty] | pol. č.10; 12,465*1,8 |  | 22.437 | [8 empty] | _
[5 empty] | 12 | SP | 174101101 |  | Zásyp jam, šachet rýh nebo kolem objektů sypaninou se zhutněním | m3 | 12.465 | 0 | 12.465 | 0 | 0 |  | 0 |  | 0 | 21 | 0 | 0 |  | SO_501 | 10
[9 empty] | viz pol. č.10; 12,465 |  | 12.465 | [8 empty] | _
_
[9 empty] | M022: Slaboproud | [5 empty] | 0 |  | 0 |  | 0 | _ | 0 | 0
[5 empty] | 13 | MP | PC-01 |  | Vývod signalizačního vodiče | kus | 2 | 0 | 2 | 0 | 0 |  | 0 |  | 0 | 21 | 0 | 0 |  | SO_501 | M022
[9 empty] | viz technická zpráva; 2 |  | 2 | [8 empty] | _
_
[9 empty] | M023: Potrubí | [5 empty] | 0 |  | 0.020769 |  | 0 | _ | 0 | 0
[5 empty] | 14 | MP | 230084087 |  | Demontáž potrubí do šrotu do 1000 kg D 159 mm, tl 4,5 mm | kus | 30.1 | 0 | 30.1 | 0 | 0 | 0.00069 | 0.020769 |  | 0 | 21 | 0 | 0 |  | SO_501 | M023
[9 empty] | odměřeno ze situace; 30,1 |  | 30.1 | [8 empty] | _
[5 empty] | 15 | MP | 230120043 |  | Čištění potrubí profukováním nebo proplachováním DN 50 | m | 63.2 | 0 | 63.2 | 0 | 0 |  | 0 |  | 0 | 21 | 0 | 0 |  | SO_501 | M023
[9 empty] | odměřeno ze situace; 63,2 |  | 63.2 | [8 empty] | _
[5 empty] | 16 | MP | 230180023 |  | Montáž potrubí plastická hmota trouby PE, PP D 63 mm, tl 10,5 mm | m | 63.2 | 0 | 63.2 | 0 | 0 |  | 0 |  | 0 | 21 | 0 | 0 |  | SO_501 | M023
[9 empty] | odměřeno ze situace; 63,2 |  | 63.2 | [8 empty] | _
[5 empty] | 17 | MP | 230205235 |  | Montáž trubního dílu PE potrubí svařovaného na tupo nebo elektrospojkou D 50 mm, tl.stěny 4,5 mm | kus | 2 | 0 | 2 | 0 | 0 |  | 0 |  | 0 | 21 | 0 | 0 |  | SO_501 | M023
[9 empty] | viz technická zpráva; zaslepení stávajícího potrubí; 2 |  | 2 | [8 empty] | _
[5 empty] | 18 | MP | 230220006 |  | Montáž litinového poklopu | kus | 2 | 0 | 2 | 0 | 0 |  | 0 |  | 0 | 21 | 0 | 0 |  | SO_501 | M023
[9 empty] | viz technická zpráva; osazení VSV; 2 |  | 2 | [8 empty] | _
[5 empty] | 19 | H | PC-01 |  | Záslepka PE pr. 50 mm | kus | 2 | 0 | 2 | 0 | 0 |  | 0 |  | 0 | 21 | 0 | 0 |  | SO_501 | M023
[9 empty] | viz technická zpráva; zaslepení stávajícího potrubí; 2 |  | 2 | [8 empty] | _
[5 empty] | 20 | H | PC-02 |  | Poklop litinový | kus | 2 | 0 | 2 | 0 | 0 |  | 0 |  | 0 | 21 | 0 | 0 |  | SO_501 | M023
[9 empty] | viz technická zpráva; osazení VSV; 2 |  | 2 | [8 empty] | _
_
[9 empty] | VRN: Vedlejší rozpočtové náklady | [5 empty] | 0 |  | 0 |  | 0 | _ | 0 | 0
[5 empty] | 21 | ON | 030001000 |  | Zařízení staveniště | % | 3.7 | 0 | 3.7 | 0 | 0 |  | 0 |  | 0 | 21 | 0 | 0 |  | SO_501 | VRN
[5 empty] | 22 | ON | 045203000 |  | Kompletační činnost | % | 0.3 | 0 | 0.3 | 0 | 0 |  | 0 |  | 0 | 21 | 0 | 0 |  | SO_501 | VRN
[5 empty] | 23 | ON | 070001000 |  | Provozní vlivy | % | 1.6 | 0 | 1.6 | 0 | 0 |  | 0 |  | 0 | 21 | 0 | 0 |  | SO_501 | VRN
_
_
_

## Figury
Figura | Výraz | Hodnota | Popis