## Rekapitulace stavby (hidden)
Export Komplet | [28 empty] | 2.0 | [5 empty] | False | False | {dcd54b17-012f-4e37-8db3-bd83b9088a77}
[20 empty] | >> skryté sloupce << | [13 empty] | 0,01 | 21
[34 empty] | 0,01 | 15
|  | REKAPITULACE STAVBY | [18 empty] | v --- níže se nacházejí doplnkové a pomocné údaje k sestavám --- v | [11 empty] | Návod na vyplnění | 0,001
|  | Kód: |  |  |  |  | 202003-77 | [25 empty] | Měnit lze pouze buňky se žlutým podbarvením! 1) na prvním listu Rekapitulace stavby vyplňte v sestavě a) Souhrnný list - údaje o Uchazeči (přenesou se do ostatních sestav i v jiných listech) b) Rekapitulace objektů - potřebné Ostatní náklady 2) na vybraných listech vyplňte v sestavě a) Krycí list - údaje o Uchazeči, pokud se liší od údajů o Uchazeči na Souhrnném listu (údaje se přenesou do ostatních sestav v daném listu) b) Rekapitulace rozpočtu - potřebné Ostatní náklady c) Celkové náklady za stavbu - ceny u položek - množství, pokud má žluté podbarvení - a v případě potřeby poznámku (ta je ve skrytém sloupci) | 0,01
|  | Stavba: |  |  |  |  | Vybudování 30 nových sociálních zařízení - PD 176B | [26 empty] | 0,01
|  | KSO: | [13 empty] | CC-CZ: | [17 empty] | 0,01
|  | Místo: |  |  |  |  | Sedlčany | [8 empty] | Datum: |  | 15. 4. 2020 | [15 empty] | 0,01
0,01
|  | Zadavatel: | [13 empty] | IČ: |  | 42727227 | [15 empty] | 0,01
|  |  | Domov Sedlčany - poskytovatel soc. služeb | [12 empty] | DIČ: |  | CZ42727227 | [15 empty] | 0,01
0,01
|  | Uchazeč: | [13 empty] | IČ: |  | Vyplň údaj | [15 empty] | 0,01
|  |  | Vyplň údaj | [12 empty] | DIČ: |  | Vyplň údaj | [15 empty] | 0,01
False
|  | Projektant: | [13 empty] | IČ: |  | 06231608 | [15 empty] | False
|  |  | Ing. Michal Strnad | [12 empty] | DIČ: |  | CZ8704183774 | [15 empty] | True
0,01
|  | Zpracovatel: | [13 empty] | IČ: | [17 empty] | 0,01
[16 empty] | DIČ: | [17 empty] | True
Poznámka:
|  | Cena bez DPH | [13 empty] | 0
[8 empty] | Sazba daně |  |  | Základ daně |  |  |  |  | Výše daně
|  | DPH |  | základní |  |  |  | 21% |  |  | 0 |  |  |  |  | 0
|  |  |  | snížená |  |  |  | 15% |  |  | 0 |  |  |  |  | 0
|  |  |  | zákl. přenesená |  |  |  | 21% |  |  | 0 |  |  |  |  | 0
|  |  |  | sníž. přenesená |  |  |  | 15% |  |  | 0 |  |  |  |  | 0
|  |  |  | nulová |  |  |  | 0% |  |  | 0 |  |  |  |  | 0
|  | Cena s DPH | [6 empty] | v |  |  | CZK |  |  |  | 0
|  | Projektant | [11 empty] | Zpracovatel
|  | Datum a podpis: | [7 empty] | Razítko |  |  |  | Datum a podpis: |  |  | Razítko
|  | Objednavatel | [11 empty] | Uchazeč
|  | Datum a podpis: | [7 empty] | Razítko |  |  |  | Datum a podpis: |  |  | Razítko
REKAPITULACE OBJEKTŮ STAVBY A SOUPISŮ PRACÍ
| Kód: | [6 empty] | 202003-77
| Stavba: | [6 empty] | Vybudování 30 nových sociálních zařízení - PD 176B
| Místo: | [6 empty] | Sedlčany | [6 empty] | Datum: |  | 15. 4. 2020
| Zadavatel: | [6 empty] | Domov Sedlčany - poskytovatel soc. služeb | [6 empty] | Projektant: |  | Ing. Michal Strnad |  |  |  | Informatívní údaje z listů zakázek
| Uchazeč: | [13 empty] | Zpracovatel:
| Kód |  |  |  | Popis | [7 empty] | Cena bez DPH [CZK] |  |  |  |  | Cena s DPH [CZK] | Typ |  | z toho Ostat. náklady [CZK] | DPH [CZK] | Normohodiny [h] | DPH základní [CZK] | DPH snížená [CZK] | DPH základní přenesená [CZK] | DPH snížená přenesená [CZK] | Základna DPH základní | Základna DPH snížená | Základna DPH zákl. přenesená | Základna DPH sníž. přenesená | Základna DPH nulová
| Náklady z rozpočtů | [11 empty] | 0 |  |  |  |  | 0 |  |  | 0 | 0 | 0 | 0 | 0 | 0 | 0 | 0 | 0 | 0 | 0 | 0 |  | D | 0 | ###NOIMPORT### | IMPORT | {dcd54b17-012f-4e37-8db3-bd83b9088a77} | {00000000-0000-0000-0000-000000000000}
/ |  | 01 |  |  |  | Stavební úpravy pokoje 176B | [6 empty] | 0 |  |  |  |  | 0 | STA |  | 0 | 0 | 0 | 0 | 0 | 0 | 0 | 0 | 0 | 0 | 0 | 0 |  |  | 1 |  | IMPORT | {b11987a1-9e5d-4b27-875d-19937ea0cf3a} | {dcd54b17-012f-4e37-8db3-bd83b9088a77} | 1

## 01 - Stavební úpravy poko...
[9 empty] | >> skryté sloupce << | [9 empty] | {b11987a1-9e5d-4b27-875d-19937ea0cf3a}
1
| KRYCÍ LIST SOUPISU PRACÍ | [8 empty] | v --- níže se nacházejí doplnkové a pomocné údaje k sestavám --- v | [8 empty] | False
Stavba:
Vybudování 30 nových sociálních zařízení - PD 176B
Objekt:
01 - Stavební úpravy pokoje 176B
| KSO: |  |  |  |  | CC-CZ:
| Místo: |  | Sedlčany |  |  | Datum: | 15. 4. 2020
| Zadavatel: |  |  |  |  | IČ: | 42727227
|  | Domov Sedlčany - poskytovatel soc. služeb |  |  |  | DIČ: | CZ42727227
| Uchazeč: |  |  |  |  | IČ: | Vyplň údaj
|  | Vyplň údaj |  |  |  | DIČ: | Vyplň údaj
| Projektant: |  |  |  |  | IČ: | 06231608
|  | Ing. Michal Strnad |  |  |  | DIČ: | CZ8704183774
| Zpracovatel: |  |  |  |  | IČ:
DIČ:
Poznámka:
| Cena bez DPH | [5 empty] | 0
|  |  | Základ daně |  |  | Sazba daně | Výše daně
| DPH | základní | 0 |  |  | 21% | 0
|  | snížená | 0 |  |  | 15% | 0
|  | zákl. přenesená | 0 |  |  | 21% | 0
|  | sníž. přenesená | 0 |  |  | 15% | 0
|  | nulová | 0 |  |  | 0% | 0
| Cena s DPH |  |  | v | CZK |  | 0
| Projektant |  |  | Zpracovatel
| Datum a podpis: |  | Razítko | Datum a podpis: |  |  | Razítko
| Objednavatel |  |  | Uchazeč
| Datum a podpis: |  | Razítko | Datum a podpis: |  |  | Razítko
REKAPITULACE ČLENĚNÍ SOUPISU PRACÍ
Stavba:
Vybudování 30 nových sociálních zařízení - PD 176B
Objekt:
01 - Stavební úpravy pokoje 176B
Místo: |  |  | Sedlčany |  |  | Datum: | 15. 4. 2020
Zadavatel: |  |  | Domov Sedlčany - poskytovatel soc. služeb |  |  | Projektant: | Ing. Michal Strnad
Uchazeč: |  |  | Vyplň údaj |  |  | Zpracovatel:
Kód dílu - Popis | [6 empty] | Cena celkem [CZK]
Náklady ze soupisu prací | [6 empty] | 0 | [12 empty] | -1
| HSV - Práce a dodávky HSV | [5 empty] | 0
| 3 - Svislé a kompletní konstrukce | [5 empty] | 0
| 6 - Úpravy povrchů, podlahy a osazování výplní | [5 empty] | 0
| 9 - Ostatní konstrukce a práce, bourání | [5 empty] | 0
| 997 - Přesun sutě | [5 empty] | 0
| 998 - Přesun hmot | [5 empty] | 0
| PSV - Práce a dodávky PSV | [5 empty] | 0
| 711 - Izolace proti vodě, vlhkosti a plynům | [5 empty] | 0
| 713 - Izolace tepelné | [5 empty] | 0
| 721 - Zdravotechnika - vnitřní kanalizace | [5 empty] | 0
| 722 - Zdravotechnika - vnitřní vodovod | [5 empty] | 0
| 725 - Zdravotechnika - zařizovací předměty | [5 empty] | 0
| 727 - Zdravotechnika - požární ochrana | [5 empty] | 0
| 741 - Elektroinstalace - silnoproud | [5 empty] | 0
| 751 - Vzduchotechnika | [5 empty] | 0
| 763 - Konstrukce suché výstavby | [5 empty] | 0
| 766 - Konstrukce truhlářské | [5 empty] | 0
| 771 - Podlahy z dlaždic | [5 empty] | 0
| 776 - Podlahy povlakové | [5 empty] | 0
| 781 - Dokončovací práce - obklady | [5 empty] | 0
| 783 - Dokončovací práce - nátěry | [5 empty] | 0
| 784 - Dokončovací práce - malby a tapety | [5 empty] | 0
| VRN - Vedlejší rozpočtové náklady | [5 empty] | 0
| VRN3 - Zařízení staveniště | [5 empty] | 0
| VRN4 - Inženýrská činnost | [5 empty] | 0
| VRN7 - Provozní vlivy | [5 empty] | 0
SOUPIS PRACÍ
Stavba:
Vybudování 30 nových sociálních zařízení - PD 176B
Objekt:
01 - Stavební úpravy pokoje 176B
Místo: |  |  | Sedlčany |  |  | Datum: | 15. 4. 2020
Zadavatel: |  |  | Domov Sedlčany - poskytovatel soc. služeb |  |  | Projektant: | Ing. Michal Strnad
Uchazeč: |  |  | Vyplň údaj |  |  | Zpracovatel:
PČ | Typ | Kód | Popis | MJ | Množství | J.cena [CZK] | Cena celkem [CZK] | Cenová soustava |  |  | DPH | J. Nh [h] | Nh celkem [h] | J. hmotnost [t] | Hmotnost celkem [t] | J. suť [t] | Suť Celkem [t]
Náklady soupisu celkem | [6 empty] | 0 | [5 empty] | 0 |  | 4.2713 |  | 1.3524 |  | D | -1 | [10 empty] | 0
| D | HSV | Práce a dodávky HSV |  |  |  | 0 | [5 empty] | 0 |  | 2.7896 |  | 1.2273 | 1 | D | 0 |  |  |  | ROZPOCET | [6 empty] | 0
| D | 3 | Svislé a kompletní konstrukce |  |  |  | 0 | [5 empty] | 0 |  | 0.32566 |  | 0 | 1 | D | 1 |  |  |  | ROZPOCET | [6 empty] | 0
1 | K | 311231116 | Zdivo nosné z cihel dl 290 mm pevnosti P 7 až 15 na MC 10 | m3 | 0.171 |  | 0 |  |  |  | snížená |  | 0 | 1.7864 | 0.30547 | 0 | 0 | 4 | K | 2 |  |  |  | ROZPOCET | 0 | 0 | 0 | 0 | 0 | 2 | 0 | 4 | -550732549
| VV |  | zazdění otvoru po původních vstupních dveří; | [15 empty] | VV | 2 | 1 | True | 0 | ROZPOCET
| VV |  | 0,25*2,05*0,15+1,25*0,50*0,15 |  | 0.171 | [13 empty] | VV | 2 | 2 | True | 1 | ROZPOCET
2 | K | 317141213 | Překlady ploché z pórobetonu Ytong š 125 mm pro světlost otvoru do 1100 mm | kus | 1 |  | 0 |  |  |  | snížená |  | 0 | 0.02019 | 0.02019 | 0 | 0 | 4 | K | 2 |  |  |  | ROZPOCET | 0 | 0 | 0 | 0 | 0 | 2 | 0 | 4 | -255087710
3 | K | 34000000R | Řezání stěnových dílců z betonů tl do 200 mm | m | 5.35 |  | 0 |  |  |  | snížená |  | 0 | 0 | 0 | 0 | 0 | 4 | K | 2 |  |  |  | ROZPOCET | 0 | 0 | 0 | 0 | 0 | 2 | 0 | 4 | 1327410604
| VV |  | otvor pro nové vstupní dveře; | [15 empty] | VV | 2 | 1 | True | 0 | ROZPOCET
| VV |  | 2,05+1,25+2,05 |  | 5.35 | [13 empty] | VV | 2 | 2 | True | 1 | ROZPOCET
| D | 6 | Úpravy povrchů, podlahy a osazování výplní |  |  |  | 0 | [5 empty] | 0 |  | 2.4627 |  | 0 | 1 | D | 1 |  |  |  | ROZPOCET | [6 empty] | 0
4 | K | 611131121 | Penetrace akrylát-silikonová vnitřních stropů nanášená ručně | m2 | 17.3 |  | 0 |  |  |  | snížená |  | 0 | 0.00026 | 0.004498 | 0 | 0 | 4 | K | 2 |  |  |  | ROZPOCET | 0 | 0 | 0 | 0 | 0 | 2 | 0 | 4 | 1825757849
| VV |  | 17,30 |  | 17.3 | [13 empty] | VV | 2 | 2 | True | 1 | ROZPOCET
5 | K | 611135101 | Hrubá výplň rýh ve stropech maltou jakékoli šířky rýhy | m2 | 0.85 |  | 0 |  |  |  | snížená |  | 0 | 0.04 | 0.034 | 0 | 0 | 4 | K | 2 |  |  |  | ROZPOCET | 0 | 0 | 0 | 0 | 0 | 2 | 0 | 4 | 360612210
| VV |  | po původních konstrukcích | [15 empty] | VV | 2 | 1 | True | 0 | ROZPOCET
| VV |  | 0,350 |  | 0.35 | [13 empty] | VV | 2 | 2 | True | 0 | ROZPOCET
| VV |  | po původních instalacích | [15 empty] | VV | 2 | 1 | True | 0 | ROZPOCET
| VV |  | 0,500 |  | 0.5 | [13 empty] | VV | 2 | 2 | True | 0 | ROZPOCET
| VV |  | Součet |  | 0.85 | [13 empty] | VV | 2 | 4 | True | 1 | ROZPOCET
6 | K | 611142001 | Potažení vnitřních stropů sklovláknitým pletivem vtlačeným do tenkovrstvé hmoty | m2 | 17.3 |  | 0 |  |  |  | snížená |  | 0 | 0.00489 | 0.084597 | 0 | 0 | 4 | K | 2 |  |  |  | ROZPOCET | 0 | 0 | 0 | 0 | 0 | 2 | 0 | 4 | 452370152
| VV |  | 17,3 |  | 17.3 | [13 empty] | VV | 2 | 2 | True | 1 | ROZPOCET
7 | K | 611311131 | Potažení vnitřních rovných stropů vápenným štukem tloušťky do 3 mm | m2 | 17.3 |  | 0 |  |  |  | snížená |  | 0 | 0.003 | 0.0519 | 0 | 0 | 4 | K | 2 |  |  |  | ROZPOCET | 0 | 0 | 0 | 0 | 0 | 2 | 0 | 4 | 247020910
8 | K | 612131121 | Penetrace akrylát-silikonová vnitřních stěn nanášená ručně | m2 | 22.799 |  | 0 |  |  |  | snížená |  | 0 | 0.00026 | 0.0059277 | 0 | 0 | 4 | K | 2 |  |  |  | ROZPOCET | 0 | 0 | 0 | 0 | 0 | 2 | 0 | 4 | -1942726270
| VV |  | pokoj | [15 empty] | VV | 2 | 1 | True | 0 | ROZPOCET
| VV |  | (0,15+0,60+3,30+0,60+0,08+4,80+0,08+0,46+2,00)*2,55 |  | 30.779 | [13 empty] | VV | 2 | 2 | True | 0 | ROZPOCET
| VV |  | -(2,10*1,60)*1-(0,90*2,40)*1-(1,20*2,05) |  | -7.98 | [13 empty] | VV | 2 | 2 | True | 0 | ROZPOCET
| VV |  | Součet |  | 22.799 | [13 empty] | VV | 2 | 4 | True | 1 | ROZPOCET
9 | K | 612135101 | Hrubá výplň rýh ve stěnách maltou jakékoli šířky rýhy | m2 | 0.633 |  | 0 |  |  |  | snížená |  | 0 | 0.04 | 0.02532 | 0 | 0 | 4 | K | 2 |  |  |  | ROZPOCET | 0 | 0 | 0 | 0 | 0 | 2 | 0 | 4 | -1127287594
| VV |  | 0,28*1 |  | 0.28 | [13 empty] | VV | 2 | 2 | True | 0 | ROZPOCET
| VV |  | 0,15*2,35*1 |  | 0.353 | [13 empty] | VV | 2 | 2 | True | 0 | ROZPOCET
| VV |  | Součet |  | 0.633 | [13 empty] | VV | 2 | 4 | True | 1 | ROZPOCET
10 | K | 612142001 | Potažení vnitřních stěn sklovláknitým pletivem vtlačeným do tenkovrstvé hmoty | m2 | 1.05 |  | 0 |  |  |  | snížená |  | 0 | 0.00489 | 0.0051345 | 0 | 0 | 4 | K | 2 |  |  |  | ROZPOCET | 0 | 0 | 0 | 0 | 0 | 2 | 0 | 4 | 219972345
| VV |  | 0,25*2,10*2 |  | 1.05 | [13 empty] | VV | 2 | 2 | True | 1 | ROZPOCET
11 | K | 612311131 | Potažení vnitřních stěn vápenným štukem tloušťky do 3 mm | m2 | 27.839 |  | 0 |  |  |  | snížená |  | 0 | 0.003 | 0.083517 | 0 | 0 | 4 | K | 2 |  |  |  | ROZPOCET | 0 | 0 | 0 | 0 | 0 | 2 | 0 | 4 | -1864219864
| VV |  | 22,799+5,04 |  | 27.839 | [13 empty] | VV | 2 | 2 | True | 1 | ROZPOCET
12 | K | 612325215 | Vápenocementová hladká omítka malých ploch do 4,0 m2 na stěnách | kus | 2 |  | 0 |  |  |  | snížená |  | 0 | 0.147 | 0.294 | 0 | 0 | 4 | K | 2 |  |  |  | ROZPOCET | 0 | 0 | 0 | 0 | 0 | 2 | 0 | 4 | 533242947
| VV |  | zahození pouzder | [15 empty] | VV | 2 | 1 | True | 0 | ROZPOCET
| VV |  | 1*2 |  | 2 | [13 empty] | VV | 2 | 2 | True | 1 | ROZPOCET
13 | K | 612325411 | Oprava vnitřní vápenocementové hladké omítky stěn v rozsahu plochy do 10% | m2 | 22.799 |  | 0 |  |  |  | snížená |  | 0 | 0.0052 | 0.11855 | 0 | 0 | 4 | K | 2 |  |  |  | ROZPOCET | 0 | 0 | 0 | 0 | 0 | 2 | 0 | 4 | -1574191453
14 | K | 619995001 | Začištění omítek kolem oken, dveří, podlah nebo obkladů | m | 41 |  | 0 |  |  |  | snížená |  | 0 | 0.0015 | 0.0615 | 0 | 0 | 4 | K | 2 |  |  |  | ROZPOCET | 0 | 0 | 0 | 0 | 0 | 2 | 0 | 4 | 110890274
15 | K | 632450134 | Vyrovnávací cementový potěr tl do 80 mm ze suchých směsí provedený v ploše | m2 | 10.85 |  | 0 |  |  |  | snížená |  | 0 | 0.105 | 1.1392 | 0 | 0 | 4 | K | 2 |  |  |  | ROZPOCET | 0 | 0 | 0 | 0 | 0 | 2 | 0 | 4 | -361177339
| VV |  | 3,5*3,1 |  | 10.85 | [13 empty] | VV | 2 | 2 | True | 1 | ROZPOCET
16 | K | 632459176 | Příplatek k potěrům tl do 50 mm za plochu do 5 m2 | m2 | 10.85 |  | 0 |  |  |  | snížená |  | 0 | 0 | 0 | 0 | 0 | 4 | K | 2 |  |  |  | ROZPOCET | 0 | 0 | 0 | 0 | 0 | 2 | 0 | 4 | 1999460574
17 | K | 632481111 | Vložka do potěru nebo mazaniny z rabicového pletiva | m2 | 10.85 |  | 0 |  |  |  | snížená |  | 0 | 0.00057 | 0.0061845 | 0 | 0 | 4 | K | 2 |  |  |  | ROZPOCET | 0 | 0 | 0 | 0 | 0 | 2 | 0 | 4 | -867552861
18 | K | 642945111 | Osazování protipožárních nebo protiplynových zárubní dveří jednokřídlových do 2,5 m2, včetně dodávky zárubně | kus | 1 |  | 0 |  |  |  | snížená |  | 0 | 0.4417 | 0.4417 | 0 | 0 | 4 | K | 2 |  |  |  | ROZPOCET | 0 | 0 | 0 | 0 | 0 | 2 | 0 | 4 | 1884797608
19 | K | 642946112 | Osazování pouzdra posuvných dveří s jednou kapsou pro jedno křídlo šířky do 1200 mm do zděné příčky | kus | 1 |  | 0 |  |  |  | snížená |  | 0 | 0.05362 | 0.05362 | 0 | 0 | 4 | K | 2 |  |  |  | ROZPOCET | 0 | 0 | 0 | 0 | 0 | 2 | 0 | 4 | 2038917019
20 | M | 553316150 | pouzdro stavební STANDARD S700-90 1000 mm | kus | 1 |  | 0 |  |  |  | snížená |  | 0 | 0.053 | 0.053 | 0 | 0 | 8 | M | 2 |  |  |  | ROZPOCET | 0 | 0 | 0 | 0 | 0 | 2 | 0 | 4 | 451856744
| D | 9 | Ostatní konstrukce a práce, bourání |  |  |  | 0 | [5 empty] | 0 |  | 0.0012775 |  | 1.2273 | 1 | D | 1 |  |  |  | ROZPOCET | [6 empty] | 0
21 | K | 952901111 | Vyčištění budov bytové a občanské výstavby při výšce podlaží do 4 m | m2 | 19.75 |  | 0 |  |  |  | snížená |  | 0 | 4e-05 | 0.00079 | 0 | 0 | 4 | K | 2 |  |  |  | ROZPOCET | 0 | 0 | 0 | 0 | 0 | 2 | 0 | 4 | -1223738558
| VV |  | 19,75 |  | 19.75 | [13 empty] | VV | 2 | 2 | True | 1 | ROZPOCET
22 | K | 962031132 | Bourání příček z cihel nebo bloků dělécích mezipokojových tl do 100 mm | m2 | 0.638 |  | 0 |  |  |  | snížená |  | 0 | 0 | 0 | 0.131 | 0.083578 | 4 | K | 2 |  |  |  | ROZPOCET | 0 | 0 | 0 | 0 | 0 | 2 | 0 | 4 | 1287678438
| VV |  | půdorys bourání | [15 empty] | VV | 2 | 1 | True | 0 | ROZPOCET
| VV |  | 0,25*2,55 |  | 0.638 | [13 empty] | VV | 2 | 2 | True | 0 | ROZPOCET
| VV |  | Součet |  | 0.638 | [13 empty] | VV | 2 | 4 | True | 1 | ROZPOCET
23 | K | 965045112 | Bourání potěrů cementových nebo pískocementových tl do 50 mm pl do 4 m2 | m2 | 10.85 |  | 0 |  |  |  | snížená |  | 0 | 0 | 0 | 0.09 | 0.9765 | 4 | K | 2 |  |  |  | ROZPOCET | 0 | 0 | 0 | 0 | 0 | 2 | 0 | 4 | 1185173144
24 | K | 968072455 | Vybourání kovových dveřních zárubní pl do 2 m2 | m2 | 2.2 |  | 0 |  |  |  | snížená |  | 0 | 0 | 0 | 0.076 | 0.1672 | 4 | K | 2 |  |  |  | ROZPOCET | 0 | 0 | 0 | 0 | 0 | 2 | 0 | 4 | 1187462710
25 | K | 97112241R1 | Vrtání jádrové D do 56 mm hl do 200 m omezený prostor | m | 0.75 |  | 0 |  |  |  | snížená |  | 0 | 0.00065 | 0.0004875 | 0 | 0 | 4 | K | 2 |  |  |  | ROZPOCET | 0 | 0 | 0 | 0 | 0 | 2 | 0 | 4 | 1458967529
| VV |  | vrtání do stropu pro POTRUBÍ | [15 empty] | VV | 2 | 1 | True | 0 | ROZPOCET
| VV |  | 0,25*3 |  | 0.75 | [13 empty] | VV | 2 | 2 | True | 1 | ROZPOCET
| D | 997 | Přesun sutě |  |  |  | 0 | [5 empty] | 0 |  | 0 |  | 0 | 1 | D | 1 |  |  |  | ROZPOCET | [6 empty] | 0
26 | K | 997013216 | Vnitrostaveništní doprava suti a vybouraných hmot pro budovy v do 21 m ručně | t | 1.352 |  | 0 |  |  |  | snížená |  | 0 | 0 | 0 | 0 | 0 | 4 | K | 2 |  |  |  | ROZPOCET | 0 | 0 | 0 | 0 | 0 | 2 | 0 | 4 | 1730260510
27 | K | 997013501 | Odvoz suti a vybouraných hmot na skládku nebo meziskládku do 1 km se složením | t | 1.352 |  | 0 |  |  |  | snížená |  | 0 | 0 | 0 | 0 | 0 | 4 | K | 2 |  |  |  | ROZPOCET | 0 | 0 | 0 | 0 | 0 | 2 | 0 | 4 | 411736618
28 | K | 997013509 | Příplatek k odvozu suti a vybouraných hmot na skládku ZKD 1 km přes 1 km | t | 166.905 |  | 0 |  |  |  | snížená |  | 0 | 0 | 0 | 0 | 0 | 4 | K | 2 |  |  |  | ROZPOCET | 0 | 0 | 0 | 0 | 0 | 2 | 0 | 4 | 825098713
| VV |  | 3,709*45 |  | 166.905 | [13 empty] | VV | 2 | 2 | True | 1 | ROZPOCET
29 | K | 997013831 | Poplatek za uložení stavebního směsného odpadu na skládce (skládkovné) | t | 1.352 |  | 0 |  |  |  | snížená |  | 0 | 0 | 0 | 0 | 0 | 4 | K | 2 |  |  |  | ROZPOCET | 0 | 0 | 0 | 0 | 0 | 2 | 0 | 4 | -2115147654
| D | 998 | Přesun hmot |  |  |  | 0 | [5 empty] | 0 |  | 0 |  | 0 | 1 | D | 1 |  |  |  | ROZPOCET | [6 empty] | 0
30 | K | 998018003 | Přesun hmot ruční pro budovy v do 24 m | t | 2.79 |  | 0 |  |  |  | snížená |  | 0 | 0 | 0 | 0 | 0 | 4 | K | 2 |  |  |  | ROZPOCET | 0 | 0 | 0 | 0 | 0 | 2 | 0 | 4 | 2087611287
| D | PSV | Práce a dodávky PSV |  |  |  | 0 | [5 empty] | 0 |  | 1.4817 |  | 0.12511 | 2 | D | 0 |  |  |  | ROZPOCET | [6 empty] | 0
| D | 711 | Izolace proti vodě, vlhkosti a plynům |  |  |  | 0 | [5 empty] | 0 |  | 0.040686 |  | 0 | 2 | D | 1 |  |  |  | ROZPOCET | [6 empty] | 0
31 | K | 711413111 | Izolace proti vodě za studena vodorovné např. SCHOMBURG těsnicí hmotou vč. koutových bandáží | m2 | 4.5 |  | 0 |  |  |  | snížená |  | 0 | 0.006 | 0.027 | 0 | 0 | 16 | K | 2 |  |  |  | ROZPOCET | 0 | 0 | 0 | 0 | 0 | 2 | 0 | 16 | -1584093720
| VV |  | 4,5 |  | 4.5 | [13 empty] | VV | 2 | 2 | True | 1 | ROZPOCET
32 | K | 711413121 | Izolace proti vodě za studena svislé např. SCHOMBURG těsnicí hmotou vč. koutových bandáží | m2 | 2.24 |  | 0 |  |  |  | snížená |  | 0 | 0.00611 | 0.013686 | 0 | 0 | 16 | K | 2 |  |  |  | ROZPOCET | 0 | 0 | 0 | 0 | 0 | 2 | 0 | 16 | 1079011739
| VV |  | (1,60*4)*0,35 |  | 2.24 | [13 empty] | VV | 2 | 2 | True | 0 | ROZPOCET
| VV |  | Součet |  | 2.24 | [13 empty] | VV | 2 | 4 | True | 1 | ROZPOCET
33 | K | 998711203 | Přesun hmot procentní pro izolace proti vodě, vlhkosti a plynům v objektech v do 60 m | % |  |  | 0 |  |  |  | snížená |  | 0 | 0 | 0 | 0 | 0 | 16 | K | 2 |  |  |  | ROZPOCET | 0 | 0 | 0 | 0 | 0 | 2 | 0 | 16 | -641078767
| D | 713 | Izolace tepelné |  |  |  | 0 | [5 empty] | 0 |  | 0.011866 |  | 0 | 2 | D | 1 |  |  |  | ROZPOCET | [6 empty] | 0
34 | K | 713111121 | Montáž izolace tepelné spodem stropů s uchycením drátem rohoží, pásů, dílců, desek | m2 | 4.5 |  | 0 |  |  |  | snížená |  | 0 | 0.0003 | 0.00135 | 0 | 0 | 16 | K | 2 |  |  |  | ROZPOCET | 0 | 0 | 0 | 0 | 0 | 2 | 0 | 16 | -563969720
35 | M | 631508220 | pás tepelně izolační do podhledů AKUSTIK, 60mm, z minerální vaty | m2 | 5.294 |  | 0 |  |  |  | snížená |  | 0 | 0.00168 | 0.0088939 | 0 | 0 | 32 | M | 2 |  |  |  | ROZPOCET | 0 | 0 | 0 | 0 | 0 | 2 | 0 | 16 | 1577584679
| VV |  | 5,19031141868512*1,02 'Přepočtené koeficientem množství |  | 5.294 | [13 empty] | VV | 2 | 2 | False | 1 | ROZPOCET
36 | K | 713121211 | Montáž izolace tepelné podlah volně kladenými okrajovými pásky | m | 15 |  | 0 |  |  |  | snížená |  | 0 | 0 | 0 | 0 | 0 | 16 | K | 2 |  |  |  | ROZPOCET | 0 | 0 | 0 | 0 | 0 | 2 | 0 | 16 | 99065460
37 | M | 631402730 | pásek okrajový š 80 mm tl.12 mm | m | 15 |  | 0 |  |  |  | snížená |  | 0 | 2e-05 | 0.0003 | 0 | 0 | 32 | M | 2 |  |  |  | ROZPOCET | 0 | 0 | 0 | 0 | 0 | 2 | 0 | 16 | 704688333
38 | K | 7132301R1 | Tepelná a zvuková izolace potrubí kanalizačního potrubí tl.60 mm | m | 4 |  | 0 |  |  |  | snížená |  | 0 | 0 | 0 | 0 | 0 | 16 | K | 2 |  |  |  | ROZPOCET | 0 | 0 | 0 | 0 | 0 | 2 | 0 | 16 | 2109661001
39 | K | 713291132 | Montáž izolace tepelné parotěsné zábrany stropů vrchem fólií | m2 | 5.51 |  | 0 |  |  |  | snížená |  | 0 | 4e-05 | 0.0002204 | 0 | 0 | 16 | K | 2 |  |  |  | ROZPOCET | 0 | 0 | 0 | 0 | 0 | 2 | 0 | 16 | 943326979
40 | M | 283292210 | fólie - parotěsná zábrana, (1,5m x 50m) | m2 | 6.482 |  | 0 |  |  |  | snížená |  | 0 | 0.00017 | 0.0011019 | 0 | 0 | 32 | M | 2 |  |  |  | ROZPOCET | 0 | 0 | 0 | 0 | 0 | 2 | 0 | 16 | -492240324
| VV |  | 5,89304812834224*1,1 'Přepočtené koeficientem množství |  | 6.482 | [13 empty] | VV | 2 | 2 | False | 1 | ROZPOCET
41 | K | 998713203 | Přesun hmot procentní pro izolace tepelné v objektech v do 24 m | % |  |  | 0 |  |  |  | snížená |  | 0 | 0 | 0 | 0 | 0 | 16 | K | 2 |  |  |  | ROZPOCET | 0 | 0 | 0 | 0 | 0 | 2 | 0 | 16 | -192317833
| D | 721 | Zdravotechnika - vnitřní kanalizace |  |  |  | 0 | [5 empty] | 0 |  | 0.0263 |  | 0 | 2 | D | 1 |  |  |  | ROZPOCET | [6 empty] | 0
42 | K | 721173401 | Potrubí kanalizační plastové svodné systém KG DN 110 montáž a dodávka | m | 2.5 |  | 0 |  |  |  | snížená |  | 0 | 0.00126 | 0.00315 | 0 | 0 | 16 | K | 2 |  |  |  | ROZPOCET | 0 | 0 | 0 | 0 | 0 | 2 | 0 | 16 | 413596147
43 | K | 721175003 | Potrubí kanalizační plastové připojovací zvuk tlumící vícevrstvé systém FRIAPHON DN 100 | m | 5.5 |  | 0 |  |  |  | snížená |  | 0 | 0.00402 | 0.02211 | 0 | 0 | 16 | K | 2 |  |  |  | ROZPOCET | 0 | 0 | 0 | 0 | 0 | 2 | 0 | 16 | 436372884
44 | K | 721173723 | Potrubí kanalizační z PE připojovací DN 50 | m | 2 |  | 0 |  |  |  | snížená |  | 0 | 0.00052 | 0.00104 | 0 | 0 | 16 | K | 2 |  |  |  | ROZPOCET | 0 | 0 | 0 | 0 | 0 | 2 | 0 | 16 | 309216160
45 | K | 7211003R1 | Stavební přípomoce, bourání a začištění rých v konstrukcích, likvidace odpadu po bourání kanalizace | kpl | 1 |  | 0 |  |  |  | snížená |  | 0 | 0 | 0 | 0 | 0 | 16 | K | 2 |  |  |  | ROZPOCET | 0 | 0 | 0 | 0 | 0 | 2 | 0 | 16 | -1582488628
46 | K | 998721203 | Přesun hmot procentní pro vnitřní kanalizace v objektech v do 24 m | % |  |  | 0 |  |  |  | snížená |  | 0 | 0 | 0 | 0 | 0 | 16 | K | 2 |  |  |  | ROZPOCET | 0 | 0 | 0 | 0 | 0 | 2 | 0 | 16 | -361391906
| D | 722 | Zdravotechnika - vnitřní vodovod |  |  |  | 0 | [5 empty] | 0 |  | 0.0072 |  | 0 | 2 | D | 1 |  |  |  | ROZPOCET | [6 empty] | 0
47 | K | 72200000R1 | Montáž a dodávka potrubí plastové spojované svary polyfuzně do D 16 mm vč. pomocného materiálu, v jedné trase SV, TV, (zpátečka) | m | 9 |  | 0 |  |  |  | snížená |  | 0 | 0.00027 | 0.00243 | 0 | 0 | 16 | K | 2 |  |  |  | ROZPOCET | 0 | 0 | 0 | 0 | 0 | 2 | 0 | 16 | 232082771
| VV |  | 9 |  | 9 | [13 empty] | VV | 2 | 2 | True | 1 | ROZPOCET
48 | M | 286151000 | trubka tlaková PPR řada PN 10 20 x 2,2 x 4000 mm | m | 9 |  | 0 |  |  |  | snížená |  | 0 | 0.00013 | 0.00117 | 0 | 0 | 32 | M | 2 |  |  |  | ROZPOCET | 0 | 0 | 0 | 0 | 0 | 2 | 0 | 16 | 24079880
49 | K | 722190401 | Vyvedení a upevnění výpustku do DN 25 | kus | 4 |  | 0 |  |  |  | snížená |  | 0 | 0 | 0 | 0 | 0 | 16 | K | 2 |  |  |  | ROZPOCET | 0 | 0 | 0 | 0 | 0 | 2 | 0 | 16 | -1178394746
| VV |  | 4 |  | 4 | [13 empty] | VV | 2 | 2 | True | 1 | ROZPOCET
50 | K | 722290215 | Zkouška těsnosti vodovodního potrubí hrdlového nebo přírubového do DN 100 | m | 9 |  | 0 |  |  |  | snížená |  | 0 | 0.0004 | 0.0036 | 0 | 0 | 16 | K | 2 |  |  |  | ROZPOCET | 0 | 0 | 0 | 0 | 0 | 2 | 0 | 16 | 1763638340
| VV |  | 9 |  | 9 | [13 empty] | VV | 2 | 2 | True | 1 | ROZPOCET
51 | K | 7221003R1 | Stavební přípomoce, bourání a začištění rých v konstrukcích, likvidace odpadu po bourání vodovodu | kpl | 1 |  | 0 |  |  |  | snížená |  | 0 | 0 | 0 | 0 | 0 | 16 | K | 2 |  |  |  | ROZPOCET | 0 | 0 | 0 | 0 | 0 | 2 | 0 | 16 | -1825732100
52 | K | 998722203 | Přesun hmot procentní pro vnitřní vodovod v objektech v do 24 m | % |  |  | 0 |  |  |  | snížená |  | 0 | 0 | 0 | 0 | 0 | 16 | K | 2 |  |  |  | ROZPOCET | 0 | 0 | 0 | 0 | 0 | 2 | 0 | 16 | 326188119
| D | 725 | Zdravotechnika - zařizovací předměty |  |  |  | 0 | [5 empty] | 0 |  | 0.06715 |  | 0 | 2 | D | 1 |  |  |  | ROZPOCET | [6 empty] | 0
53 | K | 725119125 | Montáž klozetových mís závěsných na nosné stěny | kus | 1 |  | 0 |  |  |  | snížená |  | 0 | 0.00242 | 0.00242 | 0 | 0 | 16 | K | 2 |  |  |  | ROZPOCET | 0 | 0 | 0 | 0 | 0 | 2 | 0 | 16 | 1834760410
54 | M | 642360910 | mísa klozetová keramická závěsná s hlubokým splachováním bílá | kus | 1 |  | 0 |  |  |  | snížená |  | 0 | 0.0145 | 0.0145 | 0 | 0 | 32 | M | 2 |  |  |  | ROZPOCET | 0 | 0 | 0 | 0 | 0 | 2 | 0 | 16 | 1798320398
55 | M | 551470460 | splachovač WC pro splachovací nádržku Geberit - tlačítko RUMBA | kus | 1 |  | 0 |  |  |  | snížená |  | 0 | 0.0013 | 0.0013 | 0 | 0 | 32 | M | 2 |  |  |  | ROZPOCET | 0 | 0 | 0 | 0 | 0 | 2 | 0 | 16 | 1188051881
56 | M | 551470862 | sedátko WC se zvýšenám posedem na závěsnou mísu | kus | 1 |  | 0 |  |  |  | snížená |  | 0 | 0.0013 | 0.0013 | 0 | 0 | 32 | M | 2 |  |  |  | ROZPOCET | 0 | 0 | 0 | 0 | 0 | 2 | 0 | 16 | -1303349140
57 | K | 725211000R | Montáž + dodání zrcadla montáž na obklad 600 x 800mm | soubor | 1 |  | 0 |  |  |  | snížená |  | 0 | 0.01075 | 0.01075 | 0 | 0 | 16 | K | 2 |  |  |  | ROZPOCET | 0 | 0 | 0 | 0 | 0 | 2 | 0 | 16 | 435883677
58 | K | 725211912 | Montáž umyvadlo keramické zdravotní připevněné na stěnu šrouby | soubor | 1 |  | 0 |  |  |  | snížená |  | 0 | 0.01879 | 0.01879 | 0 | 0 | 16 | K | 2 |  |  |  | ROZPOCET | 0 | 0 | 0 | 0 | 0 | 2 | 0 | 16 | -1658348429
59 | M | 64211023 | umyvadlo keramické závěsné bezbariérové bílé 640x550mm | kus | 1 |  | 0 |  |  |  | snížená |  | 0 | 0.013 | 0.013 | 0 | 0 | 32 | M | 2 |  |  |  | ROZPOCET | 0 | 0 | 0 | 0 | 0 | 2 | 0 | 16 | -721557929
60 | K | 725291703 | Doplňky zařízení koupelen a záchodů smaltované madlo rovné dl 500 mm | soubor | 3 |  | 0 |  |  |  | snížená |  | 0 | 0.0008 | 0.0024 | 0 | 0 | 16 | K | 2 |  |  |  | ROZPOCET | 0 | 0 | 0 | 0 | 0 | 2 | 0 | 16 | -1367582154
61 | K | 725291722 | Doplňky zařízení koupelen a záchodů smaltované madlo krakorcové sklopné dl 834 mm | soubor | 1 |  | 0 |  |  |  | snížená |  | 0 | 0.00085 | 0.00085 | 0 | 0 | 16 | K | 2 |  |  |  | ROZPOCET | 0 | 0 | 0 | 0 | 0 | 2 | 0 | 16 | 812444993
62 | K | 725822612 | Baterie umyvadlové stojánkové pákové s výpustí | soubor | 1 |  | 0 |  |  |  | snížená |  | 0 | 0.00184 | 0.00184 | 0 | 0 | 16 | K | 2 |  |  |  | ROZPOCET | 0 | 0 | 0 | 0 | 0 | 2 | 0 | 16 | 1972474051
63 | K | 998725203 | Přesun hmot procentní pro zařizovací předměty v objektech v do 24 m | % |  |  | 0 |  |  |  | snížená |  | 0 | 0 | 0 | 0 | 0 | 16 | K | 2 |  |  |  | ROZPOCET | 0 | 0 | 0 | 0 | 0 | 2 | 0 | 16 | -896056351
| D | 727 | Zdravotechnika - požární ochrana |  |  |  | 0 | [5 empty] | 0 |  | 0.00312 |  | 0 | 2 | D | 1 |  |  |  | ROZPOCET | [6 empty] | 0
64 | K | 727111228 | Prostup předizolovaného kovového potrubí D 150 mm stropem tl 15 cm požární odolnost EI 90 | kus | 3 |  | 0 |  |  |  | snížená |  | 0 | 0.00104 | 0.00312 | 0 | 0 | 16 | K | 2 |  |  |  | ROZPOCET | 0 | 0 | 0 | 0 | 0 | 2 | 0 | 16 | -763231473
| D | 741 | Elektroinstalace - silnoproud |  |  |  | 0 | [5 empty] | 0 |  | 0.00218 |  | 0 | 2 | D | 1 |  |  |  | ROZPOCET | [6 empty] | 0
65 | K | 74100000R1 | Montáž a dodávka kabelových rozvodů izolovaných Cu, připojení zásuvek, vypínačů, svítidel, ventilátor | kpl | 1 |  | 0 |  |  |  | snížená |  | 0 | 0 | 0 | 0 | 0 | 16 | K | 2 |  |  |  | ROZPOCET | 0 | 0 | 0 | 0 | 0 | 2 | 0 | 16 | 59457516
66 | K | 74100000R2 | Montáž a dodávka svítidel stropních | m | 2 |  | 0 |  |  |  | snížená |  | 0 | 0 | 0 | 0 | 0 | 16 | K | 2 |  |  |  | ROZPOCET | 0 | 0 | 0 | 0 | 0 | 2 | 0 | 16 | -1370052004
67 | K | 74100000R3 | Montáž a dodávka svítidel stropních s nouzovým režimem na dobu 30min | m | 1 |  | 0 |  |  |  | snížená |  | 0 | 0 | 0 | 0 | 0 | 16 | K | 2 |  |  |  | ROZPOCET | 0 | 0 | 0 | 0 | 0 | 2 | 0 | 16 | -616289714
68 | K | 74100000R4 | Montáž a dodávka svítidel stěnových s vypínačem | m | 1 |  | 0 |  |  |  | snížená |  | 0 | 0 | 0 | 0 | 0 | 16 | K | 2 |  |  |  | ROZPOCET | 0 | 0 | 0 | 0 | 0 | 2 | 0 | 16 | -1701612779
69 | K | 74100000R6 | Stavební přípomoce | kpl | 1 |  | 0 |  |  |  | snížená |  | 0 | 0 | 0 | 0 | 0 | 16 | K | 2 |  |  |  | ROZPOCET | 0 | 0 | 0 | 0 | 0 | 2 | 0 | 16 | -1037497602
70 | K | 741210001 | Montáž rozvodnice oceloplechová nebo plastová běžná do 20 kg | kus | 1 |  | 0 |  |  |  | snížená |  | 0 | 0 | 0 | 0 | 0 | 16 | K | 2 |  |  |  | ROZPOCET | 0 | 0 | 0 | 0 | 0 | 2 | 0 | 16 | -1718596403
71 | M | 35713102 | rozvodnice nástěnná, neprůhledné dveře, 1 řada, šířka 14 modulárních jednotek vč. jističů | kus | 1 |  | 0 |  |  |  | snížená |  | 0 | 0.00138 | 0.00138 | 0 | 0 | 32 | M | 2 |  |  |  | ROZPOCET | 0 | 0 | 0 | 0 | 0 | 2 | 0 | 16 | 1431842973
72 | M | 34774102 | žárovka LED E27 20W | kus | 3 |  | 0 |  |  |  | snížená |  | 0 | 0.0002 | 0.0006 | 0 | 0 | 32 | M | 2 |  |  |  | ROZPOCET | 0 | 0 | 0 | 0 | 0 | 2 | 0 | 16 | 845765274
73 | M | 34774102 R05 | žárovka LED E27 6W | kus | 1 |  | 0 |  |  |  | snížená |  | 0 | 0.0002 | 0.0002 | 0 | 0 | 32 | M | 2 |  |  |  | ROZPOCET | 0 | 0 | 0 | 0 | 0 | 2 | 0 | 16 | -1478058546
74 | K | 741810001 | Celková prohlídka elektrického rozvodu a zařízení do 100 000,- Kč, vč. revizní zprávy | kus | 1 |  | 0 |  |  |  | snížená |  | 0 | 0 | 0 | 0 | 0 | 16 | K | 2 |  |  |  | ROZPOCET | 0 | 0 | 0 | 0 | 0 | 2 | 0 | 16 | 394280479
75 | K | 998741203 | Přesun hmot procentní pro silnoproud v objektech v do 24 m | % |  |  | 0 |  |  |  | snížená |  | 0 | 0 | 0 | 0 | 0 | 16 | K | 2 |  |  |  | ROZPOCET | 0 | 0 | 0 | 0 | 0 | 2 | 0 | 16 | -1797961974
76 | K | 74100000R7 | Dodávka a montáž slaboproudých rozvodů s koncovkami s připojením na stávající síť (STA, signalizace na personál) | kpl | 1 |  | 0 |  |  |  | snížená |  | 0 | 0 | 0 | 0 | 0 | 16 | K | 2 |  |  |  | ROZPOCET | 0 | 0 | 0 | 0 | 0 | 2 | 0 | 16 | -160073832
| D | 751 | Vzduchotechnika |  |  |  | 0 | [5 empty] | 0 |  | 0 |  | 0 | 2 | D | 1 |  |  |  | ROZPOCET | [6 empty] | 0
77 | K | 751111011 | Mtž a dodávka vent ax ntl nástěnného základního D do 100 mm | kus | 1 |  | 0 |  |  |  | snížená |  | 0 | 0 | 0 | 0 | 0 | 16 | K | 2 |  |  |  | ROZPOCET | 0 | 0 | 0 | 0 | 0 | 2 | 0 | 16 | 2032835259
78 | K | 751111023 | Připojovací potrubí pro ventilátor D do 100 mm vč. napojení na stoupačku | kpl | 1 |  | 0 |  |  |  | snížená |  | 0 | 0 | 0 | 0 | 0 | 16 | K | 2 |  |  |  | ROZPOCET | 0 | 0 | 0 | 0 | 0 | 2 | 0 | 16 | 844978811
79 | K | 751112789 | Stoupací potrubí VZT nové TiZn potrubí pro odvod vzduchu na střechu | kpl | 1 |  | 0 |  |  |  | snížená |  | 0 | 0 | 0 | 0 | 0 | 16 | K | 2 |  |  |  | ROZPOCET | 0 | 0 | 0 | 0 | 0 | 2 | 0 | 16 | 1666991995
80 | K | 751112791 | Provedení prostupu VZT potrubí na střechu se začištěním podstřeší systémovým oplechováním. | kpl | 1 |  | 0 |  |  |  | snížená |  | 0 | 0 | 0 | 0 | 0 | 16 | K | 2 |  |  |  | ROZPOCET | 0 | 0 | 0 | 0 | 0 | 2 | 0 | 16 | 1238297824
| D | 763 | Konstrukce suché výstavby |  |  |  | 0 | [5 empty] | 0 |  | 0.7845 |  | 0 | 2 | D | 1 |  |  |  | ROZPOCET | [6 empty] | 0
81 | K | 763111326 | SDK příčka tl 125 mm profil CW+UW 100 desky 1xDF 12,5 TI 80 mm EI 45 Rw 48 dB vč výztuhy pro osazení pouzdra dveří | m2 | 17.17 |  | 0 |  |  |  | snížená |  | 0 | 0.03002 | 0.51544 | 0 | 0 | 16 | K | 2 |  |  |  | ROZPOCET | 0 | 0 | 0 | 0 | 0 | 2 | 0 | 16 | 1668946622
| VV |  | 4,80*2,20+2,00*2,55+2,20*2,55-2,00*2,05 |  | 17.17 | [13 empty] | VV | 2 | 2 | True | 1 | ROZPOCET
82 | K | 763121433 | SDK stěna předsazená tl 112,5 mm profil CW+UW 100 deska 1xH2DF 12,5 TI 40 mm EI 30 | m2 | 1.275 |  | 0 |  |  |  | snížená |  | 0 | 0.01699 | 0.021662 | 0 | 0 | 16 | K | 2 |  |  |  | ROZPOCET | 0 | 0 | 0 | 0 | 0 | 2 | 0 | 16 | 1054592492
| VV |  | 0,50*2,55 |  | 1.275 | [13 empty] | VV | 2 | 2 | True | 1 | ROZPOCET
83 | K | 763131451 | SDK podhled deska 1xH2DF 12,5 bez TI dvouvrstvá spodní kce profil CD+UD | m2 | 4.5 |  | 0 |  |  |  | snížená |  | 0 | 0.01254 | 0.05643 | 0 | 0 | 16 | K | 2 |  |  |  | ROZPOCET | 0 | 0 | 0 | 0 | 0 | 2 | 0 | 16 | -827881443
84 | K | 763131714 | SDK podhled základní penetrační nátěr | m2 | 24.5 |  | 0 |  |  |  | snížená |  | 0 | 0.0001 | 0.00245 | 0 | 0 | 16 | K | 2 |  |  |  | ROZPOCET | 0 | 0 | 0 | 0 | 0 | 2 | 0 | 16 | -1999724181
| VV |  | 24,5 |  | 24.5 | [13 empty] | VV | 2 | 2 | True | 1 | ROZPOCET
85 | K | 763132221 | SDK podhled samostatný požární předěl desky 2xDF12,5 TI40 mm EIZ/S45/60 jednovrstvá spodní kce CD+UD | m2 | 2.805 |  | 0 |  |  |  | snížená |  | 0 | 0.02739 | 0.076829 | 0 | 0 | 16 | K | 2 |  |  |  | ROZPOCET | 0 | 0 | 0 | 0 | 0 | 2 | 0 | 16 | -939743552
| VV |  | 0,85*3,3 |  | 2.805 | [13 empty] | VV | 2 | 2 | True | 1 | ROZPOCET
86 | K | 763164879 | Oprava SDK podhledu spodní sousední jednotky pro vedení KAN pod stropem 2xH2DF 12,5 | m | 6.5 |  | 0 |  |  |  | snížená |  | 0 | 0.01706 | 0.11089 | 0 | 0 | 16 | K | 2 |  |  |  | ROZPOCET | 0 | 0 | 0 | 0 | 0 | 2 | 0 | 16 | 243234556
87 | K | 763172313 | Montáž revizních dvířek SDK kcí vel. 400x400 mm | kus | 1 |  | 0 |  |  |  | snížená |  | 0 | 7e-05 | 7e-05 | 0 | 0 | 16 | K | 2 |  |  |  | ROZPOCET | 0 | 0 | 0 | 0 | 0 | 2 | 0 | 16 | 421180588
88 | M | 590307120 | dvířka revizní s automatickým zámkem 400 x 400 mm | kus | 1 |  | 0 |  |  |  | snížená |  | 0 | 0.00073 | 0.00073 | 0 | 0 | 32 | M | 2 |  |  |  | ROZPOCET | 0 | 0 | 0 | 0 | 0 | 2 | 0 | 16 | -752455725
89 | K | 998763403 | Přesun hmot procentní pro sádrokartonové konstrukce v objektech v do 24 m | % |  |  | 0 |  |  |  | snížená |  | 0 | 0 | 0 | 0 | 0 | 16 | K | 2 |  |  |  | ROZPOCET | 0 | 0 | 0 | 0 | 0 | 2 | 0 | 16 | -18576732
| D | 766 | Konstrukce truhlářské |  |  |  | 0 | [5 empty] | 0 |  | 0.06445 |  | 0.112 | 2 | D | 1 |  |  |  | ROZPOCET | [6 empty] | 0
90 | K | 766681115 | Montáž zárubní obložkových pro dveře jednokřídlové šířky přes 900 mm | kus | 1 |  | 0 |  |  |  | snížená |  | 0 | 0.00045 | 0.00045 | 0 | 0 | 16 | K | 2 |  |  |  | ROZPOCET | 0 | 0 | 0 | 0 | 0 | 2 | 0 | 16 | 178494681
91 | M | 611811010 | zárubeň interiérová, obložková pro dveře 1křídlé 8-15 cm bílý lak | kus | 1 |  | 0 |  |  |  | snížená |  | 0 | 0.0085 | 0.0085 | 0 | 0 | 32 | M | 2 |  |  |  | ROZPOCET | 0 | 0 | 0 | 0 | 0 | 2 | 0 | 16 | 685191685
92 | K | 766660172 | Montáž dveřních křídel otvíravých nebo posuvných 1křídlových š přes 0,8 m do obložkové zárubně | kus | 1 |  | 0 |  |  |  | snížená |  | 0 | 0 | 0 | 0 | 0 | 16 | K | 2 |  |  |  | ROZPOCET | 0 | 0 | 0 | 0 | 0 | 2 | 0 | 16 | -1351620782
93 | M | 611602421 | dveře dřevěné vnitřní hladké plné 1křídlové bílé 90x197 cm posuvné | kus | 1 |  | 0 |  |  |  | snížená |  | 0 | 0.0275 | 0.0275 | 0 | 0 | 32 | M | 2 |  |  |  | ROZPOCET | 0 | 0 | 0 | 0 | 0 | 2 | 0 | 16 | 1965242587
94 | K | 766660021 | Montáž dveřních křídel otvíravých 1křídlových š do 0,8 m požárních do ocelové zárubně | kus | 1 |  | 0 |  |  |  | snížená |  | 0 | 0 | 0 | 0 | 0 | 16 | K | 2 |  |  |  | ROZPOCET | 0 | 0 | 0 | 0 | 0 | 2 | 0 | 16 | 1340434626
95 | M | 611656040 | dveře vnitřní požárně odolné, lakovaná MDF,odolnost EI (EW) 30 D3,1křídlové 110 x 197 cm | kus | 1 |  | 0 |  |  |  | snížená |  | 0 | 0.028 | 0.028 | 0 | 0 | 32 | M | 2 |  |  |  | ROZPOCET | 0 | 0 | 0 | 0 | 0 | 2 | 0 | 16 | 469460347
96 | K | 766691915 | Vyvěšení nebo zavěšení dřevěných křídel dveří pl přes 2 m2 | kus | 4 |  | 0 |  |  |  | snížená |  | 0 | 0 | 0 | 0.028 | 0.112 | 16 | K | 2 |  |  |  | ROZPOCET | 0 | 0 | 0 | 0 | 0 | 2 | 0 | 16 | 1857017337
| VV |  | demontáž; | [15 empty] | VV | 2 | 1 | True | 0 | ROZPOCET
| VV |  | 2 |  | 2 | [13 empty] | VV | 2 | 2 | True | 0 | ROZPOCET
| VV |  | montáž; | [15 empty] | VV | 2 | 1 | True | 0 | ROZPOCET
| VV |  | 2 |  | 2 | [13 empty] | VV | 2 | 2 | True | 0 | ROZPOCET
| VV |  | Součet |  | 4 | [13 empty] | VV | 2 | 4 | True | 1 | ROZPOCET
97 | K | 998766203 | Přesun hmot procentní pro konstrukce truhlářské v objektech v do 24 m | % |  |  | 0 |  |  |  | snížená |  | 0 | 0 | 0 | 0 | 0 | 16 | K | 2 |  |  |  | ROZPOCET | 0 | 0 | 0 | 0 | 0 | 2 | 0 | 16 | -1034968442
| D | 771 | Podlahy z dlaždic |  |  |  | 0 | [5 empty] | 0 |  | 0.16168 |  | 0 | 2 | D | 1 |  |  |  | ROZPOCET | [6 empty] | 0
98 | K | 771471112 | Montáž soklíků z dlaždic keramických rovných do malty v do 90 mm, vč. dodávky mat | m | 0.9 |  | 0 |  |  |  | snížená |  | 0 | 0.00374 | 0.003366 | 0 | 0 | 16 | K | 2 |  |  |  | ROZPOCET | 0 | 0 | 0 | 0 | 0 | 2 | 0 | 16 | 141615981
| VV |  | doplnění soklu po původních vstupních dveří ze strany společné chodby, dodávka materiálu od zadavatele; | [15 empty] | VV | 2 | 1 | True | 0 | ROZPOCET
| VV |  | 0,9 |  | 0.9 | [13 empty] | VV | 2 | 2 | True | 1 | ROZPOCET
99 | K | 771574113 | Montáž podlah keramických režných hladkých lepených flexibilním lepidlem do 12 ks/m2 | m2 | 4.5 |  | 0 |  |  |  | snížená |  | 0 | 0.00367 | 0.016515 | 0 | 0 | 16 | K | 2 |  |  |  | ROZPOCET | 0 | 0 | 0 | 0 | 0 | 2 | 0 | 16 | 1762624675
| VV |  | 4,5 |  | 4.5 | [13 empty] | VV | 2 | 2 | True | 0 | ROZPOCET
| VV |  | Součet |  | 4.5 | [13 empty] | VV | 2 | 4 | True | 1 | ROZPOCET
100 | M | 597611350 | dlaždice keramické RAKO - koupelny ELECTRA (barevné) 30 x 30 x 0,8 cm I. j. | m2 | 6 |  | 0 |  |  |  | snížená |  | 0 | 0.018 | 0.108 | 0 | 0 | 32 | M | 2 |  |  |  | ROZPOCET | 0 | 0 | 0 | 0 | 0 | 2 | 0 | 16 | 892470568
| VV |  | 5,21739130434783*1,15 'Přepočtené koeficientem množství |  | 6 | [13 empty] | VV | 2 | 2 | False | 1 | ROZPOCET
101 | K | 771591111 | Podlahy penetrace podkladu | m2 | 4.5 |  | 0 |  |  |  | snížená |  | 0 | 0.0003 | 0.00135 | 0 | 0 | 16 | K | 2 |  |  |  | ROZPOCET | 0 | 0 | 0 | 0 | 0 | 2 | 0 | 16 | -2025867062
102 | K | 771591115 | Podlahy spárování silikonem | m | 9 |  | 0 |  |  |  | snížená |  | 0 | 3e-05 | 0.00027 | 0 | 0 | 16 | K | 2 |  |  |  | ROZPOCET | 0 | 0 | 0 | 0 | 0 | 2 | 0 | 16 | 828163621
103 | K | 771990111 | Vyrovnání podkladu samonivelační stěrkou tl 4 mm pevnosti 15 Mpa | m2 | 4.5 |  | 0 |  |  |  | snížená |  | 0 | 0.00715 | 0.032175 | 0 | 0 | 16 | K | 2 |  |  |  | ROZPOCET | 0 | 0 | 0 | 0 | 0 | 2 | 0 | 16 | 1345713914
104 | K | 998771203 | Přesun hmot procentní pro podlahy z dlaždic v objektech v do 24 m | % |  |  | 0 |  |  |  | snížená |  | 0 | 0 | 0 | 0 | 0 | 16 | K | 2 |  |  |  | ROZPOCET | 0 | 0 | 0 | 0 | 0 | 2 | 0 | 16 | -279265613
| D | 776 | Podlahy povlakové |  |  |  | 0 | [5 empty] | 0 |  | 0.056983 |  | 0 | 2 | D | 1 |  |  |  | ROZPOCET | [6 empty] | 0
105 | K | 776111116 | Odstranění zbytků lepidla z podkladu povlakových podlah broušením | m2 | 20 |  | 0 |  |  |  | snížená |  | 0 | 0 | 0 | 0 | 0 | 16 | K | 2 |  |  |  | ROZPOCET | 0 | 0 | 0 | 0 | 0 | 2 | 0 | 16 | 1419645722
106 | K | 776111311 | Vysátí podkladu povlakových podlah | m2 | 20 |  | 0 |  |  |  | snížená |  | 0 | 0 | 0 | 0 | 0 | 16 | K | 2 |  |  |  | ROZPOCET | 0 | 0 | 0 | 0 | 0 | 2 | 0 | 16 | 1540284417
107 | K | 776121111 | Vodou ředitelná penetrace savého podkladu povlakových podlah ředěná v poměru 1:3 | m2 | 20 |  | 0 |  |  |  | snížená |  | 0 | 3e-05 | 0.0006 | 0 | 0 | 16 | K | 2 |  |  |  | ROZPOCET | 0 | 0 | 0 | 0 | 0 | 2 | 0 | 16 | -1828732392
108 | K | 776221111 | Lepení pásů z PVC standardním lepidlem | m2 | 15.5 |  | 0 |  |  |  | snížená |  | 0 | 0.0003 | 0.00465 | 0 | 0 | 16 | K | 2 |  |  |  | ROZPOCET | 0 | 0 | 0 | 0 | 0 | 2 | 0 | 16 | 1717216529
| VV |  | 15,5 |  | 15.5 | [13 empty] | VV | 2 | 2 | True | 1 | ROZPOCET
109 | M | 284110000 | PVC heterogenní zátěžové antibakteriální, nášlapná vrstva 0,90 mm, R 10, zátěž 34/43, otlak do 0,03 mm, hořlavost Bfl S1 | m2 | 17.05 |  | 0 |  |  |  | snížená |  | 0 | 0.00287 | 0.048934 | 0 | 0 | 32 | M | 2 |  |  |  | ROZPOCET | 0 | 0 | 0 | 0 | 0 | 2 | 0 | 16 | -524558470
| VV |  | 15,5*1,1 'Přepočtené koeficientem množství |  | 17.05 | [13 empty] | VV | 2 | 2 | False | 1 | ROZPOCET
110 | K | 776411111 | Montáž obvodových soklíků výšky do 80 mm | m | 14.5 |  | 0 |  |  |  | snížená |  | 0 | 2e-05 | 0.00029 | 0 | 0 | 16 | K | 2 |  |  |  | ROZPOCET | 0 | 0 | 0 | 0 | 0 | 2 | 0 | 16 | -1612967727
111 | M | 283421400 | lišty pro obklady délka 2,5 m barva šedá profil číslo 8 | kus | 16.731 |  | 0 |  |  |  | snížená |  | 0 | 0.00015 | 0.0025096 | 0 | 0 | 32 | M | 2 |  |  |  | ROZPOCET | 0 | 0 | 0 | 0 | 0 | 2 | 0 | 16 | 1303772497
| VV |  | 16,4027149321267*1,02 'Přepočtené koeficientem množství |  | 16.731 | [13 empty] | VV | 2 | 2 | False | 1 | ROZPOCET
112 | K | 776421312 | Montáž přechodových šroubovaných lišt | m | 2.2 |  | 0 |  |  |  | snížená |  | 0 | 0 | 0 | 0 | 0 | 16 | K | 2 |  |  |  | ROZPOCET | 0 | 0 | 0 | 0 | 0 | 2 | 0 | 16 | 2130714323
113 | M | 76612-001 | přechodová lišta AL leox | m | 2.2 |  | 0 |  |  |  | snížená |  | 0 | 0 | 0 | 0 | 0 | 32 | M | 2 |  |  |  | ROZPOCET | 0 | 0 | 0 | 0 | 0 | 2 | 0 | 16 | -1252906785
114 | K | 998776203 | Přesun hmot procentní pro podlahy povlakové v objektech v do 24 m | % |  |  | 0 |  |  |  | snížená |  | 0 | 0 | 0 | 0 | 0 | 16 | K | 2 |  |  |  | ROZPOCET | 0 | 0 | 0 | 0 | 0 | 2 | 0 | 16 | -1330361841
| D | 781 | Dokončovací práce - obklady |  |  |  | 0 | [5 empty] | 0 |  | 0.1793 |  | 0 | 2 | D | 1 |  |  |  | ROZPOCET | [6 empty] | 0
115 | K | 781414111 | Montáž obkladaček vnitřních pravoúhlých pórovinových do 22 ks/m2 lepených flexibilním lepidlem | m2 | 10.75 |  | 0 |  |  |  | snížená |  | 0 | 0.003 | 0.03225 | 0 | 0 | 16 | K | 2 |  |  |  | ROZPOCET | 0 | 0 | 0 | 0 | 0 | 2 | 0 | 16 | 426360145
| VV |  | (1,60*4)*2,00 |  | 12.8 | [13 empty] | VV | 2 | 2 | True | 0 | ROZPOCET
| VV |  | -(1,00*2,05) |  | -2.05 | [13 empty] | VV | 2 | 2 | True | 0 | ROZPOCET
| VV |  | Součet |  | 10.75 | [13 empty] | VV | 2 | 4 | True | 1 | ROZPOCET
116 | M | 597610000 | obkládačky keramické RAKO - koupelny ALLEGRO (bílé i barevné) 25 x 33 x 0,7 cm I. j. | m2 | 12 |  | 0 |  |  |  | snížená |  | 0 | 0.0118 | 0.1416 | 0 | 0 | 32 | M | 2 |  |  |  | ROZPOCET | 0 | 0 | 0 | 0 | 0 | 2 | 0 | 16 | -133951216
| VV |  | 10,9090909090909*1,1 'Přepočtené koeficientem množství |  | 12 | [13 empty] | VV | 2 | 2 | False | 1 | ROZPOCET
117 | K | 781494111 | Plastové profily rohové lepené flexibilním lepidlem | m | 6 |  | 0 |  |  |  | snížená |  | 0 | 0.00031 | 0.00186 | 0 | 0 | 16 | K | 2 |  |  |  | ROZPOCET | 0 | 0 | 0 | 0 | 0 | 2 | 0 | 16 | -828338289
118 | K | 781495111 | Penetrace podkladu vnitřních obkladů | m2 | 10.75 |  | 0 |  |  |  | snížená |  | 0 | 0.0003 | 0.003225 | 0 | 0 | 16 | K | 2 |  |  |  | ROZPOCET | 0 | 0 | 0 | 0 | 0 | 2 | 0 | 16 | -2139238997
119 | K | 781495115 | Spárování vnitřních obkladů silikonem | m | 12 |  | 0 |  |  |  | snížená |  | 0 | 3e-05 | 0.00036 | 0 | 0 | 16 | K | 2 |  |  |  | ROZPOCET | 0 | 0 | 0 | 0 | 0 | 2 | 0 | 16 | 31024986
120 | K | 998781203 | Přesun hmot procentní pro obklady keramické v objektech v do 24 m | % |  |  | 0 |  |  |  | snížená |  | 0 | 0 | 0 | 0 | 0 | 16 | K | 2 |  |  |  | ROZPOCET | 0 | 0 | 0 | 0 | 0 | 2 | 0 | 16 | 1747506165
| D | 783 | Dokončovací práce - nátěry |  |  |  | 0 | [5 empty] | 0 |  | 0.0029 |  | 0 | 2 | D | 1 |  |  |  | ROZPOCET | [6 empty] | 0
121 | K | 783617111 | Krycí jednonásobný syntetický nátěr článkových otopných těles | m2 | 5.4 |  | 0 |  |  |  | snížená |  | 0 | 0.0002 | 0.00108 | 0 | 0 | 16 | K | 2 |  |  |  | ROZPOCET | 0 | 0 | 0 | 0 | 0 | 2 | 0 | 16 | 1545346847
122 | K | 783617501 | Krycí jednonásobný syntetický nátěr armatur DN do 100 mm | m | 14 |  | 0 |  |  |  | snížená |  | 0 | 0.00013 | 0.00182 | 0 | 0 | 16 | K | 2 |  |  |  | ROZPOCET | 0 | 0 | 0 | 0 | 0 | 2 | 0 | 16 | 1684355903
| D | 784 | Dokončovací práce - malby a tapety |  |  |  | 0 | [5 empty] | 0 |  | 0.073369 |  | 0.013113 | 2 | D | 1 |  |  |  | ROZPOCET | [6 empty] | 0
123 | K | 784121001 | Oškrabání malby v mísnostech výšky do 3,80 m | m2 | 42.299 |  | 0 |  |  |  | snížená |  | 0 | 0.001 | 0.042299 | 0.00031 | 0.013113 | 16 | K | 2 |  |  |  | ROZPOCET | 0 | 0 | 0 | 0 | 0 | 2 | 0 | 16 | 570919257
| VV |  | 19,5+22,799 |  | 42.299 | [13 empty] | VV | 2 | 2 | True | 1 | ROZPOCET
124 | K | 784121011 | Rozmývání podkladu po oškrabání malby v místnostech výšky do 3,80 m | m2 | 42.299 |  | 0 |  |  |  | snížená |  | 0 | 0 | 0 | 0 | 0 | 16 | K | 2 |  |  |  | ROZPOCET | 0 | 0 | 0 | 0 | 0 | 2 | 0 | 16 | -1738745081
125 | K | 784181001 | Jednonásobné pačokování v místnostech výšky do 3,80 m | m2 | 22.799 |  | 0 |  |  |  | snížená |  | 0 | 0.00019 | 0.0043318 | 0 | 0 | 16 | K | 2 |  |  |  | ROZPOCET | 0 | 0 | 0 | 0 | 0 | 2 | 0 | 16 | 787114304
| VV |  | 22,799 |  | 22.799 | [13 empty] | VV | 2 | 2 | True | 1 | ROZPOCET
126 | K | 784211101 | Dvojnásobné bílé malby ze směsí za mokra výborně otěruvzdorných v místnostech výšky do 3,80 m vč. penetrace | m2 | 102.839 |  | 0 |  |  |  | snížená |  | 0 | 0.00026 | 0.026738 | 0 | 0 | 16 | K | 2 |  |  |  | ROZPOCET | 0 | 0 | 0 | 0 | 0 | 2 | 0 | 16 | 291322787
| VV |  | stropy; | [15 empty] | VV | 2 | 1 | True | 0 | ROZPOCET
| VV |  | 20 |  | 20 | [13 empty] | VV | 2 | 2 | True | 0 | ROZPOCET
| VV |  | stěny; | [15 empty] | VV | 2 | 1 | True | 0 | ROZPOCET
| VV |  | 27,839 |  | 27.839 | [13 empty] | VV | 2 | 2 | True | 0 | ROZPOCET
| VV |  | chodba+strop byt spodní | [15 empty] | VV | 2 | 1 | True | 0 | ROZPOCET
| VV |  | 40+15 |  | 55 | [13 empty] | VV | 2 | 2 | True | 0 | ROZPOCET
| VV |  | Součet |  | 102.839 | [13 empty] | VV | 2 | 4 | True | 1 | ROZPOCET
| D | VRN | Vedlejší rozpočtové náklady |  |  |  | 0 | [5 empty] | 0 |  | 0 |  | 0 | 5 | D | 0 |  |  |  | ROZPOCET | [6 empty] | 0
| D | VRN3 | Zařízení staveniště |  |  |  | 0 | [5 empty] | 0 |  | 0 |  | 0 | 5 | D | 1 |  |  |  | ROZPOCET | [6 empty] | 0
127 | K | 030001000 | Zařízení staveniště | % |  |  | 0 |  |  |  | snížená |  | 0 | 0 | 0 | 0 | 0 | 1024 | K | 2 |  |  |  | ROZPOCET | 0 | 0 | 0 | 0 | 0 | 2 | 0 | 1024 | -1975613562
| D | VRN4 | Inženýrská činnost |  |  |  | 0 | [5 empty] | 0 |  | 0 |  | 0 | 5 | D | 1 |  |  |  | ROZPOCET | [6 empty] | 0
128 | K | 045002000 | Kompletační a koordinační činnost | % |  |  | 0 |  |  |  | snížená |  | 0 | 0 | 0 | 0 | 0 | 1024 | K | 2 |  |  |  | ROZPOCET | 0 | 0 | 0 | 0 | 0 | 2 | 0 | 1024 | -172225209
| D | VRN7 | Provozní vlivy |  |  |  | 0 | [5 empty] | 0 |  | 0 |  | 0 | 5 | D | 1 |  |  |  | ROZPOCET | [6 empty] | 0
129 | K | 071103000 | Provoz investora | % |  |  | 0 |  |  |  | snížená |  | 0 | 0 | 0 | 0 | 0 | 1024 | K | 2 |  |  |  | ROZPOCET | 0 | 0 | 0 | 0 | 0 | 2 | 0 | 1024 | 1760239511