## Pracovní verze
Servisní činnost klimatizačních systému v objektu Středočeského kraje - květen 2020
Kód | Popis | MJ | Výměra | Materiál |  | Práce | Cena celkem bez DPH
|  |  |  | j cena | c cena
1. | Přízemí 0025 server SVS v případě vnitřní nástěnné klimatizační jednotky | [5 empty] | 0
| Kontrola správnosti funkcí a činností | ks | 1 | 0 | 0 | 0 |  | 0
| Kontrola mechanického a elektrického ovládání | ks | 1 | 0 | 0 | 0 |  | 0
| Kontrola ventilátoru | ks | 1 | 0 | 0 | 0 |  | 0
| Měření teploty vyfukovaného vzduchu | ks | 1 | 0 | 0 | 0 |  | 0
| Vyčištění a desinfekce výparníkové části | ks | 1 | 0 | 0 | 0 |  | 0
| Vyčištění a desinfekce filtrů | ks | 1 | 0 | 0 | 0 |  | 0
| Měření otáček ventilátoru | ks | 1 | 0 | 0 | 0 |  | 0
| Čištění a desinfekce vany a odvodního potrubí kondenzátu | ks | 1 | 0 | 0 | 0 |  | 0
2. | Přízemí 0086-0087 jídelna v případě vnitřních podstropních klimatizačních jednotek | [5 empty] | 0
| Kontrola správnosti funkcí a činností | ks | 3 | 0 | 0 | 0 |  | 0
| Kontrola mechanického a elektrického ovládání | ks | 3 | 0 | 0 | 0 |  | 0
| Kontrola ventilátoru | ks | 3 | 0 | 0 | 0 |  | 0
| Měření teploty vyfukovaného vzduchu | ks | 3 | 0 | 0 | 0 |  | 0
| Vyčištění a desinfekce výparníkové části | ks | 3 | 0 | 0 | 0 |  | 0
| Vyčištění a desinfekce filtrů | ks | 3 | 0 | 0 | 0 |  | 0
| Měření otáček ventilátoru | ks | 3 | 0 | 0 | 0 |  | 0
| Čištění a desinfekce vany a odvodního potrubí kondenzátu | ks | 3 | 0 | 0 | 0 |  | 0
3. | Přízemí 0009 podatelna v případě vnitřních nástěnných klimatizačních jednotek LG | [5 empty] | 0
| Kontrola správnosti funkcí a činností | ks | 5 | 0 | 0 | 0 |  | 0
| Kontrola mechanického a elektrického ovládání | ks | 5 | 0 | 0 | 0 |  | 0
| Kontrola ventilátoru | ks | 5 | 0 | 0 | 0 |  | 0
| Měření teploty vyfukovaného vzduchu | ks | 5 | 0 | 0 | 0 |  | 0
| Vyčištění a desinfekce výparníkové části | ks | 5 | 0 | 0 | 0 |  | 0
| Vyčištění a desinfekce filtrů | ks | 5 | 0 | 0 | 0 |  | 0
| Měření otáček ventilátoru | ks | 5 | 0 | 0 | 0 |  | 0
| Čištění a desinfekce vany a odvodního potrubí kondenzátu | ks | 5 | 0 | 0 | 0 |  | 0
4. | Přízemí 0069 učebna a pc v případě vnitřních podstropních klimatizačních jednotek LG | [5 empty] | 0
| Kontrola správnosti funkcí a činností | ks | 2 | 0 | 0 | 0 |  | 0
| Kontrola mechanického a elektrického ovládání | ks | 2 | 0 | 0 | 0 |  | 0
| Kontrola ventilátoru | ks | 2 | 0 | 0 | 0 |  | 0
| Měření teploty vyfukovaného vzduchu | ks | 2 | 0 | 0 | 0 |  | 0
| Vyčištění a desinfekce výparníkové části | ks | 2 | 0 | 0 | 0 |  | 0
| Vyčištění a desinfekce filtrů | ks | 2 | 0 | 0 | 0 |  | 0
| Měření otáček ventilátoru | ks | 2 | 0 | 0 | 0 |  | 0
| Čištění a desinfekce vany a odvodního potrubí kondenzátu | ks | 2 | 0 | 0 | 0 |  | 0
5. | Přízemí 0025 serverovna v případě vnitřních nástěnných klimatizačních jednotek | [5 empty] | 0
| Kontrola správnosti funkcí a činností | ks | 7 | 0 | 0 | 0 |  | 0
| Kontrola mechanického a elektrického ovládání | ks | 7 | 0 | 0 | 0 |  | 0
| Kontrola ventilátoru | ks | 7 | 0 | 0 | 0 |  | 0
| Měření teploty vyfukovaného vzduchu | ks | 7 | 0 | 0 | 0 |  | 0
| Vyčištění a desinfekce výparníkové části | ks | 7 | 0 | 0 | 0 |  | 0
| Vyčištění a desinfekce filtrů | ks | 7 | 0 | 0 | 0 |  | 0
| Měření otáček ventilátoru | ks | 7 | 0 | 0 | 0 |  | 0
| Čištění a desinfekce vany a odvodního potrubí kondenzátu | ks | 7 | 0 | 0 | 0 |  | 0
6. | 1. patro 1088 zasedací místnost v případě vnitřní nástěnné klimatizační jednotky - LG | [5 empty] | 0
| Kontrola správnosti funkcí a činností | ks | 1 | 0 | 0 | 0 |  | 0
| Kontrola mechanického a elektrického ovládání | ks | 1 | 0 | 0 | 0 |  | 0
| Kontrola ventilátoru | ks | 1 | 0 | 0 | 0 |  | 0
| Měření teploty vyfukovaného vzduchu | ks | 1 | 0 | 0 | 0 |  | 0
| Vyčištění a desinfekce výparníkové části | ks | 1 | 0 | 0 | 0 |  | 0
| Vyčištění a desinfekce filtrů | ks | 1 | 0 | 0 | 0 |  | 0
| Měření otáček ventilátoru | ks | 1 | 0 | 0 | 0 |  | 0
| Čištění a desinfekce vany a odvodního potrubí kondenzátu | ks | 1 | 0 | 0 | 0 |  | 0
7. | 1. patro 1127 bufet v případě vnitřních nástěnných klimatizačních jednotek - LG | [5 empty] | 0
| Kontrola správnosti funkcí a činností | ks | 2 | 0 | 0 | 0 |  | 0
| Kontrola mechanického a elektrického ovládání | ks | 2 | 0 | 0 | 0 |  | 0
| Kontrola ventilátoru | ks | 2 | 0 | 0 | 0 |  | 0
| Měření teploty vyfukovaného vzduchu | ks | 2 | 0 | 0 | 0 |  | 0
| Vyčištění a desinfekce výparníkové části | ks | 2 | 0 | 0 | 0 |  | 0
| Vyčištění a desinfekce filtrů | ks | 2 | 0 | 0 | 0 |  | 0
| Měření otáček ventilátoru | ks | 2 | 0 | 0 | 0 |  | 0
| Čištění a desinfekce vany a odvodního potrubí kondenzátu | ks | 2 | 0 | 0 | 0 |  | 0
8. | 1.patro 1109 technická místnost - režie v případě vnitřní nástěnné klimatizační jednotky - TOSHIBA | [5 empty] | 0
| Kontrola správnosti funkcí a činností | ks | 1 | 0 | 0 | 0 |  | 0
| Kontrola mechanického a elektrického ovládání | ks | 1 | 0 | 0 | 0 |  | 0
| Kontrola ventilátoru | ks | 1 | 0 | 0 | 0 |  | 0
| Měření teploty vyfukovaného vzduchu | ks | 1 | 0 | 0 | 0 |  | 0
| Vyčištění a desinfekce výparníkové části | ks | 1 | 0 | 0 | 0 |  | 0
| Vyčištění a desinfekce filtrů | ks | 1 | 0 | 0 | 0 |  | 0
| Měření otáček ventilátoru | ks | 1 | 0 | 0 | 0 |  | 0
| Čištění a desinfekce vany a odvodního potrubí kondenzátu | ks | 1 | 0 | 0 | 0 |  | 0
9. | 2. patro v případě vnitřní nástěnné klimatizační jednotky TOSHIBA (2042 a 2041) RAS-B13 PKVSG-E | [5 empty] | 0
| Kontrola správnosti funkcí a činností | ks | 2 | 0 | 0 | 0 |  | 0
| Kontrola mechanického a elektrického ovládání | ks | 2 | 0 | 0 | 0 |  | 0
| Kontrola ventilátoru | ks | 2 | 0 | 0 | 0 |  | 0
| Měření teploty vyfukovaného vzduchu | ks | 2 | 0 | 0 | 0 |  | 0
| Vyčištění a desinfekce výparníkové části | ks | 2 | 0 | 0 | 0 |  | 0
| Vyčištění a desinfekce filtrů | ks | 2 | 0 | 0 | 0 |  | 0
| Měření otáček ventilátoru | ks | 2 | 0 | 0 | 0 |  | 0
| Čištění a desinfekce vany a odvodního potrubí kondenzátu | ks | 2 | 0 | 0 | 0 |  | 0
10. | 1. patro 1019 v případě vnitřní nástěnné klimatizační jednotky | [5 empty] | 0
| Kontrola správnosti funkcí a činností | ks | 1 | 0 | 0 | 0 |  | 0
| Kontrola mechanického a elektrického ovládání | ks | 1 | 0 | 0 | 0 |  | 0
| Kontrola ventilátoru | ks | 1 | 0 | 0 | 0 |  | 0
| Měření teploty vyfukovaného vzduchu | ks | 1 | 0 | 0 | 0 |  | 0
| Vyčištění a desinfekce výparníkové části | ks | 1 | 0 | 0 | 0 |  | 0
| Vyčištění a desinfekce filtrů | ks | 1 | 0 | 0 | 0 |  | 0
| Měření otáček ventilátoru | ks | 1 | 0 | 0 | 0 |  | 0
| Čištění a desinfekce vany a odvodního potrubí kondenzátu | ks | 1 | 0 | 0 | 0 |  | 0
11. | 1. patro 1095 v případě vnitřní nástěnné klimatizační jednotky | [5 empty] | 0
| Kontrola správnosti funkcí a činností | ks | 2 | 0 | 0 | 0 |  | 0
| Kontrola mechanického a elektrického ovládání | ks | 2 | 0 | 0 | 0 |  | 0
| Kontrola ventilátoru | ks | 2 | 0 | 0 | 0 |  | 0
| Měření teploty vyfukovaného vzduchu | ks | 2 | 0 | 0 | 0 |  | 0
| Vyčištění a desinfekce výparníkové části | ks | 2 | 0 | 0 | 0 |  | 0
| Vyčištění a desinfekce filtrů | ks | 2 | 0 | 0 | 0 |  | 0
| Měření otáček ventilátoru | ks | 2 | 0 | 0 | 0 |  | 0
| Čištění a desinfekce vany a odvodního potrubí kondenzátu | ks | 2 | 0 | 0 | 0 |  | 0
12. | 1. patro 1026 v případě vnitřní nástěnné klimatizační jednotky | [5 empty] | 0
| Kontrola správnosti funkcí a činností | ks | 1 | 0 | 0 | 0 |  | 0
| Kontrola mechanického a elektrického ovládání | ks | 1 | 0 | 0 | 0 |  | 0
| Kontrola ventilátoru | ks | 1 | 0 | 0 | 0 |  | 0
| Měření teploty vyfukovaného vzduchu | ks | 1 | 0 | 0 | 0 |  | 0
| Vyčištění a desinfekce výparníkové části | ks | 1 | 0 | 0 | 0 |  | 0
| Vyčištění a desinfekce filtrů | ks | 1 | 0 | 0 | 0 |  | 0
| Měření otáček ventilátoru | ks | 1 | 0 | 0 | 0 |  | 0
| Čištění a desinfekce vany a odvodního potrubí kondenzátu | ks | 1 | 0 | 0 | 0 |  | 0
13. | 1. patro 1027 v případě vnitřní nástěnné klimatizační jednotky | [5 empty] | 0
| Kontrola správnosti funkcí a činností | ks | 1 | 0 | 0 | 0 |  | 0
| Kontrola mechanického a elektrického ovládání | ks | 1 | 0 | 0 | 0 |  | 0
| Kontrola ventilátoru | ks | 1 | 0 | 0 | 0 |  | 0
| Měření teploty vyfukovaného vzduchu | ks | 1 | 0 | 0 | 0 |  | 0
| Vyčištění a desinfekce výparníkové části | ks | 1 | 0 | 0 | 0 |  | 0
| Vyčištění a desinfekce filtrů | ks | 1 | 0 | 0 | 0 |  | 0
| Měření otáček ventilátoru | ks | 1 | 0 | 0 | 0 |  | 0
| Čištění a desinfekce vany a odvodního potrubí kondenzátu | ks | 1 | 0 | 0 | 0 |  | 0
14. | 1. patro 1034 v případě vnitřní nástěnné klimatizační jednotky | [5 empty] | 0
| Kontrola správnosti funkcí a činností | ks | 1 | 0 | 0 | 0 |  | 0
| Kontrola mechanického a elektrického ovládání | ks | 1 | 0 | 0 | 0 |  | 0
| Kontrola ventilátoru | ks | 1 | 0 | 0 | 0 |  | 0
| Měření teploty vyfukovaného vzduchu | ks | 1 | 0 | 0 | 0 |  | 0
| Vyčištění a desinfekce výparníkové části | ks | 1 | 0 | 0 | 0 |  | 0
| Vyčištění a desinfekce filtrů | ks | 1 | 0 | 0 | 0 |  | 0
| Měření otáček ventilátoru | ks | 1 | 0 | 0 | 0 |  | 0
| Čištění a desinfekce vany a odvodního potrubí kondenzátu | ks | 1 | 0 | 0 | 0 |  | 0
15. | 1. patro 1037 v případě vnitřní nástěnné klimatizační jednotky LG | [5 empty] | 0
| Kontrola správnosti funkcí a činností | ks | 1 | 0 | 0 | 0 |  | 0
| Kontrola mechanického a elektrického ovládání | ks | 1 | 0 | 0 | 0 |  | 0
| Kontrola ventilátoru | ks | 1 | 0 | 0 | 0 |  | 0
| Měření teploty vyfukovaného vzduchu | ks | 1 | 0 | 0 | 0 |  | 0
| Vyčištění a desinfekce výparníkové části | ks | 1 | 0 | 0 | 0 |  | 0
| Vyčištění a desinfekce filtrů | ks | 1 | 0 | 0 | 0 |  | 0
| Měření otáček ventilátoru | ks | 1 | 0 | 0 | 0 |  | 0
| Čištění a desinfekce vany a odvodního potrubí kondenzátu | ks | 1 | 0 | 0 | 0 |  | 0
16. | 2. patro 2106 v případě vnitřních nástěnných klimatizačních jednotek DAIKIN | [5 empty] | 0
| Kontrola správnosti funkcí a činností | ks | 2 | 0 | 0 | 0 |  | 0
| Kontrola mechanického a elektrického ovládání | ks | 2 | 0 | 0 | 0 |  | 0
| Kontrola ventilátoru | ks | 2 | 0 | 0 | 0 |  | 0
| Měření teploty vyfukovaného vzduchu | ks | 2 | 0 | 0 | 0 |  | 0
| Vyčištění a desinfekce výparníkové části | ks | 2 | 0 | 0 | 0 |  | 0
| Vyčištění a desinfekce filtrů | ks | 2 | 0 | 0 | 0 |  | 0
| Měření otáček ventilátoru | ks | 2 | 0 | 0 | 0 |  | 0
| Čištění a desinfekce vany a odvodního potrubí kondenzátu | ks | 2 | 0 | 0 | 0 |  | 0
17. | 2. patro 2017 v případě vnitřní nástěnné klimatizační jednotky DAIKIN | [5 empty] | 0
| Kontrola správnosti funkcí a činností | ks | 1 | 0 | 0 | 0 |  | 0
| Kontrola mechanického a elektrického ovládání | ks | 1 | 0 | 0 | 0 |  | 0
| Kontrola ventilátoru | ks | 1 | 0 | 0 | 0 |  | 0
| Měření teploty vyfukovaného vzduchu | ks | 1 | 0 | 0 | 0 |  | 0
| Vyčištění a desinfekce výparníkové části | ks | 1 | 0 | 0 | 0 |  | 0
| Vyčištění a desinfekce filtrů | ks | 1 | 0 | 0 | 0 |  | 0
| Měření otáček ventilátoru | ks | 1 | 0 | 0 | 0 |  | 0
| Čištění a desinfekce vany a odvodního potrubí kondenzátu | ks | 1 | 0 | 0 | 0 |  | 0
18. | 2. patro 2019 v případě vnitřní nástěnné klimatizační jednotky DAIKIN | [5 empty] | 0
| Kontrola správnosti funkcí a činností | ks | 1 | 0 | 0 | 0 |  | 0
| Kontrola mechanického a elektrického ovládání | ks | 1 | 0 | 0 | 0 |  | 0
| Kontrola ventilátoru | ks | 1 | 0 | 0 | 0 |  | 0
| Měření teploty vyfukovaného vzduchu | ks | 1 | 0 | 0 | 0 |  | 0
| Vyčištění a desinfekce výparníkové části | ks | 1 | 0 | 0 | 0 |  | 0
| Vyčištění a desinfekce filtrů | ks | 1 | 0 | 0 | 0 |  | 0
| Měření otáček ventilátoru | ks | 1 | 0 | 0 | 0 |  | 0
| Čištění a desinfekce vany a odvodního potrubí kondenzátu | ks | 1 | 0 | 0 | 0 |  | 0
19. | 2. patro 2021 v případě vnitřní nástěnné klimatizační jednotky TOSHIBA | [5 empty] | 0
| Kontrola správnosti funkcí a činností | ks | 1 | 0 | 0 | 0 |  | 0
| Kontrola mechanického a elektrického ovládání | ks | 1 | 0 | 0 | 0 |  | 0
| Kontrola ventilátoru | ks | 1 | 0 | 0 | 0 |  | 0
| Měření teploty vyfukovaného vzduchu | ks | 1 | 0 | 0 | 0 |  | 0
| Vyčištění a desinfekce výparníkové části | ks | 1 | 0 | 0 | 0 |  | 0
| Vyčištění a desinfekce filtrů | ks | 1 | 0 | 0 | 0 |  | 0
| Měření otáček ventilátoru | ks | 1 | 0 | 0 | 0 |  | 0
| Čištění a desinfekce vany a odvodního potrubí kondenzátu | ks | 1 | 0 | 0 | 0 |  | 0
20. | 2. patro 2022 v případě vnitřní nástěnné klimatizační jednotky TOSHIBA | [5 empty] | 0
| Kontrola správnosti funkcí a činností | ks | 1 | 0 | 0 | 0 |  | 0
| Kontrola mechanického a elektrického ovládání | ks | 1 | 0 | 0 | 0 |  | 0
| Kontrola ventilátoru | ks | 1 | 0 | 0 | 0 |  | 0
| Měření teploty vyfukovaného vzduchu | ks | 1 | 0 | 0 | 0 |  | 0
| Vyčištění a desinfekce výparníkové části | ks | 1 | 0 | 0 | 0 |  | 0
| Vyčištění a desinfekce filtrů | ks | 1 | 0 | 0 | 0 |  | 0
| Měření otáček ventilátoru | ks | 1 | 0 | 0 | 0 |  | 0
| Čištění a desinfekce vany a odvodního potrubí kondenzátu | ks | 1 | 0 | 0 | 0 |  | 0
21. | 2. patro 2045 v případě vnitřní nástěnné klimatizační jednotky LG | [5 empty] | 0
| Kontrola správnosti funkcí a činností | ks | 1 | 0 | 0 | 0 |  | 0
| Kontrola mechanického a elektrického ovládání | ks | 1 | 0 | 0 | 0 |  | 0
| Kontrola ventilátoru | ks | 1 | 0 | 0 | 0 |  | 0
| Měření teploty vyfukovaného vzduchu | ks | 1 | 0 | 0 | 0 |  | 0
| Vyčištění a desinfekce výparníkové části | ks | 1 | 0 | 0 | 0 |  | 0
| Vyčištění a desinfekce filtrů | ks | 1 | 0 | 0 | 0 |  | 0
| Měření otáček ventilátoru | ks | 1 | 0 | 0 | 0 |  | 0
| Čištění a desinfekce vany a odvodního potrubí kondenzátu | ks | 1 | 0 | 0 | 0 |  | 0
22. | 2. patro 2024 v případě vnitřní nástěnné klimatizační jednotky TOSHIBA | [5 empty] | 0
| Kontrola správnosti funkcí a činností | ks | 1 | 0 | 0 | 0 |  | 0
| Kontrola mechanického a elektrického ovládání | ks | 1 | 0 | 0 | 0 |  | 0
| Kontrola ventilátoru | ks | 1 | 0 | 0 | 0 |  | 0
| Měření teploty vyfukovaného vzduchu | ks | 1 | 0 | 0 | 0 |  | 0
| Vyčištění a desinfekce výparníkové části | ks | 1 | 0 | 0 | 0 |  | 0
| Vyčištění a desinfekce filtrů | ks | 1 | 0 | 0 | 0 |  | 0
| Měření otáček ventilátoru | ks | 1 | 0 | 0 | 0 |  | 0
| Čištění a desinfekce vany a odvodního potrubí kondenzátu | ks | 1 | 0 | 0 | 0 |  | 0
23. | 2. patro 2028 v případě vnitřní nástěnné klimatizační jednotky TOSHIBA | [5 empty] | 0
| Kontrola správnosti funkcí a činností | ks | 1 | 0 | 0 | 0 |  | 0
| Kontrola mechanického a elektrického ovládání | ks | 1 | 0 | 0 | 0 |  | 0
| Kontrola ventilátoru | ks | 1 | 0 | 0 | 0 |  | 0
| Měření teploty vyfukovaného vzduchu | ks | 1 | 0 | 0 | 0 |  | 0
| Vyčištění a desinfekce výparníkové části | ks | 1 | 0 | 0 | 0 |  | 0
| Vyčištění a desinfekce filtrů | ks | 1 | 0 | 0 | 0 |  | 0
| Měření otáček ventilátoru | ks | 1 | 0 | 0 | 0 |  | 0
| Čištění a desinfekce vany a odvodního potrubí kondenzátu | ks | 1 | 0 | 0 | 0 |  | 0
24. | 2. patro 2029 HT v případě vnitřní nástěnné klimatizační jednotky TOSHIBA | [5 empty] | 0
| Kontrola správnosti funkcí a činností | ks | 1 | 0 | 0 | 0 |  | 0
| Kontrola mechanického a elektrického ovládání | ks | 1 | 0 | 0 | 0 |  | 0
| Kontrola ventilátoru | ks | 1 | 0 | 0 | 0 |  | 0
| Měření teploty vyfukovaného vzduchu | ks | 1 | 0 | 0 | 0 |  | 0
| Vyčištění a desinfekce výparníkové části | ks | 1 | 0 | 0 | 0 |  | 0
| Vyčištění a desinfekce filtrů | ks | 1 | 0 | 0 | 0 |  | 0
| Měření otáček ventilátoru | ks | 1 | 0 | 0 | 0 |  | 0
| Čištění a desinfekce vany a odvodního potrubí kondenzátu | ks | 1 | 0 | 0 | 0 |  | 0
25. | 2. patro zas. RK v případě vnitřní nástěnné klimatizační jednotky TOSHIBA | [5 empty] | 0
| Kontrola správnosti funkcí a činností | ks | 1 | 0 | 0 | 0 |  | 0
| Kontrola mechanického a elektrického ovládání | ks | 1 | 0 | 0 | 0 |  | 0
| Kontrola ventilátoru | ks | 1 | 0 | 0 | 0 |  | 0
| Měření teploty vyfukovaného vzduchu | ks | 1 | 0 | 0 | 0 |  | 0
| Vyčištění a desinfekce výparníkové části | ks | 1 | 0 | 0 | 0 |  | 0
| Vyčištění a desinfekce filtrů | ks | 1 | 0 | 0 | 0 |  | 0
| Měření otáček ventilátoru | ks | 1 | 0 | 0 | 0 |  | 0
| Čištění a desinfekce vany a odvodního potrubí kondenzátu | ks | 1 | 0 | 0 | 0 |  | 0
26. | 2. patro 2036 v případě vnitřních kazetových klimatizačních jednotek LG | [5 empty] | 0
| Kontrola správnosti funkcí a činností | ks | 3 | 0 | 0 | 0 |  | 0
| Kontrola mechanického a elektrického ovládání | ks | 3 | 0 | 0 | 0 |  | 0
| Kontrola ventilátoru | ks | 3 | 0 | 0 | 0 |  | 0
| Měření teploty vyfukovaného vzduchu | ks | 3 | 0 | 0 | 0 |  | 0
| Vyčištění a desinfekce výparníkové části | ks | 3 | 0 | 0 | 0 |  | 0
| Vyčištění a desinfekce filtrů | ks | 3 | 0 | 0 | 0 |  | 0
| Meření otáček ventilátoru | ks | 3 | 0 | 0 | 0 |  | 0
| Čištění a desinfekce vany a odvodního potrubí kondenzátu | ks | 3 | 0 | 0 | 0 |  | 0
27. | 2. patro 2039 v případě vnitřní nástěnné klimatizační jednotky LG | [5 empty] | 0
| Kontrola správnosti funkcí a činností | ks | 1 | 0 | 0 | 0 |  | 0
| Kontrola mechanického a elektrického ovládání | ks | 1 | 0 | 0 | 0 |  | 0
| Kontrola ventilátoru | ks | 1 | 0 | 0 | 0 |  | 0
| Měření teploty vyfukovaného vzduchu | ks | 1 | 0 | 0 | 0 |  | 0
| Vyčištění a desinfekce výparníkové části | ks | 1 | 0 | 0 | 0 |  | 0
| Vyčištění a desinfekce filtrů | ks | 1 | 0 | 0 | 0 |  | 0
| Měření otáček ventilátoru | ks | 1 | 0 | 0 | 0 |  | 0
| Čištění a desinfekce vany a odvodního potrubí kondenzátu | ks | 1 | 0 | 0 | 0 |  | 0
28. | 2. patro 2040 v případě vnitřní nástěnné klimatizační jednotky TOSHIBA | [5 empty] | 0
| Kontrola správnosti funkcí a činností | ks | 1 | 0 | 0 | 0 |  | 0
| Kontrola mechanického a elektrického ovládání | ks | 1 | 0 | 0 | 0 |  | 0
| Kontrola ventilátoru | ks | 1 | 0 | 0 | 0 |  | 0
| Měření teploty vyfukovaného vzduchu | ks | 1 | 0 | 0 | 0 |  | 0
| Vyčištění a desinfekce výparníkové části | ks | 1 | 0 | 0 | 0 |  | 0
| Vyčištění a desinfekce filtrů | ks | 1 | 0 | 0 | 0 |  | 0
| Měření otáček ventilátoru | ks | 1 | 0 | 0 | 0 |  | 0
| Čištění a desinfekce vany a odvodního potrubí kondenzátu | ks | 1 | 0 | 0 | 0 |  | 0
29. | 3. patro 3072 zasedací místnost v případě vnitřní nástěnné klimatizační jednotky LG | [5 empty] | 0
| Kontrola správnosti funkcí a činností | ks | 2 | 0 | 0 | 0 |  | 0
| Kontrola mechanického a elektrického ovládání | ks | 2 | 0 | 0 | 0 |  | 0
| Kontrola ventilátoru | ks | 2 | 0 | 0 | 0 |  | 0
| Měření teploty vyfukovaného vzduchu | ks | 2 | 0 | 0 | 0 |  | 0
| Vyčištění a desinfekce výparníkové části | ks | 2 | 0 | 0 | 0 |  | 0
| Vyčištění a desinfekce filtrů | ks | 2 | 0 | 0 | 0 |  | 0
| Měření otáček ventilátoru | ks | 2 | 0 | 0 | 0 |  | 0
| Čištění a desinfekce vany a odvodního potrubí kondenzátu | ks | 2 | 0 | 0 | 0 |  | 0
30. | 3. patro 3031 v případě vnitřní nástěnné klimatizační jednotky LG | [5 empty] | 0
| Kontrola správnosti funkcí a činností | ks | 1 | 0 | 0 | 0 |  | 0
| Kontrola mechanického a elektrického ovládání | ks | 1 | 0 | 0 | 0 |  | 0
| Kontrola ventilátoru | ks | 1 | 0 | 0 | 0 |  | 0
| Měření teploty vyfukovaného vzduchu | ks | 1 | 0 | 0 | 0 |  | 0
| Vyčištění a desinfekce výparníkové části | ks | 1 | 0 | 0 | 0 |  | 0
| Vyčištění a desinfekce filtrů | ks | 1 | 0 | 0 | 0 |  | 0
| Měření otáček ventilátoru | ks | 1 | 0 | 0 | 0 |  | 0
| Čištění a desinfekce vany a odvodního potrubí kondenzátu | ks | 1 | 0 | 0 | 0 |  | 0
31. | 3. patro 3027 v případě vnitřní nástěnné klimatizační jednotky LG | [5 empty] | 0
| Kontrola správnosti funkcí a činností | ks | 1 | 0 | 0 | 0 |  | 0
| Kontrola mechanického a elektrického ovládání | ks | 1 | 0 | 0 | 0 |  | 0
| Kontrola ventilátoru | ks | 1 | 0 | 0 | 0 |  | 0
| Měření teploty vyfukovaného vzduchu | ks | 1 | 0 | 0 | 0 |  | 0
| Vyčištění a desinfekce výparníkové části | ks | 1 | 0 | 0 | 0 |  | 0
| Vyčištění a desinfekce filtrů | ks | 1 | 0 | 0 | 0 |  | 0
| Měření otáček ventilátoru | ks | 1 | 0 | 0 | 0 |  | 0
| Čištění a desinfekce vany a odvodního potrubí kondenzátu | ks | 1 | 0 | 0 | 0 |  | 0
32. | 3. patro 3029a v případě vnitřní nástěnné klimatizační jednotky LG | [5 empty] | 0
| Kontrola správnosti funkcí a činností | ks | 1 | 0 | 0 | 0 |  | 0
| Kontrola mechanického a elektrického ovládání | ks | 1 | 0 | 0 | 0 |  | 0
| Kontrola ventilátoru | ks | 1 | 0 | 0 | 0 |  | 0
| Měření teploty vyfukovaného vzduchu | ks | 1 | 0 | 0 | 0 |  | 0
| Vyčištění a desinfekce výparníkové části | ks | 1 | 0 | 0 | 0 |  | 0
| Vyčištění a desinfekce filtrů | ks | 1 | 0 | 0 | 0 |  | 0
| Měření otáček ventilátoru | ks | 1 | 0 | 0 | 0 |  | 0
| Čištění a desinfekce vany a odvodního potrubí kondenzátu | ks | 1 | 0 | 0 | 0 |  | 0
33. | 3. patro 3024 v případě vnitřní nástěnné klimatizační jednotky LG | [5 empty] | 0
| Kontrola správnosti funkcí a činností | ks | 1 | 0 | 0 | 0 |  | 0
| Kontrola mechanického a elektrického ovládání | ks | 1 | 0 | 0 | 0 |  | 0
| Kontrola ventilátoru | ks | 1 | 0 | 0 | 0 |  | 0
| Měření teploty vyfukovaného vzduchu | ks | 1 | 0 | 0 | 0 |  | 0
| Vyčištění a desinfekce výparníkové části | ks | 1 | 0 | 0 | 0 |  | 0
| Vyčištění a desinfekce filtrů | ks | 1 | 0 | 0 | 0 |  | 0
| Měření otáček ventilátoru | ks | 1 | 0 | 0 | 0 |  | 0
| Čištění a desinfekce vany a odvodního potrubí kondenzátu | ks | 1 | 0 | 0 | 0 |  | 0
34. | 3. patro 3014 v případě vnitřní nástěnné klimatizační jednotky LG | [5 empty] | 0
| Kontrola správnosti funkcí a činností | ks | 1 | 0 | 0 | 0 |  | 0
| Kontrola mechanického a elektrického ovládání | ks | 1 | 0 | 0 | 0 |  | 0
| Kontrola ventilátoru | ks | 1 | 0 | 0 | 0 |  | 0
| Měření teploty vyfukovaného vzduchu | ks | 1 | 0 | 0 | 0 |  | 0
| Vyčištění a desinfekce výparníkové části | ks | 1 | 0 | 0 | 0 |  | 0
| Vyčištění a desinfekce filtrů | ks | 1 | 0 | 0 | 0 |  | 0
| Měření otáček ventilátoru | ks | 1 | 0 | 0 | 0 |  | 0
| Čištění a desinfekce vany a odvodního potrubí kondenzátu | ks | 1 | 0 | 0 | 0 |  | 0
35. | 4. patro 4090 v případě vnitřních nástěnných klimatizačních jednotek TOSHIBA | [5 empty] | 0
| Kontrola správnosti funkcí a činností | ks | 3 | 0 | 0 | 0 |  | 0
| Kontrola mechanického a elektrického ovládání | ks | 3 | 0 | 0 | 0 |  | 0
| Kontrola ventilátoru | ks | 3 | 0 | 0 | 0 |  | 0
| Měření teploty vyfukovaného vzduchu | ks | 3 | 0 | 0 | 0 |  | 0
| Vyčištění a desinfekce výparníkové části | ks | 3 | 0 | 0 | 0 |  | 0
| Vyčištění a desinfekce filtrů | ks | 3 | 0 | 0 | 0 |  | 0
| Měření otáček ventilátoru | ks | 3 | 0 | 0 | 0 |  | 0
| Čištění a desinfekce vany a odvodního potrubí kondenzátu | ks | 3 | 0 | 0 | 0 |  | 0
36. | 4. patro 4079 v případě vnitřní nástěnné klimatizační jednotky SAMSUNG | [5 empty] | 0
| Kontrola správnosti funkcí a činností | ks | 1 | 0 | 0 | 0 |  | 0
| Kontrola mechanického a elektrického ovládání | ks | 1 | 0 | 0 | 0 |  | 0
| Kontrola ventilátoru | ks | 1 | 0 | 0 | 0 |  | 0
| Měření teploty vyfukovaného vzduchu | ks | 1 | 0 | 0 | 0 |  | 0
| Vyčištění a desinfekce výparníkové části | ks | 1 | 0 | 0 | 0 |  | 0
| Vyčištění a desinfekce filtrů | ks | 1 | 0 | 0 | 0 |  | 0
| Měření otáček ventilátoru | ks | 1 | 0 | 0 | 0 |  | 0
| Čištění a desinfekce vany a odvodního potrubí kondenzátu | ks | 1 | 0 | 0 | 0 |  | 0
37. | Přízemí 037 (suterén) rozvodna v případě vnitřní nástěnné klimatizační jednotky - STULZ | [5 empty] | 0
| Kontrola správnosti funkcí a činností | ks | 1 | 0 | 0 | 0 |  | 0
| Kontrola mechanického a elektrického ovládání | ks | 1 | 0 | 0 | 0 |  | 0
| Kontrola ventilátoru | ks | 1 | 0 | 0 | 0 |  | 0
| Měření teploty vyfukovaného vzduchu | ks | 1 | 0 | 0 | 0 |  | 0
| Vyčištění a desinfekce výparníkové části | ks | 1 | 0 | 0 | 0 |  | 0
| Vyčištění a desinfekce filtrů | ks | 1 | 0 | 0 | 0 |  | 0
| Čištění a desinfekce vany a odvodního potrubí kondenzátu | ks | 1 | 0 | 0 | 0 |  | 0
38. | Přízemí 037 (suterén) rozvodna v případě vnitřní nástěnné klimatizační jednotky - SINCLAIR 13,5 kW | [5 empty] | 0
| Kontrola správnosti funkcí a činností | ks | 1 | 0 | 0 | 0 |  | 0
| Kontrola mechanického a elektrického ovládání | ks | 1 | 0 | 0 | 0 |  | 0
| Kontrola ventilátoru | ks | 1 | 0 | 0 | 0 |  | 0
| Měření teploty vyfukovaného vzduchu | ks | 1 | 0 | 0 | 0 |  | 0
| Vyčištění a desinfekce výparníkové části | ks | 1 | 0 | 0 | 0 |  | 0
| Vyčištění a desinfekce filtrů | ks | 1 | 0 | 0 | 0 |  | 0
| Čištění a desinfekce vany a odvodního potrubí kondenzátu | ks | 1 | 0 | 0 | 0 |  | 0
39. | 2.patro 2016 v případě vnitřní nástěnné klimatizační jednotky SINCLAIR 3,7 kW | [5 empty] | 0
| Kontrola správnosti funkcí a činností | ks | 1 | 0 | 0 | 0 |  | 0
| Kontrola mechanického a elektrického ovládání | ks | 1 | 0 | 0 | 0 |  | 0
| Kontrola ventilátoru | ks | 1 | 0 | 0 | 0 |  | 0
| Měření teploty vyfukovaného vzduchu | ks | 1 | 0 | 0 | 0 |  | 0
| Vyčištění a desinfekce výparníkové části | ks | 1 | 0 | 0 | 0 |  | 0
| Vyčištění a desinfekce filtrů | ks | 1 | 0 | 0 | 0 |  | 0
| Čištění a desinfekce vany a odvodního potrubí kondenzátu | ks | 1 | 0 | 0 | 0 |  | 0
40. | Přízemí 0026 (telefonní ústředna) v případě vnitřní nástěnné klimatizační jednotky SINCLAIR 3,7 kW | [5 empty] | 0
| Kontrola správnosti funkcí a činností | ks | 1 | 0 | 0 | 0 |  | 0
| Kontrola mechanického a elektrického ovládání | ks | 1 | 0 | 0 | 0 |  | 0
| Kontrola ventilátoru | ks | 1 | 0 | 0 | 0 |  | 0
| Měření teploty vyfukovaného vzduchu | ks | 1 | 0 | 0 | 0 |  | 0
| Vyčištění a desinfekce výparníkové části | ks | 1 | 0 | 0 | 0 |  | 0
| Vyčištění a desinfekce filtrů | ks | 1 | 0 | 0 | 0 |  | 0
| Čištění a desinfekce vany a odvodního potrubí kondenzátu | ks | 1 | 0 | 0 | 0 |  | 0
41. | 1. patro 1133 a 1134 (velín) v případě vnitřní nástěnné klimatizační jednotky SINCLAIR 7,1 kW | [5 empty] | 0
| Kontrola správnosti funkcí a činností | ks | 2 | 0 | 0 | 0 |  | 0
| Kontrola mechanického a elektrického ovládání | ks | 2 | 0 | 0 | 0 |  | 0
| Kontrola ventilátoru | ks | 2 | 0 | 0 | 0 |  | 0
| Měření teploty vyfukovaného vzduchu | ks | 2 | 0 | 0 | 0 |  | 0
| Vyčištění a desinfekce výparníkové části | ks | 2 | 0 | 0 | 0 |  | 0
| Vyčištění a desinfekce filtrů | ks | 2 | 0 | 0 | 0 |  | 0
| Čištění a desinfekce vany a odvodního potrubí kondenzátu | ks | 2 | 0 | 0 | 0 |  | 0
42. | V případě venkovní kondenzační jednotky - VRF LG ARUN 120LT2 | [5 empty] | 0
| Kontrola správnosti funkcí a činnosti | ks | 1 | 0 | 0 | 0 |  | 0
| Kontrola mechanického a elektrického ovládání | ks | 1 | 0 | 0 | 0 |  | 0
| Kontrola obvodu chladícího média | ks | 1 | 0 | 0 | 0 |  | 0
| Kontrola kompresoru | ks | 1 | 0 | 0 | 0 |  | 0
| Kontrola ventilátoru | ks | 1 | 0 | 0 | 0 |  | 0
| Měření spotřeby el. energie, tlaku a odolnosti izolací | ks | 1 | 0 | 0 | 0 |  | 0
| Utažení a kontrola svorek | ks | 1 | 0 | 0 | 0 |  | 0
| Vyčištění výměníku a kondenzační části jednotky | ks | 1 | 0 | 0 | 0 |  | 0
| Kontrola přítomnosti vlhkosti v chladícím okruhu | ks | 1 | 0 | 0 | 0 |  | 0
| Kontrola kyselosti oleje chladícího okruhu | ks | 1 | 0 | 0 | 0 |  | 0
| Měření přehřátí (superheat) výparníku | ks | 1 | 0 | 0 | 0 |  | 0
| Diagnostika zařízení a testování | ks | 1 | 0 | 0 | 0 |  | 0
43. | V případě venkovní kondenzační jednotky - LG FM 36 AH | [5 empty] | 0
| Kontrola správnosti funkcí a činnosti | ks | 1 | 0 | 0 | 0 |  | 0
| Kontrola mechanického a elektrického ovládání | ks | 1 | 0 | 0 | 0 |  | 0
| Kontrola obvodu chladícího média | ks | 1 | 0 | 0 | 0 |  | 0
| Kontrola kompresoru | ks | 1 | 0 | 0 | 0 |  | 0
| Kontrola ventilátoru | ks | 1 | 0 | 0 | 0 |  | 0
| Měření spotřeby el. energie, tlaku a odolnosti izolací | ks | 1 | 0 | 0 | 0 |  | 0
| Utažení a kontrola svorek | ks | 1 | 0 | 0 | 0 |  | 0
| Vyčištění výměníku a kondenzační části jednotky | ks | 1 | 0 | 0 | 0 |  | 0
| Kontrola přítomnosti vlhkosti v chladícím okruhu | ks | 1 | 0 | 0 | 0 |  | 0
| Kontrola kyselosti oleje chladícího okruhu | ks | 1 | 0 | 0 | 0 |  | 0
| Měření přehřátí (superheat) výparníku | ks | 1 | 0 | 0 | 0 |  | 0
| Diagnostika zařízení a testování | ks | 1 | 0 | 0 | 0 |  | 0
44. | V případě venkovní kondenzační jednotky Toshiba (2041 a 2042) RAS 3M26 U2AVG-E | [5 empty] | 0
| Kontrola správnosti funkcí a činnosti | ks | 1 | 0 | 0 | 0 |  | 0
| Kontrola mechanického a elektrického ovládání | ks | 1 | 0 | 0 | 0 |  | 0
| Kontrola obvodu chladícího média | ks | 1 | 0 | 0 | 0 |  | 0
| Kontrola kompresoru | ks | 1 | 0 | 0 | 0 |  | 0
| Kontrola ventilátoru | ks | 1 | 0 | 0 | 0 |  | 0
| Měření spotřeby el. energie, tlaku a odolnosti izolací | ks | 1 | 0 | 0 | 0 |  | 0
| Utažení a kontrola svorek | ks | 1 | 0 | 0 | 0 |  | 0
| Vyčištění výměníku a kondenzační části jednotky | ks | 1 | 0 | 0 | 0 |  | 0
| Kontrola přítomnosti vlhkosti v chladícím okruhu | ks | 1 | 0 | 0 | 0 |  | 0
| Kontrola kyselosti oleje chladícího okruhu | ks | 1 | 0 | 0 | 0 |  | 0
| Měření přehřátí (superheat) výparníku | ks | 1 | 0 | 0 | 0 |  | 0
| Diagnostika zařízení a testování | ks | 1 | 0 | 0 | 0 |  | 0
45. | V případě venkovní kondenzační jednotky - DAIKIN VRV IV RXYSQ10TMY1B | [5 empty] | 0
| Kontrola správnosti funkcí a činnosti | ks | 1 | 0 | 0 | 0 |  | 0
| Kontrola mechanického a elektrického ovládání | ks | 1 | 0 | 0 | 0 |  | 0
| Kontrola obvodu chladícího média | ks | 1 | 0 | 0 | 0 |  | 0
| Kontrola kompresoru | ks | 1 | 0 | 0 | 0 |  | 0
| Kontrola ventilátoru | ks | 1 | 0 | 0 | 0 |  | 0
| Měření spotřeby el. energie, tlaku a odolnosti izolací | ks | 1 | 0 | 0 | 0 |  | 0
| Utažení a kontrola svorek | ks | 1 | 0 | 0 | 0 |  | 0
| Vyčištění výměníku a kondenzační části jednotky | ks | 1 | 0 | 0 | 0 |  | 0
| Kontrola přítomnosti vlhkosti v chladícím okruhu | ks | 1 | 0 | 0 | 0 |  | 0
| Kontrola kyselosti oleje chladícího okruhu | ks | 1 | 0 | 0 | 0 |  | 0
| Měření přehřátí (superheat) výparníku | ks | 1 | 0 | 0 | 0 |  | 0
| Diagnostika zařízení a testování | ks | 1 | 0 | 0 | 0 |  | 0
46. | V případě venkovní kondenzační jednotky - LG FM48AH | [5 empty] | 0
| Kontrola správnosti funkcí a činnosti | ks | 1 | 0 | 0 | 0 |  | 0
| Kontrola mechanického a elektrického ovládání | ks | 1 | 0 | 0 | 0 |  | 0
| Kontrola obvodu chladícího média | ks | 1 | 0 | 0 | 0 |  | 0
| Kontrola kompresoru | ks | 1 | 0 | 0 | 0 |  | 0
| Kontrola ventilátoru | ks | 1 | 0 | 0 | 0 |  | 0
| Měření spotřeby el. energie, tlaku a odolnosti izolací | ks | 1 | 0 | 0 | 0 |  | 0
| Utažení a kontrola svorek | ks | 1 | 0 | 0 | 0 |  | 0
| Vyčištění výměníku a kondenzační části jednotky | ks | 1 | 0 | 0 | 0 |  | 0
| Kontrola přítomnosti vlhkosti v chladícím okruhu | ks | 1 | 0 | 0 | 0 |  | 0
| Kontrola kyselosti oleje chladícího okruhu | ks | 1 | 0 | 0 | 0 |  | 0
| Měření přehřátí (superheat) výparníku | ks | 1 | 0 | 0 | 0 |  | 0
| Diagnostika zařízení a testování | ks | 1 | 0 | 0 | 0 |  | 0
47. | V případě venkovní kondenzační jednotky TOSHIBA (1109) RAS - B10 PAVSG-E | [5 empty] | 0
| Kontrola správnosti funkcí a činnosti | ks | 1 | 0 | 0 | 0 |  | 0
| Kontrola mechanického a elektrického ovládání | ks | 1 | 0 | 0 | 0 |  | 0
| Kontrola obvodu chladícího média | ks | 1 | 0 | 0 | 0 |  | 0
| Kontrola kompresoru | ks | 1 | 0 | 0 | 0 |  | 0
| Kontrola ventilátoru | ks | 1 | 0 | 0 | 0 |  | 0
| Měření spotřeby el. energie, tlaku a odolnosti izolací | ks | 1 | 0 | 0 | 0 |  | 0
| Utažení a kontrola svorek | ks | 1 | 0 | 0 | 0 |  | 0
| Vyčištění výměníku a kondenzační části jednotky | ks | 1 | 0 | 0 | 0 |  | 0
| Kontrola přítomnosti vlhkosti v chladícím okruhu | ks | 1 | 0 | 0 | 0 |  | 0
| Kontrola kyselosti oleje chladícího okruhu | ks | 1 | 0 | 0 | 0 |  | 0
| Měření přehřátí (superheat) výparníku | ks | 1 | 0 | 0 | 0 |  | 0
| Diagnostika zařízení a testování | ks | 1 | 0 | 0 | 0 |  | 0
48. | V případě venkovních kondenzačních jednotek - LGS18AHP | [5 empty] | 0
| Kontrola správnosti funkcí a činnosti | ks | 3 | 0 | 0 | 0 |  | 0
| Kontrola mechanického a elektrického ovládání | ks | 3 | 0 | 0 | 0 |  | 0
| Kontrola obvodu chladícího média | ks | 3 | 0 | 0 | 0 |  | 0
| Kontrola kompresoru | ks | 3 | 0 | 0 | 0 |  | 0
| Kontrola ventilátoru | ks | 3 | 0 | 0 | 0 |  | 0
| Měření spotřeby el. energie, tlaku a odolnosti izolací | ks | 3 | 0 | 0 | 0 |  | 0
| Utažení a kontrola svorek | ks | 3 | 0 | 0 | 0 |  | 0
| Vyčištění výměníku a kondenzační části jednotky | ks | 3 | 0 | 0 | 0 |  | 0
| Kontrola přítomnosti vlhkosti v chladícím okruhu | ks | 3 | 0 | 0 | 0 |  | 0
| Kontrola kyselosti oleje chladícího okruhu | ks | 3 | 0 | 0 | 0 |  | 0
| Měření přehřátí (superheat) výparníku | ks | 3 | 0 | 0 | 0 |  | 0
| Diagnostika zařízení a testování | ks | 3 | 0 | 0 | 0 |  | 0
49 | V případě venkovních kondenzačních jednotek - SAMSUNG RC090DHXEA | [5 empty] | 0
| Kontrola správnosti funkcí a činnosti | ks | 3 | 0 | 0 | 0 |  | 0
| Kontrola mechanického a elektrického ovládání | ks | 3 | 0 | 0 | 0 |  | 0
| Kontrola obvodu chladícího média | ks | 3 | 0 | 0 | 0 |  | 0
| Kontrola kompresoru | ks | 3 | 0 | 0 | 0 |  | 0
| Kontrola ventilátoru | ks | 3 | 0 | 0 | 0 |  | 0
| Měření spotřeby el. energie, tlaku a odolnosti izolací | ks | 3 | 0 | 0 | 0 |  | 0
| Utažení a kontrola svorek | ks | 3 | 0 | 0 | 0 |  | 0
| Vyčištění výměníku a kondenzační části jednotky | ks | 3 | 0 | 0 | 0 |  | 0
| Kontrola přítomnosti vlhkosti v chladícím okruhu | ks | 3 | 0 | 0 | 0 |  | 0
| Kontrola kyselosti oleje chladícího okruhu | ks | 3 | 0 | 0 | 0 |  | 0
| Měření přehřátí (superheat) výparníku | ks | 3 | 0 | 0 | 0 |  | 0
| Diagnostika zařízení a testování | ks | 3 | 0 | 0 | 0 |  | 0
50. | V případě venkovní kondenzační jednotky - LG C24UAWU | [5 empty] | 0
| Kontrola správnosti funkcí a činnosti | ks | 1 | 0 | 0 | 0 |  | 0
| Kontrola mechanického a elektrického ovládání | ks | 1 | 0 | 0 | 0 |  | 0
| Kontrola obvodu chladícího média | ks | 1 | 0 | 0 | 0 |  | 0
| Kontrola kompresoru | ks | 1 | 0 | 0 | 0 |  | 0
| Kontrola ventilátoru | ks | 1 | 0 | 0 | 0 |  | 0
| Měření spotřeby el. energie, tlaku a odolnosti izolací | ks | 1 | 0 | 0 | 0 |  | 0
| Utažení a kontrola svorek | ks | 1 | 0 | 0 | 0 |  | 0
| Vyčištění výměníku a kondenzační části jednotky | ks | 1 | 0 | 0 | 0 |  | 0
| Kontrola přítomnosti vlhkosti v chladícím okruhu | ks | 1 | 0 | 0 | 0 |  | 0
| Kontrola kyselosti oleje chladícího okruhu | ks | 1 | 0 | 0 | 0 |  | 0
| Měření přehřátí (superheat) výparníku | ks | 1 | 0 | 0 | 0 |  | 0
| Diagnostika zařízení a testování | ks | 1 | 0 | 0 | 0 |  | 0
51. | V případě venkovní kondenzační jednotky - MITSUBISHI ELECTRIC MUX3AG3VB | [5 empty] | 0
| Kontrola správnosti funkcí a činnosti | ks | 1 | 0 | 0 | 0 |  | 0
| Kontrola mechanického a elektrického ovládání | ks | 1 | 0 | 0 | 0 |  | 0
| Kontrola obvodu chladícího média | ks | 1 | 0 | 0 | 0 |  | 0
| Kontrola kompresoru | ks | 1 | 0 | 0 | 0 |  | 0
| Kontrola ventilátoru | ks | 1 | 0 | 0 | 0 |  | 0
| Měření spotřeby el. energie, tlaku a odolnosti izolací | ks | 1 | 0 | 0 | 0 |  | 0
| Utažení a kontrola svorek | ks | 1 | 0 | 0 | 0 |  | 0
| Vyčištění výměníku a kondenzační části jednotky | ks | 1 | 0 | 0 | 0 |  | 0
| Kontrola přítomnosti vlhkosti v chladícím okruhu | ks | 1 | 0 | 0 | 0 |  | 0
| Kontrola kyselosti oleje chladícího okruhu | ks | 1 | 0 | 0 | 0 |  | 0
| Měření přehřátí (superheat) výparníku | ks | 1 | 0 | 0 | 0 |  | 0
| Diagnostika zařízení a testování | ks | 1 | 0 | 0 | 0 |  | 0
52. | V případě venkovní kondenzační jednotky - MITSUBISHI ELECTRIC MUGA50V | [5 empty] | 0
| Kontrola správnosti funkcí a činnosti | ks | 1 | 0 | 0 | 0 |  | 0
| Kontrola mechanického a elektrického ovládání | ks | 1 | 0 | 0 | 0 |  | 0
| Kontrola obvodu chladícího média | ks | 1 | 0 | 0 | 0 |  | 0
| Kontrola kompresoru | ks | 1 | 0 | 0 | 0 |  | 0
| Kontrola ventilátoru | ks | 1 | 0 | 0 | 0 |  | 0
| Měření spotřeby el. energie, tlaku a odolnosti izolací | ks | 1 | 0 | 0 | 0 |  | 0
| Utažení a kontrola svorek | ks | 1 | 0 | 0 | 0 |  | 0
| Vyčištění výměníku a kondenzační části jednotky | ks | 1 | 0 | 0 | 0 |  | 0
| Kontrola přítomnosti vlhkosti v chladícím okruhu | ks | 1 | 0 | 0 | 0 |  | 0
| Kontrola kyselosti oleje chladícího okruhu | ks | 1 | 0 | 0 | 0 |  | 0
| Měření přehřátí (superheat) výparníku | ks | 1 | 0 | 0 | 0 |  | 0
| Diagnostika zařízení a testování | ks | 1 | 0 | 0 | 0 |  | 0
53. | V případě venkovní kondenzační jednotky - LG FMUOAH | [5 empty] | 0
| Kontrola správnosti funkcí a činnosti | ks | 1 | 0 | 0 | 0 |  | 0
| Kontrola mechanického a elektrického ovládání | ks | 1 | 0 | 0 | 0 |  | 0
| Kontrola obvodu chladícího média | ks | 1 | 0 | 0 | 0 |  | 0
| Kontrola kompresoru | ks | 1 | 0 | 0 | 0 |  | 0
| Kontrola ventilátoru | ks | 1 | 0 | 0 | 0 |  | 0
| Měření spotřeby el. energie, tlaku a odolnosti izolací | ks | 1 | 0 | 0 | 0 |  | 0
| Utažení a kontrola svorek | ks | 1 | 0 | 0 | 0 |  | 0
| Vyčištění výměníku a kondenzační části jednotky | ks | 1 | 0 | 0 | 0 |  | 0
| Kontrola přítomnosti vlhkosti v chladícím okruhu | ks | 1 | 0 | 0 | 0 |  | 0
| Kontrola kyselosti oleje chladícího okruhu | ks | 1 | 0 | 0 | 0 |  | 0
| Měření přehřátí (superheat) výparníku | ks | 1 | 0 | 0 | 0 |  | 0
| Diagnostika zařízení a testování | ks | 1 | 0 | 0 | 0 |  | 0
54. | V případě venkovní kondenzační jednotky - LG UUU9N | [5 empty] | 0
| Kontrola správnosti funkcí a činnosti | ks | 1 | 0 | 0 | 0 |  | 0
| Kontrola mechanického a elektrického ovládání | ks | 1 | 0 | 0 | 0 |  | 0
| Kontrola obvodu chladícího média | ks | 1 | 0 | 0 | 0 |  | 0
| Kontrola kompresoru | ks | 1 | 0 | 0 | 0 |  | 0
| Kontrola ventilátoru | ks | 1 | 0 | 0 | 0 |  | 0
| Měření spotřeby el. energie, tlaku a odolnosti izolací | ks | 1 | 0 | 0 | 0 |  | 0
| Utažení a kontrola svorek | ks | 1 | 0 | 0 | 0 |  | 0
| Vyčištění výměníku a kondenzační části jednotky | ks | 1 | 0 | 0 | 0 |  | 0
| Kontrola přítomnosti vlhkosti v chladícím okruhu | ks | 1 | 0 | 0 | 0 |  | 0
| Kontrola kyselosti oleje chladícího okruhu | ks | 1 | 0 | 0 | 0 |  | 0
| Měření přehřátí (superheat) výparníku | ks | 1 | 0 | 0 | 0 |  | 0
| Diagnostika zařízení a testování | ks | 1 | 0 | 0 | 0 |  | 0
55. | V případě venkovní kondenzační jednotky - LG C24AWU | [5 empty] | 0
| Kontrola správnosti funkcí a činnosti | ks | 1 | 0 | 0 | 0 |  | 0
| Kontrola mechanického a elektrického ovládání | ks | 1 | 0 | 0 | 0 |  | 0
| Kontrola obvodu chladícího média | ks | 1 | 0 | 0 | 0 |  | 0
| Kontrola kompresoru | ks | 1 | 0 | 0 | 0 |  | 0
| Kontrola ventilátoru | ks | 1 | 0 | 0 | 0 |  | 0
| Měření spotřeby el. energie, tlaku a odolnosti izolací | ks | 1 | 0 | 0 | 0 |  | 0
| Utažení a kontrola svorek | ks | 1 | 0 | 0 | 0 |  | 0
| Vyčištění výměníku a kondenzační části jednotky | ks | 1 | 0 | 0 | 0 |  | 0
| Kontrola přítomnosti vlhkosti v chladícím okruhu | ks | 1 | 0 | 0 | 0 |  | 0
| Kontrola kyselosti oleje chladícího okruhu | ks | 1 | 0 | 0 | 0 |  | 0
| Měření přehřátí (superheat) výparníku | ks | 1 | 0 | 0 | 0 |  | 0
| Diagnostika zařízení a testování | ks | 1 | 0 | 0 | 0 |  | 0
56. | V případě venkovních kondenzačních jednotek - SAMSUNG AC 05FCADEH | [5 empty] | 0
| Kontrola správnosti funkcí a činnosti | ks | 2 | 0 | 0 | 0 |  | 0
| Kontrola mechanického a elektrického ovládání | ks | 2 | 0 | 0 | 0 |  | 0
| Kontrola obvodu chladícího média | ks | 2 | 0 | 0 | 0 |  | 0
| Kontrola kompresoru | ks | 2 | 0 | 0 | 0 |  | 0
| Kontrola ventilátoru | ks | 2 | 0 | 0 | 0 |  | 0
| Měření spotřeby el. energie, tlaku a odolnosti izolací | ks | 2 | 0 | 0 | 0 |  | 0
| Utažení a kontrola svorek | ks | 2 | 0 | 0 | 0 |  | 0
| Vyčištění výměníku a kondenzační části jednotky | ks | 2 | 0 | 0 | 0 |  | 0
| Kontrola přítomnosti vlhkosti v chladícím okruhu | ks | 2 | 0 | 0 | 0 |  | 0
| Kontrola kyselosti oleje chladícího okruhu | ks | 2 | 0 | 0 | 0 |  | 0
| Měření přehřátí (superheat) výparníku | ks | 2 | 0 | 0 | 0 |  | 0
| Diagnostika zařízení a testování | ks | 2 | 0 | 0 | 0 |  | 0
57. | V případě venkovní kondenzační jednotky - VRV pro 4. patro | [5 empty] | 0
| Kontrola správnosti funkcí a činnosti | ks | 1 | 0 | 0 | 0 |  | 0
| Kontrola mechanického a elektrického ovládání | ks | 1 | 0 | 0 | 0 |  | 0
| Kontrola obvodu chladícího média | ks | 1 | 0 | 0 | 0 |  | 0
| Kontrola kompresoru | ks | 1 | 0 | 0 | 0 |  | 0
| Kontrola ventilátoru | ks | 1 | 0 | 0 | 0 |  | 0
| Měření spotřeby el. energie, tlaku a odolnosti izolací | ks | 1 | 0 | 0 | 0 |  | 0
| Utažení a kontrola svorek | ks | 1 | 0 | 0 | 0 |  | 0
| Vyčištění výměníku a kondenzační části jednotky | ks | 1 | 0 | 0 | 0 |  | 0
| Kontrola přítomnosti vlhkosti v chladícím okruhu | ks | 1 | 0 | 0 | 0 |  | 0
| Kontrola kyselosti oleje chladícího okruhu | ks | 1 | 0 | 0 | 0 |  | 0
| Měření přehřátí (superheat) výparníku | ks | 1 | 0 | 0 | 0 |  | 0
| Diagnostika zařízení a testování | ks | 1 | 0 | 0 | 0 |  | 0
58. | V případě venkovní kondenzační jednotky - VRV pro 2. patro TOSHIBA | [5 empty] | 0
| Kontrola správnosti funkcí a činnosti | ks | 1 | 0 | 0 | 0 |  | 0
| Kontrola mechanického a elektrického ovládání | ks | 1 | 0 | 0 | 0 |  | 0
| Kontrola obvodu chladícího média | ks | 1 | 0 | 0 | 0 |  | 0
| Kontrola kompresoru | ks | 1 | 0 | 0 | 0 |  | 0
| Kontrola ventilátoru | ks | 1 | 0 | 0 | 0 |  | 0
| Měření spotřeby el. energie, tlaku a odolnosti izolací | ks | 1 | 0 | 0 | 0 |  | 0
| Utažení a kontrola svorek | ks | 1 | 0 | 0 | 0 |  | 0
| Vyčištění výměníku a kondenzační části jednotky | ks | 1 | 0 | 0 | 0 |  | 0
| Kontrola přítomnosti vlhkosti v chladícím okruhu | ks | 1 | 0 | 0 | 0 |  | 0
| Kontrola kyselosti oleje chladícího okruhu | ks | 1 | 0 | 0 | 0 |  | 0
| Měření přehřátí (superheat) výparníku | ks | 1 | 0 | 0 | 0 |  | 0
| Diagnostika zařízení a testování | ks | 1 | 0 | 0 | 0 |  | 0
59. | V případě venkovní kondenzační jednotky - SINCLAIR MV-E24BI | [5 empty] | 0
| Kontrola správnosti funkcí a činnosti | ks | 1 | 0 | 0 | 0 |  | 0
| Kontrola mechanického a elektrického ovládání | ks | 1 | 0 | 0 | 0 |  | 0
| Kontrola obvodu chladícího média | ks | 1 | 0 | 0 | 0 |  | 0
| Kontrola kompresoru | ks | 1 | 0 | 0 | 0 |  | 0
| Kontrola ventilátoru | ks | 1 | 0 | 0 | 0 |  | 0
| Měření spotřeby el. energie, tlaku a odolnosti izolací | ks | 1 | 0 | 0 | 0 |  | 0
| Utažení a kontrola svorek | ks | 1 | 0 | 0 | 0 |  | 0
| Vyčištění výměníku a kondenzační části jednotky | ks | 1 | 0 | 0 | 0 |  | 0
| Kontrola přítomnosti vlhkosti v chladícím okruhu | ks | 1 | 0 | 0 | 0 |  | 0
| Kontrola kyselosti oleje chladícího okruhu | ks | 1 | 0 | 0 | 0 |  | 0
| Měření přehřátí (superheat) výparníku | ks | 1 | 0 | 0 | 0 |  | 0
| Diagnostika zařízení a testování | ks | 1 | 0 | 0 | 0 |  | 0
60. | V případě venkovní kondenzační jednotky - SINCLAIR ASH- 13BIF2 | [5 empty] | 0
| Kontrola správnosti funkcí a činnosti | ks | 1 | 0 | 0 | 0 |  | 0
| Kontrola mechanického a elektrického ovládání | ks | 1 | 0 | 0 | 0 |  | 0
| Kontrola obvodu chladícího média | ks | 1 | 0 | 0 | 0 |  | 0
| Kontrola kompresoru | ks | 1 | 0 | 0 | 0 |  | 0
| Kontrola ventilátoru | ks | 1 | 0 | 0 | 0 |  | 0
| Měření spotřeby el. energie, tlaku a odolnosti izolací | ks | 1 | 0 | 0 | 0 |  | 0
| Utažení a kontrola svorek | ks | 1 | 0 | 0 | 0 |  | 0
| Vyčištění výměníku a kondenzační části jednotky | ks | 1 | 0 | 0 | 0 |  | 0
| Kontrola přítomnosti vlhkosti v chladícím okruhu | ks | 1 | 0 | 0 | 0 |  | 0
| Kontrola kyselosti oleje chladícího okruhu | ks | 1 | 0 | 0 | 0 |  | 0
| Měření přehřátí (superheat) výparníku | ks | 1 | 0 | 0 | 0 |  | 0
| Diagnostika zařízení a testování | ks | 1 | 0 | 0 | 0 |  | 0
61. | V případě venkovní kondenzační jednotky - SINCLAIR ASH- 13BIF2 | [5 empty] | 0
| Kontrola správnosti funkcí a činnosti | ks | 1 | 0 | 0 | 0 |  | 0
| Kontrola mechanického a elektrického ovládání | ks | 1 | 0 | 0 | 0 |  | 0
| Kontrola obvodu chladícího média | ks | 1 | 0 | 0 | 0 |  | 0
| Kontrola kompresoru | ks | 1 | 0 | 0 | 0 |  | 0
| Kontrola ventilátoru | ks | 1 | 0 | 0 | 0 |  | 0
| Měření spotřeby el. energie, tlaku a odolnosti izolací | ks | 1 | 0 | 0 | 0 |  | 0
| Utažení a kontrola svorek | ks | 1 | 0 | 0 | 0 |  | 0
| Vyčištění výměníku a kondenzační části jednotky | ks | 1 | 0 | 0 | 0 |  | 0
| Kontrola přítomnosti vlhkosti v chladícím okruhu | ks | 1 | 0 | 0 | 0 |  | 0
| Kontrola kyselosti oleje chladícího okruhu | ks | 1 | 0 | 0 | 0 |  | 0
| Měření přehřátí (superheat) výparníku | ks | 1 | 0 | 0 | 0 |  | 0
| Diagnostika zařízení a testování | ks | 1 | 0 | 0 | 0 |  | 0
62. | V případě venkovní kondenzační jednotky - SINCLAIR ASGE - 42 BI-3 | [5 empty] | 0
| Kontrola správnosti funkcí a činnosti | ks | 1 | 0 | 0 | 0 |  | 0
| Kontrola mechanického a elektrického ovládání | ks | 1 | 0 | 0 | 0 |  | 0
| Kontrola obvodu chladícího média | ks | 1 | 0 | 0 | 0 |  | 0
| Kontrola kompresoru | ks | 1 | 0 | 0 | 0 |  | 0
| Kontrola ventilátoru | ks | 1 | 0 | 0 | 0 |  | 0
| Měření spotřeby el. energie, tlaku a odolnosti izolací | ks | 1 | 0 | 0 | 0 |  | 0
| Utažení a kontrola svorek | ks | 1 | 0 | 0 | 0 |  | 0
| Vyčištění výměníku a kondenzační části jednotky | ks | 1 | 0 | 0 | 0 |  | 0
| Kontrola přítomnosti vlhkosti v chladícím okruhu | ks | 1 | 0 | 0 | 0 |  | 0
| Kontrola kyselosti oleje chladícího okruhu | ks | 1 | 0 | 0 | 0 |  | 0
| Měření přehřátí (superheat) výparníku | ks | 1 | 0 | 0 | 0 |  | 0
| Diagnostika zařízení a testování | ks | 1 | 0 | 0 | 0 |  | 0
63. | V případě venkovních kondenzačních jednotek - přímý výpar k VZT jednotce 2. patro REMAK LG | [5 empty] | 0
| Kontrola správnosti funkcí a činnosti | ks | 2 | 0 | 0 | 0 |  | 0
| Kontrola mechanického a elektrického ovládání | ks | 2 | 0 | 0 | 0 |  | 0
| Kontrola obvodu chladícího média | ks | 2 | 0 | 0 | 0 |  | 0
| Kontrola kompresoru | ks | 2 | 0 | 0 | 0 |  | 0
| Kontrola ventilátoru | ks | 2 | 0 | 0 | 0 |  | 0
| Měření spotřeby el. energie, tlaku a odolnosti izolací | ks | 2 | 0 | 0 | 0 |  | 0
| Utažení a kontrola svorek | ks | 2 | 0 | 0 | 0 |  | 0
| Vyčištění výměníku a kondenzační části jednotky | ks | 2 | 0 | 0 | 0 |  | 0
| Kontrola přítomnosti vlhkosti v chladícím okruhu | ks | 2 | 0 | 0 | 0 |  | 0
| Kontrola kyselosti oleje chladícího okruhu | ks | 2 | 0 | 0 | 0 |  | 0
| Měření přehřátí (superheat) výparníku | ks | 2 | 0 | 0 | 0 |  | 0
| Diagnostika zařízení a testování | ks | 2 | 0 | 0 | 0 |  | 0
64. | Suterén S037 v případě vnitřní nástěnné klimatizační jednotky CAC AC071RNADKG 7,1 kW | [5 empty] | 0
| Kontrola správnosti funkcí a činností | ks | 2 | 0 | 0 | 0 |  | 0
| Kontrola mechanického a elektrického ovládání | ks | 2 | 0 | 0 | 0 |  | 0
| Kontrola ventilátoru | ks | 2 | 0 | 0 | 0 |  | 0
| Měření teploty vyfukovaného vzduchu | ks | 2 | 0 | 0 | 0 |  | 0
| Vyčištění a desinfekce výparníkové části | ks | 2 | 0 | 0 | 0 |  | 0
| Vyčištění a desinfekce filtrů | ks | 2 | 0 | 0 | 0 |  | 0
| Měření otáček ventilátoru | ks | 2 | 0 | 0 | 0 |  | 0
| Čištění a desinfekce vany a odvodního potrubí kondenzátu | ks | 2 | 0 | 0 | 0 |  | 0
65. | V případě venkovní kondenzační jednotky S037 - CAC AX071RXADKG 7,1 kW | [5 empty] | 0
| Kontrola správnosti funkcí a činnosti | ks | 2 | 0 | 0 | 0 |  | 0
| Kontrola mechanického a elektrického ovládání | ks | 2 | 0 | 0 | 0 |  | 0
| Kontrola obvodu chladícího média | ks | 2 | 0 | 0 | 0 |  | 0
| Kontrola kompresoru | ks | 2 | 0 | 0 | 0 |  | 0
| Kontrola ventilátoru | ks | 2 | 0 | 0 | 0 |  | 0
| Měření spotřeby el. energie, tlaku a odolnosti izolací | ks | 2 | 0 | 0 | 0 |  | 0
| Utažení a kontrola svorek | ks | 2 | 0 | 0 | 0 |  | 0
| Vyčištění výměníku a kondenzační části jednotky | ks | 2 | 0 | 0 | 0 |  | 0
| Kontrola přítomnosti vlhkosti v chladícím okruhu | ks | 2 | 0 | 0 | 0 |  | 0
| Kontrola kyselosti oleje chladícího okruhu | ks | 2 | 0 | 0 | 0 |  | 0
| Měření přehřátí (superheat) výparníku | ks | 2 | 0 | 0 | 0 |  | 0
| Diagnostika zařízení a testování | ks | 2 | 0 | 0 | 0 |  | 0
66. | Revize úniků dle vyhlášky č. 257/2012 Sb. |  |  |  |  | 0 | 0
| Revize úniků kondenzačních jednotek 1x ročně | kpl | 1 | 0 | 0 | 0 |  | 0
67. | Doprava | [5 empty] | 0
| Doprava | kpl | 1 | 0 | 0 | 0 |  | 0
| Cena celkem bez DPH | [6 empty] | 0
| DPH 21% | [6 empty] | 0
| Cena celkem včetně 21 % DPH | [6 empty] | 0