## Specifikace
Použité zkratky:
| DZ | - | Dodávka a připojení přístroje, montáž zajistí dodavatel strojní části
| DM | - | Dodávka, montáž a zapojení přístroje
| ZO | - | Dodávka a montáž v rámci strojní části, pouze připojení (ovládání)
| ZN | - | Dodávka a montáž v rámci strojní části, pouze připojení (napájení, ovládání)
| D | - | Dodávka, montáž provede dodavatel strojní části
| R | - | Dodávka, montáž v rámci rozváděče
1. Přístroje a zařízení
1.1 Okruh 01 – ovládání kotlů
Položka | Kusů |  | Typ | Popis | Výrobce/Dodavatel | Specifikace dodávky
K1.1,2 | 1 ks |  | UltraGas 400D | Kondenzační plynový dvojkotel UltraGas 39-370kW 230V/0,286kW | Hoval | ZN
Y1.1,2 | 2 ks |  | D665 | Mezipřírubová klapka DN65 | Hoval | ZN
| 2 ks |  | SR230A | Otočný pohon pro 2 a 3cestné (regulační) kulové kohouty 20Nm 230V AC/DC ovládání otevřeno - zavřeno, 3 bodové | Belimo | ZN
| 2 ks |  | S2A | 2 spínače pro klapkové a otočné pohony | Belimo | DM
TE1.1-4 | 4 ks |  | NS 121-120 | Snímač teploty Ni 1000 do vzt. | Sensit | DM
| 4 ks |  | 0 | jímka 100 mm G1/2" | Sensit | D
TE1.5 | 1 ks |  | NS 111 | Snímač teploty Ni 1000 venkovní | Sensit | DM
MT1.1 | 1 ks |  | ULRAFLOW 54 | Měřič tepla DN50, 13m3/h, vyhodnocovací jednotka M-BUS modul | Kamstrup | ZN
1.2 Okruh 02 – poruchová a havarijní signalizace
Položka | Kusů |  | Typ | Popis | Výrobce/Dodavatel | Specifikace dodávky
Y2.1 | 1 ks |  | VE 40 50 A1002 | Solenoidový uzávěr plynu 2" 230VAC, do 20kPa | Honeywell | DZ
QZ2.11,12 | 2 ks |  | SE-22-230D | Dvoustupňový detektor - Metan katalyt. senzor, 2 relé (ALARM1 + ALARM2), LED, zpožďovač, IP54, nap. 230VAC | KR Protect | DM
QZ2.2 | 1 ks |  | SE-22-230D/CO | Dvoustupňový detektor - CO 2 relé (ALARM1 + ALARM2), LED, zpožďovač, IP54, nap. 230VAC 80/131ppm | KR Protect | DM
TZH2.1,2 | 2 ks |  | RAK-TW.1000B | Kapilárový termostat jímkový/příložný, 15-90 st. C, nastavení žádané hodnoty pod krytem | Siemens | DM
PZL2.1 | 1 ks |  | KP 35 | Presostat roz.0,4 až 3,4 dif.0,4 až 2,2 G1/2" IP33 060-216666 | Danfoss | DM
| 1 ks |  | DK 2112 L | Manokohout G1/2 / G1/2 | Remax | DM
| 1 ks |  | 0 | Těsnění Al | Remax | DM
LZH2.1 | 1 ks |  | SE-1 | Sonda hladinová (krabička) | A.M.Technik | DM
SB2.1 | 1 ks |  | MM216536-- | Krabice IP 67,1 poz.,žlutá' vík | Schrack | DM
| 1 ks |  | MM216876-- | Tlačítko Not-Aus | Schrack | DM
| 1 ks |  | MM216382-- | Kontakt 1R,čelní,šroubová sv. | Schrack | DM
| 1 ks |  | MR-86441610 | S-BTK 22,5 štítek komplet | Murrplastik | DM
| 1 ks |  | Pg13,5 | VÝV. PV-13,5 šedá s maticí WAP | Wapro | DM
1.3 Okruh 03 – dopouštění systému ÚT
Položka | Kusů |  | Typ | Popis | Výrobce/Dodavatel | Specifikace dodávky
Y3.1 | 1 ks |  | EV251B G1/2 NC | Elektromagnetický ventil G1/2" Kv2,5 dif.tlak 0-10bar, cívka 230V AC | Danfoss | DZ
UV3.1 | 1 ks |  | 0 | Kabinetová úpravna vody 30W, 230V | Aquina | ZN
PE3.1 | 1 ks |  | QBE9210-P6 | Čidlo tlaku OEM; 0 - 0,6 MPa; 4 - 20 mA; | Siemens | DM
| 1 ks |  | DK 2112 L | Manokohout G1/2 / G1/2 | Remax | D
| 1 ks |  | 0 | Těsnění Al M20, M12 | Remax | D
SV3.1 | 1 ks |  | 0 | Vodoměr SV s impulsním výstupem |  | ZN
1.4 Okruh 04 - výstup ÚT1 stará budova
Položka | Kusů |  | Typ | Popis | Výrobce/Dodavatel | Specifikace dodávky
M4.1 | 1 ks |  | MAGNA3 32-60 | Čerpadlo 0,103kW/230V/0,91A | Grundfos | ZN
Y4.1 | 1 ks |  | RV111 32/3 | Regulační ventil RV 111 R 3311 16/150-32T (SSC61) | LDM | DZ
TE4.1 | 1 ks |  | NS 121-120 | Snímač teploty Ni 1000 do vzt. | Sensit | DM
| 1 ks |  | 0 | jímka 100 mm G1/2" | Sensit | D
TE4.2 | 1 ks |  | NS 111 | Snímač teploty Ni 1000 venkovní | Sensit | DM
1.5 Okruh 05 - výstup ÚT2 T04
Položka | Kusů |  | Typ | Popis | Výrobce/Dodavatel | Specifikace dodávky
M5.1 | 1 ks |  | MAGNA3 32-60 | Čerpadlo 0,103kW/230V/0,91A | Grundfos | ZN
Y5.1 | 1 ks |  | RV111 32/3 | Regulační ventil RV 111 R 3311 16/150-32T (SSC61) | LDM | DZ
TE5.1 | 1 ks |  | NS 121-120 | Snímač teploty Ni 1000 do vzt. | Sensit | DM
| 1 ks |  | 0 | jímka 100 mm G1/2" | Sensit | D
1.6 Okruh 06 - výstup ÚT3 T03+5+6
Položka | Kusů |  | Typ | Popis | Výrobce/Dodavatel | Specifikace dodávky
M6.1 | 1 ks |  | MAGNA3 32-60 | Čerpadlo 0,103kW/230V/0,91A | Grundfos | ZN
Y6.1 | 1 ks |  | RV111 32/3 | Regulační ventil RV 111 R 3311 16/150-32T (SSC61) | LDM | DZ
TE6.1 | 1 ks |  | NS 121-120 | Snímač teploty Ni 1000 do vzt. | Sensit | DM
| 1 ks |  | 0 | jímka 100 mm G1/2" | Sensit | D
1.7 Okruh 07 - výstup ÚT4 T07
Položka | Kusů |  | Typ | Popis | Výrobce/Dodavatel | Specifikace dodávky
M7.1 | 1 ks |  | MAGNA3 32-60 | Čerpadlo 0,103kW/230V/0,91A | Grundfos | ZN
Y7.1 | 1 ks |  | RV111 32/3 | Regulační ventil RV 111 R 3311 16/150-32T (SSC61) | LDM | DZ
TE7.1 | 1 ks |  | NS 121-120 | Snímač teploty Ni 1000 do vzt. | Sensit | DM
| 1 ks |  | 0 | jímka 100 mm G1/2" | Sensit | D
1.8 Okruh 08 - ohřev TUV
Položka | Kusů |  | Typ | Popis | Výrobce/Dodavatel | Specifikace dodávky
M8.1 | 1 ks |  | MAGNA1 40-80F | Čerpadlo 0,267kW/230V/1,18A | Grundfos | ZN
M8.2 | 1 ks |  | ALPHA2 25-50N | Čerpadlo 0,026kW/230V/0,24A | Grundfos | ZN
Y8.1 | 1 ks |  | R2050-S4 | Kulový kohout 2 cestný DN50 - Kv49 | Belimo | D
| 1 ks |  | SR24A-S | Otočný pohon pro 2 a 3cestné (regulační) kulové kohouty 20Nm 24V AC/DC ovládání 2 nebo 3 bodové s pomocným kontaktem | Belimo | DM
Y8.2 | 1 ks |  | MXG461B50-30 | Regulační ventil s magnetickým pohonem PN16, DN50, Kvs 30 m3/h, AC / DC 24 V, řídící signál DC0/2…10 V nebo DC 0/4…20 mA, pro regulaci TUV, teplota média od -20 do +130°C | Siemens | DZ
TE8.1,2 | 2 ks |  | NS 121-240 | Snímač teploty Ni 1000 do vzt. | Sensit | DM
| 2 ks |  | 0 | jímka 220 mm G1/2" | Sensit | D
TE8.3 | 1 ks |  | NS 161-100 | Snímač teploty Ni 1000 rychlé se závitem G1/2" | Sensit | DM
TE8.4 | 1 ks |  | NS 121-120 | Snímač teploty Ni 1000 do vzt. | Sensit | DM
| 1 ks |  | 0 | jímka 100 mm G1/2" | Sensit | D
MT8.1 | 1 ks |  | Multical 603 | Měřič tepla M Bus, napájení baterie | Kamstrup | ZN
SV8.1 | 1 ks |  | 0 | Vodoměr SV s impulsním výstupem |  | ZN
2. Rozvaděč MaR
2.1 Rozvaděč MR1
Položka | Kusů |  | Typ | Popis | Výrobce/Dodavatel | Specifikace dodávky
MR1 | 1 ks |  | AC208040-- | Řadový rozvaděč AC IP55, 1křídlé dveře, 2000 x 800 x 400 mm | Schrack | R
| 1 ks |  | ACSOB081-- | Podstavec - přední/zadní díl, 800 x 100 mm | Schrack | R
| 1 ks |  | ACSOT041-- | Podstavec - boční díl, 400 x 100 mm, RAL 9005 | Schrack | R
| 1 ks |  | ACSW2004-- | Bočnice AC (pár), 2000 x 400 mm, RAL 7035 | Schrack | R
| 1 ks |  | ASDRA400-- | Kapsa na dokumentaci A4, barva RAL 7035, samolepící | Schrack | R
QS101 | 1 ks |  | IN8E2334-- | Vypínač LTS32A, 3.pól., červený, 32A, panel | Schrack | R
Q101,102 | 2 ks |  | IS506103-- | Pojistkový odpínač 3-pólový, 32A gG 10 x 38 mm | Schrack | R
| 3 ks |  | ISZ10032-- | Pojistka válcová gG10x38 32A 400V | Schrack | R
| 3 ks |  | ISZ10002-- | Pojistka válcová gG10x38 2A 500V | Schrack | R
F101 | 1 ks |  | IS111340-- | Svodič přepětí, set 4+0 TNS, třída II (C) 255V, In 20kA | Schrack | R
QF1xx,2xx | 8 ks |  | BM018110-- | Jistič B10/1 | Schrack | R
QF1xx | 6 ks |  | BM017106-- | Jistič C6/1 | Schrack | R
| 6 ks |  | BM900022-- | Signální pomocný kontakt B-HR 2P | Schrack | R
FI101 | 1 ks |  | BC052103-- | Proudový chránič 25-4-003/A | Schrack | R
QF1xx | 1 ks |  | BM018316-- | Jistič B16/3 | Schrack | R
QF2xx | 2 ks |  | BM018106-- | Jistič B6/1 | Schrack | R
QF2xx | 1 ks |  | BM017210-- | Jistič C10/2 | Schrack | R
F201 | 1 ks |  | IS010200-- | Modul svodiče přepětí, 3kA, typ VMG275 | Schrack | R
| 1 ks |  | IS010201-- | Patice pro VMG | Schrack | R
TC201 | 1 ks |  | PS5R-VE24 | Zdroj 230VAC/24VDC/90W/3,75A | Idec | R
TC202 | 1 ks |  | LP822025-- | Transformátor 230/24, 250VA | Schrack | R
OSV101 | 1 ks |  | IU006519-- | LED svítidlo do rozvaděče s infračerveným čidlem, 4W/230 VAC | Schrack | R
ZS101,102 | 2 ks |  | BZ325001-A | Zásuvka ČSN, DIN | Schrack | R
KU101 | 1 ks |  | UR5P3011-- | Fázové relé,5A/250V, 3 funkce, 1 přepínací kontakt | Schrack | R
KAxx | 1 ks |  | XT484R24-- | Relé XT 2P/8 A,24 VAC+LED, 5 mm | Schrack | R
KAxx | 25 ks |  | XT484LC4-- | Relé XT 2P/8 A,24 VDC+LED, 5 mm | Schrack | R
KAxx | 4 ks |  | XT484T30-- | Relé XT 2P/8 A,230 VAC+LED,5mm | Schrack | R
| 29 ks |  | XT17017--- | Spona pro XT a RP relé | Schrack | R
| 29 ks |  | YRT16040-- | Štítek pro patici relé RT | Schrack | R
| 29 ks |  | YRT78626-- | Patice RT, šroubové vývody, 5mm | Schrack | R
KAxx | 1 ks |  | PT570024-- | Relé PT 4P/6A,24VDC | Schrack | R
| 1 ks |  | YPT16016-- | Spona k relé PT, typ HC28 | Schrack | R
| 1 ks |  | YPT16040-- | Popisný štítek na patici relé PT | Schrack | R
| 1 ks |  | YPT78704-- | Patice PT 4P/6A, pro YM modul | Schrack | R
LZ201 | 1 ks |  | HZ01 | Hlídač zaplavení HZ 01 - 24V AC/DC | A.M.Technik | R
SAxx | 2 ks |  | MM216827-- | Spínač, prosvětlený, 2 pólový, aretace ,zelená barva | Schrack | R
SAxx | 8 ks |  | MM216847-- | Spínač,prosv,3 pol,aret,zelený | Schrack | R
HLxx | 10 ks |  | MM216559-- | LED 18-30VACDC,zelená ,zad,šroub | Schrack | R
HL101,201 | 2 ks |  | MM216771-- | Signálka,bílá,nízká | Schrack | R
HL2.2 | 1 ks |  | MM216774-- | Signálka,žlutá ,nízká | Schrack | R
| 1 ks |  | MM216563-- | LED 85-264 VAC, bílá, zadní, šroubové svorky | Schrack | R
| 2 ks |  | MM216557-- | LED 18-30VACDC,bílá,zadní,šroub | Schrack | R
SB2.2 | 1 ks |  | MM216590-- | Tlačítko,černá barva, nízké | Schrack | R
| 14 ks |  | MM216374-- | Propojovací díl | Schrack | R
| 19 ks |  | MM216376-- | Kontakt 1Z,zadní,šroubová sv. | Schrack | R
| 2 ks |  | MM216378-- | Kontakt 1R, šroubové svorky | Schrack | R
| 14 ks |  | MR-86441610 | S-BTK 22,5 štítek komplet | Murrplastik | R
FU2xx | 6 ks |  | 57.904.5353.0 | Pojistková svorka WK 4 THSi 5/U | Wieland | R
FX2xx | 15 ks |  | 57.904.5353.0 | Pojistková svorka WK 4 THSi 5/U | Wieland | R
FX2xx | 8 ks |  | 57.904.5353.0 | Pojistková svorka WK 4 THSi 5/U | Wieland | R
XL | 3 ks |  | 57.506.0055.0 | Řadová svorka šedá WK 6/U | Wieland | R
PEN | 2 ks |  | 57.506.9055.0 | Řadová svorka zemnící WK 6 SL/U | Wieland | R
X1 | 30 ks |  | 57.504.0053.0 | Řadová svorka šedá WK 4/U | Wieland | R
N | 20 ks |  | 57.504.0055.6 | Řadová svorka modrá WK 4/U blau | Wieland | R
PE | 20 ks |  | 57.504.9055.0 | Řadová svorka zemnící WK 4 SL/U | Wieland | R
X2 | 80 ks |  | 57.403.7055.0 | Patrová řadová svorka WKN 2,5 E/U | Wieland | R
X3 | 5 ks |  | 57.504.0053.0 | Řadová svorka šedá WK 4/U | Wieland | R
N | 3 ks |  | 57.504.0055.6 | Řadová svorka modrá WK 4/U blau | Wieland | R
PE | 3 ks |  | 57.504.9055.0 | Řadová svorka zemnící WK 4 SL/U | Wieland | R
X4 | 4 ks |  | 57.503.0055.0 | Řadová svorka šedá WK 2,5/U | Wieland | R
XDL | 4 ks |  | 57.503.0055.0 | Řadová svorka šedá WK 2,5/U | Wieland | R
Y24,+24,-24 | 20 ks |  | 57.503.0055.0 | Řadová svorka šedá WK 2,5/U | Wieland | R
| 80 ks |  | Pg | Vývodka s maticí | Bettermann | R
| 1 ks |  |  | Podružný materiál | WACOM | R
| 1 ks |  |  | Výroba rozváděče | WACOM | R
Řídící systém
A1 | 1 ks |  | TXN 110 03 | Základní modul CP-1003, CPU, ETH100/10, 1x RS485, 1x SCH, 8xAI/DI, 8DI/HSC, 4xAO, 8xRO, 4xDO, 2xTCL2 | Teco | R
| 1 ks |  | TXF 689 90 | MASAIC Single Licence Foxtrot | Teco | R
| 1 ks |  | TXN 101 05 | MR-0105, 1x RS-485, 2x RS-232 (pouze FOXTROT), GO s vlastním napájecím zdrojem a autoidentifikací | Teco | R
A1.1,2 | 2 ks |  | TXN 116 04 | Rozšiřující modul IT-1604, 8xAI: 16bit, 4-20mA, 0-10V, Ni 1000, 2xAO: 10 bit/0÷10 V, GO | Teco | R
A1.3,4 | 2 ks |  | TXN 113 01 | Rozšiřující modul IB-1301, 12xDI 24 VAC/DC, GO | Teco | R
A1.5 | 1 ks |  | TXN 054 45.00 | Panel pro připojení přes Ethernet ID-32, dotykový panel vestavný, rezistivní 4.3 TFT 480x272 px, Ethernet 10/100Base, RS-485, s rámečkem - hliníková (TAL)" | Teco | R
| 2 ks |  | 0 | Propojovací kabel, SD karta 2GB |  | R
E201 | 1 ks |  | TXN 111 81 | SX-1181, převodník M-bus - RS-232 | Teco | R
E202 | 1 ks |  | TXN 112 05 | UC-1205; GSM brána, dual band (900/1800MHz) | Teco | R
| 1 ks |  | AO-AGSM-MG5S | Anténa GSM/RFox, 900/1800MHz; Magnetic 50 Ohm, 5dB, SMA(m), kabel RG174/U, 3m | Teco | R
| 1 ks |  | D-Link DGS-105/E | Switch 5port 10/100/1000 Mbps, metal housing | D-Link | R
| 1 ks |  | 0 | Propojovací kabel |  | R
| 1 ks |  |  | Aplikačního SW, instalace a odladění |  | R
3. Montážní materiál, montážní práce a ostatní služby
3.1. Montážní materiál
| ks/m |  | Typ | Popis |  | Specifikace dodávky
| 450 m |  | CYKY-J 3x1,5 | Silový kabel pro pevné uložení měděný vodič plný, třída 1x, PVC |  | DM
| 80 m |  | CYKY-J 4x1,5 | Silový kabel pro pevné uložení měděný vodič plný, třída 1x, PVC |  | DM
| 80 m |  | CYKY-J 5x1,5 | Silový kabel pro pevné uložení měděný vodič plný, třída 1x, PVC |  | DM
| 80 m |  | J-Y(St)Y 2x2x0,8 rudá | Signalizační kroucený stíněný vhodný i pod omítku, pro linková a smyčková vedení |  | DM
| 750 m |  | JYTY-O 2x1 | Ovládací kabel s plným jádrem, stíněný, PVC |  | DM
| 400 m |  | JYTY-O 4x1 | Ovládací kabel s plným jádrem, stíněný, PVC |  | DM
| 80 m |  | JYTY-O 7x1 | Ovládací kabel s plným jádrem, stíněný, PVC |  | DM
| 20 m |  | H07V-U 6 zel/žlu | Vodič plný měděný |  | DM
| 10 ks |  | ZSA 16 | Svorka zemnící |  | DM
| 1 ks |  | ZS 16 - svitek 10m | Páska uzemňovací měděná ZS 16 (svitek 10m) |  | DM
| 2 ks |  | 1100521 | Kabelový žlab EKZS 125/100 2m | TOP servis | DM
| 4 ks |  | 1100223 | Kabelový žlab EKZS 125/50 2m | TOP servis | DM
| 8 ks |  | 1100705 | Víko žlabu V 125 2m | TOP servis | DM
| 10 ks |  | 1100221 | Kabelový žlab EKZS 62/50 2m | TOP servis | DM
| 10 ks |  | 1100701 | Víko žlabu V 62 2m | TOP servis | DM
| 2 ks |  | 1100906 | Koleno K 125/50 90° | TOP servis | DM
| 2 ks |  | 1101004 | Víko kolena VK 125 90° | TOP servis | DM
| 2 ks |  | 1101706 | T kus T 125/50 | TOP servis | DM
| 2 ks |  | 1101804 | Víko T kusu VT 125 | TOP servis | DM
| 4 ks |  | 1100905 | Koleno K 62/50 90° | TOP servis | DM
| 4 ks |  | 1101001 | Víko kolena VK 62 90° | TOP servis | DM
| 30 ks |  | 1102503 | Spojka S 50 | TOP servis | DM
| 15 ks |  | 4010107 | Nosník N 250 | TOP servis | DM
| 20 ks |  | 4010104 | Nosník N 125 | TOP servis | DM
| 40 ks |  | 4010101 | Nosník N 62 | TOP servis | DM
| 2 ks |  | 4010914 | Spojovací materiál SM M6 vrat. | TOP servis | DM
| 1 ks |  | 4971001 | Chránič hrany žlabu plechového OHZ (cena za 1m) | TOP servis | DM
| 8 ks |  | 4100602 | C profil TOP C profil 41x21x2 3000 | TOP servis | DM
| 8 ks |  | 4010611 | Patka TOP C profilů PTCP 41 | TOP servis | DM
| 30 ks |  |  | MARS PRUCHODKA P 13.5 |  | DM
| 20 ks |  |  | MARS PRUCHODKA P 16 |  | DM
| 16 ks |  | VRM 20 | Trubka pevná 230N TURBO světle šedá | IES | DM
| 16 ks |  | VRM 25 | Trubka pevná 230N TURBO světle šedá | IES | DM
| 100 ks |  | CL 20 | Příchytka trubky pro VRM světle šedá | IES | DM
| 100 ks |  | CL 25 | Příchytka trubky pro VRM světle šedá | IES | DM
| 50 m |  |  | TRUBKA PVC 16 2316LPE-2 |  | DM
| 1 ks |  |  | Podružný a spojovací materiál |  | DM
elektroinstalace plynová kotelna
| 20 m |  | CYKY-J 5x2,5 | Silový kabel pro pevné uložení měděný vodič plný, třída 1x, PVC |  | DM
| 50 m |  | CYKY-J 5x1,5 | Silový kabel pro pevné uložení měděný vodič plný, třída 1x, PVC |  | DM
| 50 m |  | CYKY-J 3x1,5 | Silový kabel pro pevné uložení měděný vodič plný, třída 1x, PVC |  | DM
| 6 ks |  | PRIMA 236 AC E | Zářivkové svítidlo 2x36W PRIMA 236 AC E IP66 | Trevos | DM
| 12 ks |  | L 36W/840 | Zářivka 36W/840 L T8 Lumilux Osram | Osram | DM
| 1 ks |  | OZAWECL3SA | Svítidlo nouzové LED ECONOMIC 1,2W 3h IP65 svitící stále/při výpadku | Modus | DM
| 1 ks |  | 1015 | Zásuvka nástěnná 16A 5P 400V/230V IP44 1015 BALS | BALS | DM
| 1 ks |  | 3553-06929 S | Praktik spínač 6 střídavý IP44 šedá | ABB | DM
| 2 ks |  | 5518-2929 S | Praktik zásuvka 1-násobná IP44 šedá | ABB | DM
| 1 ks |  |  | Podružný a spojovací materiál |  | DM
3.2. Montážní práce a ostatní služby
| Kusů |  |  | Popis | Výrobce/Dodavatel | Specifikace dodávky
| 1 ks |  |  | Demontáž stávajícího zařízení - MaR |  | DM
| 1 ks |  |  | Demontáž stávajícího zařízení - technologické elektro |  | DM
| 1 ks |  |  | Demontáž stávajícího rozvaděče - MaR |  | DM
| 1 ks |  |  | Likvidace a odvoz demontovaného zařízení |  | DM
| 1 ks |  |  | Montáž kabel.rozvodů MaR a technologické elektro |  | DM
| 1 ks |  |  | Odladění a uvedení do provozu |  | DM
| 1 ks |  |  | Výchozí revize elektro, atesty a ostatní dokumentace k předání díla |  | DM
| 1 ks |  |  | Režijní náklady |  | DM
| 1 ks |  |  | Výrobní dokumentace pro rozvaděč MaR |  | DM
| 1 ks |  |  | Dokumentace skutečného provedení |  | DM
Technická specifikace určuje kvalitativní a materiálový standard, při jeho dodržení zadavatel připouští alternativní výrobce, dodavatele.