## Záhořany
Stavba: | III/1042 Zahořany, bezpečnostní opatření na silnici - PD
DÚR/DSP
Část: | C.2. SO 02 ZEĎ
Poř. | Kód | Název položky | jednotka | Počet | CENA
č.pol. | položky |  |  | jednotek | jednotková | celkem
1 | 2 | 3 | 4 | 5 | 7 | 8
1 | 014102(1) | POPLATKY ZA SKLÁDKU Poplatek za uložení odpadu ze sypaniny na skládce (skládkovné) Výpočet: 1,8*(1,45*362+5*15,5*3+1,9*(55+230)+2,5*2*1,5*5) | T | 2405.52 |  | 0
2 | 014102(2) | POPLATKY ZA SKLÁDKU Poplatek za uložení odpadu z asfaltových povrchů na skládce (skládkovné) klasifikovaných jako NEBEZPEČNÝ odpad. Frézování krajních částí vozovky. Výpočet: 2,2*(2*0,055*361+5*1,5*4*0,055) | T | 90.992 |  | 0
3 | 014102(3) | POPLATKY ZA SKLÁDKU Poplatek za uložení odpadu z asfaltových povrchů na skládce (skládkovné), neklasifikované jako nebezpečný odpad, resp. Za uvedenou cenu bude tato položka odkoupena zhotovitelem. Frézování krajních částí vozovky. Výpočet: 2,2*((2*0,3*361+2*0,2*2*34)-(2*0,055*361)+5*1,5*4*0,245) | T | 465.168 |  | 0
4 | 014102(4) | POPLATKY ZA SKLÁDKU Poplatek za uložení odpadu z asfaltových povrchů na skládce (skládkovné), neklasifikované jako nebezpečný odpad, resp. Za uvedenou cenu bude tato položka odkoupena zhotovitelem. Položka obnovy 20% obrusné vrstvy stávající, zachovávané vozovky v tl. 40 mm. Výpočet: 2,2*(0,2*0,04*4*395) | T | 27.808 |  | 0
5 | 11120 | ODSTRANĚNÍ KŘOVIN odstranění křovin a stromů do průměru 100 mm doprava dřevin bez ohledu na vzdálenost spálení na hromadách nebo štěpkování Výpočet: 200 | M2 | 200 |  | 0
6 | 11372A (1) | FRÉZOVÁNÍ ZPEVNĚNÝCH PLOCH ASFALTOVÝCH - BEZ DOPRAVY Frézování vozovky - uvažovaná šířka 2 m, podél zdi více vrstev celkové tl. 0,245 m (mimo vrstvu klasifikovanou jako nebezpečný odpad), výběhy za zeď na obou koncích v dl. 34 m do hl. 0,2 m, v místě trubních propustků v ploše 1,5x4 m, neklasifikované jako nebezpečný odpad Výpočet: 2*0,245*361+2*0,2*2*34+5*1,5*4*0,245 | M3 | 211.44 |  | 0
7 | 11372A (2) | FRÉZOVÁNÍ ZPEVNĚNÝCH PLOCH ASFALTOVÝCH - BEZ DOPRAVY Frézování vozovky - uvažovaná šířka 2 m, podél zdi, v místě trubních propustků v ploše 1,5x4 m, vrstva klasifikovaná jako NEBEZPEČNÝ ODPAD TL. 0,55 m Výpočet: 2*0,055*361+5*1,5*4*0,055 | M3 | 41.36 |  | 0
8 | 11372A (3) | FRÉZOVÁNÍ ZPEVNĚNÝCH PLOCH ASFALTOVÝCH - BEZ DOPRAVY Frézování vozovky - neklasifikované jako nebezpečný odpad. Položka obnovy 20% obrusné vrstvy stávající, zachovávané vozovky v tl. 40 mm. Výpočet: 0,2*0,04*4*395 | M3 | 12.64 |  | 0
9 | 11372B (1) | FRÉZOVÁNÍ ZPEVNĚNÝCH PLOCH ASFALTOVÝCH - DOPRAVA Odvoz do vzdálenosti 30 km a uložení na skládku, neklasifikované jako nebezpečný odpad Výpočet: 30*(2*0,245*361+2*0,2*2*34+5*1,5*4*0,245) | TKM | 6343.2 |  | 0
10 | 11372B (2) | FRÉZOVÁNÍ ZPEVNĚNÝCH PLOCH ASFALTOVÝCH - DOPRAVA Odvoz do vzdálenosti 30 km a uložení na skládku, KLASIFIKOVANÉ jako nebezpečný odpad Výpočet: 30*(2*0,055*361+5*1,5*4*0,055) | TKM | 1240.8 |  | 0
11 | 11372B (3) | FRÉZOVÁNÍ ZPEVNĚNÝCH PLOCH ASFALTOVÝCH - DOPRAVA Odvoz do vzdálenosti 30 km a uložení na skládku, neklasifikované jako nebezpečný odpad. Položka obnovy 20% obrusné vrstvy stávající, zachovávané vozovky v tl. 40 mm. Výpočet: 30*(0,2*0,04*4*395) | TKM | 379.2 |  | 0
12 | 12110 | SEJMUTÍ ORNICE NEBO LESNÍ PŮDY Výpočet: 0,15*(2*364+1,7*(55+230)) | M3 | 181.875 |  | 0
13 | 13173A | HLOUBENÍ JAM ZAPAŽ I NEPAŽ TŘ. I - BEZ DOPRAVY Výpočet: 1,45*362+5*15,5*3+1,9*(55+230)+2,5*2*1,5*5 | M3 | 1336.4 |  | 0
14 | 13173B | HLOUBENÍ JAM ZAPAŽ I NEPAŽ TŘ. I - DOPRAVA Odvoz do vzdálenosti 25 km a uložení na skládku Výpočet: 25*(1,45*362+5*15,5*3+1,9*(55+230)+2,5*2*1,5*5) | M3KM | 33410 |  | 0
15 | 17481 | ZÁSYP JAM A RÝH Z NAKUPOVANÝCH MATERIÁLŮ Zásyp vč. nákupu materiálu a hutnění po vrstvách tl. 300 mm Výpočet: (0,31+0,08)*361+1,6*(2*10+15+45+25)+0,8*(45+35+25+40)+5*2,8*0,5*6,3+(2,5*2*1,5-2*1,2*0,6)*5 | M3 | 499.19 |  | 0
16 | 18222 | ROZPROSTŘENÍ ORNICE VE SVAHU V TL DO 0,15M Výpočet: 1,1*362+1,2*(55+160+50+2*3*1,5) | M2 | 727 |  | 0
17 | 18242 | ZALOŽENÍ TRÁVNÍKU HYDROOSEVEM NA ORNICI Založení trávníku na upraveném terénu a obnova na stávajících částech dotčených stavbou Výpočet: 1,1*362+1,2*(55+160+50+2*3*1,5) | M2 | 727 |  | 0
18 | 21263 | TRATIVODY KOMPLET Z TRUB Z PLAST HMOT DN DO 150MM Příčná drenáž, včetně vyústění Výpočet: 362+18*2,5 | M | 407 |  | 0
19 | 224324 | PILOTY ZE ŽELEZOBETONU C25/30 Výpočet: 0,3*0,3*PI()*6,5*156 | M3 | 286.7017 |  | 0
20 | 224365 | VÝZTUŽ PILOT Z OCELI 10505, B500B Výpočet: 0,45*156 | T | 70.2 |  | 0
21 | 264228 | VRTY PRO PILOTY TŘ. II D DO 600MM Výpočet: 0,4*7,15*156 | M | 446.16 |  | 0
22 | 264328 | VRTY PRO PILOTY TŘ. III D DO 600MM Výpočet: 0,6*7,15*156 | M | 669.24 |  | 0
23 | 272324 | ZÁKLADY ZE ŽELEZOBETONU DO C25/30 (B30) Základ zárubní zdi ze svahovek Výpočet: 0,2*(55+160+50) | M3 | 53 |  | 0
24 | 272368 | VÝZTUŽ ZÁKLADŮ ZE SVAŘ SÍTÍ Výpočet: 8*1*1,1*(55+160+50)/1000 | T | 2.332 |  | 0
25 | 285362R | KOTVENÍ NA POVRCHU Z BETONÁŘSKÉ VÝZTUŽE DL. DO 4M Zavrtávací kotevní tyče prof. 32 mm s injekčním otvorem injektované směsí na bázi cementu, včetně vrtání a kompletního provedení. Přikotvení základu svahovek á 1,5 m v úseku dl. 30 m v nejvyšším místě u 10 stupňů svahovek nad sebou. Vrt bude proveden směrem do svahu v dolní úrovni výkopu s úklonem 15° od vodorovné, konce kotevních tyčí budou přesahovat min. 0,5 m do základu svahovek, konce tyčí budou opatřeny kotevní hlavou. Výpočet: 1*30 | KUS | 30 |  | 0
26 | 317325 | ŘÍMSY ZE ŽELEZOBETONU DO C30/37 Výpočet: 0,21*360 | M3 | 75.6 |  | 0
27 | 317365 | VÝZTUŽ ŘÍMS Z OCELI 10505, B500B Předopokládáno 180 kg/m3 Výpočet: 0,18*(0,21*360) | T | 13.608 |  | 0
28 | 327325 | ZDI OPĚRNÉ, ZÁRUBNÍ, NÁBŘEŽNÍ ZE ŽELEZOVÉHO BETONU DO C30/37 Železobetonová zeď z C30/37-XF4 Výpočet: 0,86*360 | M3 | 309.6 |  | 0
29 | 327365 | VÝZTUŽ ZDÍ OPĚRNÝCH, ZÁRUBNÍCH, NÁBŘEŽNÍCH Z OCELI 10505, B500B Předopokládáno 160 kg/m3 Výpočet: 0,16*(0,86*360) | T | 49.536 |  | 0
30 | 32811 | OPĚRNÝ SYSTÉM S LÍCEM Z BETON TVAROVEK VÝŠ DO 2M Výpočet: 1*(45+35+25+40)+2*(10*2+15) | M2 | 215 |  | 0
31 | 32812 | OPĚRNÝ SYSTÉM S LÍCEM Z BETON TVAROVEK VÝŠ 2M - 4M Výpočet: 2,6*(45+25) | M2 | 182 |  | 0
32 | 451312 | PODKLADNÍ A VÝPLŇOVÉ VRSTVY Z PROSTÉHO BETONU C12/15 Podkladní a výplňový beton C12/15 Výpočet: 1,2*0,15*360,3+1,2*0,1*(55,3+160,3+50,3) | M3 | 96.762 |  | 0
33 | 561401 | KAMENIVO ZPEV CEMENTEM TŘ I Vrstva vozovky - KSC tl 170 mm Výpočet: 0,17*1,4*361+0,17*5*1,5*4 | M3 | 91.018 |  | 0
34 | 56330 | VOZOVKOVÉ VRSTVY ZE ŠTĚRKODRTI Vrstva vozovky - štěrkodrť tl. 250 mm Výpočet: 0,25*1*361+0,25*5*1,5*4 | M3 | 97.75 |  | 0
35 | 57130 | UZAVŘENÉ OBALOVANÉ KAMENIVO Vrstva vozovky - obalované kam. tl 80 mm Výpočet: 0,08*(1,55+0,6)*395+0,08*5*1,5*4 | M3 | 70.34 |  | 0
36 | 572123 | INFILTRAČNÍ POSTŘIK Z EMULZE DO 1,0KG/M2 Výpočet: (2,1+0,75)*395+5*1,5*4 | M2 | 1155.75 |  | 0
37 | 572213 (1) | SPOJOVACÍ POSTŘIK Z EMULZE DO 0,5KG/M2 Výpočet: (2,1+0,75)*395+5*1,5*4 | M2 | 1155.75 |  | 0
38 | 572213 (2) | SPOJOVACÍ POSTŘIK Z EMULZE DO 0,5KG/M2 Položka obnovy 20% obrusné vrstvy stávající, zachovávané vozovky v tl. 40 mm. Výpočet: (2,1+0,75)*395+0,2*4*395 | M2 | 1441.75 |  | 0
39 | 572223 | SPOJOVACÍ POSTŘIK Z EMULZE DO 1,0KG/M2 Výpočet: (1,85+0,75)*362+5*1,5*4 | M2 | 971.2 |  | 0
40 | 574A04 (1) | ASFALTOVÝ BETON PRO OBRUSNÉ VRSTVY ACO 11+, 11S ACO 11+, obrusná vrstva v krajních částech vozovky Výpočet: 0,04*(2,1+0,75)*395+0,04*5*1,5*4 | M3 | 46.23 |  | 0
41 | 574A04 (2) | ASFALTOVÝ BETON PRO OBRUSNÉ VRSTVY ACO 11+, 11S ACO 11+, obrusná vrstva Položka obnovy 20% obrusné vrstvy stávající, zachovávané vozovky v tl. 40 mm. Výpočet: 0,04*(2,1+0,75)*395+0,2*0,04*4*395 | M3 | 57.67 |  | 0
42 | 574C08 | ASFALTOVÝ BETON PRO LOŽNÍ VRSTVY ACL 22+, 22S ACL 22+, ložná vrstva vozovky v krajních částech vozovky Výpočet: 0,08*(1,85+0,75)*395+0,08*5*1,5*4 | M3 | 84.56 |  | 0
43 | 711111 | IZOLACE BĚŽNÝCH KONSTRUKCÍ PROTI ZEMNÍ VLHKOSTI ASFALTOVÝMI NÁTĚRY Asf. nátěr zasypaných částí betonových konstrukcí tam, kde není provedená izolace NAIP Výpočet: 1*362+0,25*(55+160+50) | M2 | 609.25 |  | 0
44 | 711332 | IZOLACE PODZEM OBJ PROTI VOL STÉK VODĚ ASFALT PÁSY Izolace rubu ŽB zdi v místě dilatačních spáry zdvojená v šířce 0,5 m. Včetně adhezně-penetračního nátěru Výpočet: 19*1,5*0,5+1,8*(360+2*1) | M2 | 665.85 |  | 0
45 | 711519 | OCHRANA IZOLACE V PODZEMÍ TEXTILIÍ Plošná geokompozitní měkká ochrana hydroizolace 1000 g/m2 (příp. 2x500 g/m2) | M2 | 173.56 |  | 0
46 | 78383 | NÁTĚRY BETON KONSTR TYP S4 (OS-C) Hydrofobizační nátěr vnitřních částí betonových jímek Výpočet: 5*8 | M2 | 40 |  | 0
47 | 899123 | MŘÍŽE Z KOMPOZITU SAMOSTATNÉ Dodávku a osazení kompozitního roštu včetně rámu, upevnění k rámu a zakotvení rámu do betonu Výpočet: 5 | KUS | 5 |  | 0
48 | 89915 | STUPADLA (A POD) Výpočet: 5*7 | KUS | 35 |  | 0
49 | 89952 | OBETON POTRUBÍ Z PROST BETONU Vytvoření betonového sedla a obetonování z C12/15-X0 trub propustu Výpočet: 5*0,4*10 | M3 | 20 |  | 0
50 | 9113B1 | SVODIDLO OCEL SILNIČ JEDNOSTR, ÚROVEŇ ZADRŽ H1 - DODÁVKA A MONTÁŽ Přesah svodidla za konci zdi včetně výškových náběhů dlouhých Výpočet: 2*20 | M | 40 |  | 0
51 | 9117C1 | SVOD OCEL ZÁBRADEL ÚROVEŇ ZADRŽ H2 - DODÁVKA A MONTÁŽ Výpočet: 360 | M | 360 |  | 0
52 | 915211 | VODOROVNÉ DOPRAVNÍ ZNAČENÍ PLASTEM HLADKÉ - DODÁVKA A POKLÁDKA Výpočet: 3*0,125*(360+35) | M2 | 148.125 |  | 0
53 | 9181B | ČELA PROPUSTU Z TRUB DN DO 400MM Z BETONU Výpočet: 5 | KUS | 5 |  | 0
54 | 9182B | VTOK JÍMKY BETONOVÉ VČET DLAŽBY PROPUSTU Z TRUB DN DO 400MM Výpočet: 5 | KUS | 5 |  | 0
55 | 918346 | PROPUSTY Z TRUB DN 400MM Výpočet: 11*5 | M | 55 |  | 0
56 | 919112 | ŘEZÁNÍ ASFALTOVÉHO KRYTU VOZOVEK TL DO 100MM Výpočet: 360+35+5*2*4 | M | 435 |  | 0
57 | 919113 | ŘEZÁNÍ ASFALT KRYTU VOZOVEK TL DO 150MM Výpočet: 360+35+5*2*4 | M | 435 |  | 0
58 | 931334 | TĚSNĚNÍ DILATAČNÍCH SPAR POLYURETANOVÝM TMELEM PRŮŘEZU DO 400MM2 Výpočet: 19*3,4 | M | 64.6 |  | 0
59 | 935212 | PŘÍKOP ŽLABY Z BETON TVÁR ŠÍŘ DO 600MM DO BET TL 100MM Výpočet: 395 | M | 395 |  | 0
60 | 936501 | DROBNÉ DOPLŇK KONSTR KOVOVÉ NEREZ Osazení odvodňovacích žlabů z ocelových plechů Výpočet: 0,002*0,394*7850*60 | KG | 371.148 |  | 0
61 |  | Průzkumné, geodetické a projektové práce |  | 1 |  | 0
62 |  | Zařízení staveniště |  | 1 |  | 0
63 |  | Zkoušky a ostatní měření |  | 1 |  | 0
64 |  | Ostatní inženýrská činnost |  | 1 |  | 0
65 |  | DIO, DIR |  | 1 |  | 0
|  | C e l k e m (bez DPH) |  |  |  | 0