## Rozpočet
Stavba: |  | II/603 Vestec, oprava povrchu
Zadavatel: |  | KSÚS Středočeského kraje, Zborovská 11, Praha 5
Uchazeč:
Objekt: |  | sil.č. II/603 v průtahu obcí Vestec
Poř. |  | Název položky | Jednotka | Počet | Cena
č.pol. | kódy |  |  | jednotek | jednotková | celkem
1 | 22615 | Frézování do hloubky 6 cm | m2 | 21360 | 0 | 0
2 | 51321 | Výšková úprava revizní šachty a kan.vpusti | ks | 21 | 0 | 0
3 | 51321 | Výšková úprava vodovodních armatur | ks | 9 | 0 | 0
4 | 55610 | Odstranění podkladních vrstev tl.350 mm vč. dopravy a skládkovného | m3 | 700 | 0 | 0
5 | 22323 | Podsypná vrstva z kameniva tl. 150 mm (0-32) | m2 | 2000 | 0 | 0
6 | 22331 | Oprava poškozených míst Acp 22 + tl. 15cm | m2 | 2000 | 0 | 0
7 | 22331 | Oprava poškozených míst Acp 16 + tl. 5cm | m2 | 2000 | 0 | 0
8 | 22831 | Zalévání spár asfaltovou zálivkou | bm | 2300 | 0 | 0
9 | 21810 | Hutněné asfaltové vrstvy velkoplošné – vyrovnávka (ACL) | t | 1400 | 0 | 0
10 | 36740 | VDZ - reflexní vodíci proužky - plast + barva (předznačení) | m2 | 2500 | 0 | 0
11 | kpl | DIO | kpl | 1 | 0 | 0
12 | 22812 | Řezání asfaltového krytu vozovek hloubky 5 – 10 cm | bm | 2300 | 0 | 0
13 | 21820 | Středně a velkoplošné úpravy asfaltových vrstev nad 10 000 m2, tl. 5 cm, vč. postřiku | m2 | 21360 | 0 | 0
14 | 52110 | Číštění příkopů strojně - příkopovou frézou | bm | 300 | 0 | 0
15 | 51310 | Krajnice nezpevněná - seřezávaní s odhozem do příkopu | m2 | 300 | 0 | 0
16 | 51720 | Dosyp krajnice | m2 | 770 | 0 | 0
DPH 21% | [5 empty] | 0
Cena celkem bez DPH | [5 empty] | 0
Cena celkem s DPH | [5 empty] | 0

## Krycí_list
Krycí list rozpočtu
Název stavby: |  | II/603 Vestec, oprava povrchu |  | Objednatel: |  | KSÚSK |  | IČ/DIČ:
Druh stavby a účel: |  | oprava povrchu silnice |  | Projektant: |  |  |  | IČ/DIČ:
Lokalita: |  | Cestmistrovství Zbraslav, okres Praha-západ |  | Zhotovitel: |  |  |  | IČ/DIČ:
Začátek výstavby: |  |  |  | Konec výstavby: |  |  |  | Položek:
JKSO: |  |  |  | Zpracoval: |  |  |  | Datum:
Rozpočtové náklady v Kč
A | Základní rozpočtové náklady |  | B | Doplňkové náklady |  |  | C | Náklady na umístění stavby (NUS)
HSV | Dodávky | 0 | Práce přes čas |  |  |  | Zařízení staveniště
| Montáž |  | Bez pevné podl. |  |  |  | Mimostav doprava
PSV | Dodávky |  | Kulturní památka |  |  |  | Územní vlivy
| Montáž | [5 empty] | Provozní vlivy
"M" | Dodávky | [5 empty] | Ostatní
| Montáž | [5 empty] | NUS z rozpočtu
Ostatní materiál
Přesun hmot a suti
ZRN celkem |  | 0 | DN celkem |  | 0 |  | NUS cellekm |  | 0
Základ 0%
Základ 15% |  |  | DPH 15% |  |  |  | Celkem bez DPH
Základ 21% |  | 0 | DPH 21% |  | 0 |  | Celkem s DPH |  | 0
|  |  | Objednatel |  |  |  | Zhotovitel
Bc. Zdeněk Dvořák, ředitel KSÚS
Krajská správa a údržba silnic Středočeského kraje,
příspěvková organizace