## List1
Příloha č. 2 - "Výpočetní technika"
Seznam poptávaného zboží
Položka | Počet kusů | Poznámka
Počítačová myš k notebooku, USB rozhraní | 6
Notebook: procesor minimální počet bodů v benchmarku 4216 bodů, dle standardizovaného testu CPU PassMark, zdroj viz odkaz v poznámkách ; 8GB operační paměti DDR4; integrovaná grafická karta; 15.6" Full HD displej s min. rolišením 1920x1080; pevný disk 256GB SSD ; DVD±RW mechanika; Wi-Fi ac, Bluetooth, HD webkamera, 3x USB (2x 3.0/3.1/3.2 Gen 1, 1x2.0), HDMI, VGA, čtečka paměťových karet; operační systém Windows 10 Pro., záruka min. 36 měsíců, operační systém Windows 10 Pro | 6 | Odkaz pro porovnání bodů testovaných procesorů: https://www.cpubenchmark.net/laptop.html Např. Dell Vostro 15 (3590)
Acces point, externí použití, rozhraní LAN 1x1000 a 1x10000 Mbs, režim bridge, normy:802.11a/b/g/n/ac/ac-wave2, podpora PoE, min. záruka 26 měsíců, počet aktivních klientů až 1500, zabezpečení: WEP, WPA-PSK, WPA-Enterprise (WPA/WPA2, TKIP/AES), 802.11w/PMF, kompatibilní se systémem UniFi Controller, využití funkcí: Více SSID s různým typem zabezpečení Omezování rychlosti dle SSID Pokročilé funkce AirTime Fairness a Band Steering RF sken okolního prostředí Účet hosta Bilingový systém - využití externího serveru, definice voucherů, přímé platby Load Balance - přepínání klientů na méně vytížené další zařízení Podpora normy napájení 802.3bt Podpora VLAN | 1 | Např: https://dl.ubnt.com/datasheets/unifi/UniFi_XG_AP_DS.pdf
Cena zboží je včetně dopravy do sídla objednatele, balného, recyklačních a dalších poplatků.
Pokud se kdekoliv v zadávacích podmínkách vyskytne požadavek nebo odkaz na obchodní firmy, názvy nebo jména a příjmení, specifická označení zboží a služeb, které platí pro určitou osobu, popřípadě její organizační složku za příznačné, patenty na vynálezy, užitné vzory, průmyslové vzory, ochranné známky nebo označení původu, je účastník oprávněn navrhnout i jiné, kvalitativně a technicky obdobné řešení, které musí splňovat technické a funkční požadavky zadavatele uvedené v zadávacích podmínkách, neboť se jedná pouze o vymezení požadovaného standardu. To neplatí, je-li uvedeno "nutné zajištění kompatibility se zakoupeným zařízením".