## Souhrn
II/105 Kamenný Přívoz, rekonstrukce mostu ev.č. 105-010_PD
Celková rekapitulace nákladů v Kč
|  | Druh nákladů |  | Náklad v Kč
Náklady na stavební část
|  | SO 201 – Most ev. č. 54-037 | 0
|  | Objekty celkem |  | 0
|  | Cena stavby bez DPH |  | 0
|  | DPH 21% | 0
|  | Cena stavby včetně DPH |  | 0
Při vyplňování soupisu prací je nutné respektovat dále uvedené pokyny:
1) Při zpracování nabídky je nutné využít všech částí (dílů) projektu pro výběr zhotovitele, tj. technické zprávy, všech výkresů, tabulek a specifikací materiálů.
2) Součástí nabídkové ceny musí být veškeré náklady, aby cena byla konečná a zahrnovala celou dodávku a montáž, včetně přesunu hmot, lešení, pomocné konstrukce, zvedací mechanismy, povinné zkoušky, vzorky, atesty, apod. (pokud není uvedeno zvlášť).
3) Součástí jednotkových cen položek je i inženýrská činnost zhotovitele, komplexní zkoušky, včetně zkušebního provozu a zaregulování, včetně nákladů na spotřebu energií, kompletační a koordinační činnost, pojištění stavby, provozní řády, včetně zásahové dokumentace, návodů na obsluhu, potvrzení o shodě, apod. Tyto náklady musejí být rozpuštěny do nabídkových cen a nebudou zvlášť hrazeny.
4) Každá uchazečem vyplněná položka musí obsahovat veškeré technicky a logicky dovoditélné součásti dodávky a montáže.
5) Dodávky a montáže uvedené v nabídce musí být, včetně veškerého souvisejícího doplňkového, podružného a montážního materiálu, tak, aby celé zařízení bylo funkční a splňovalo všechny předpisy, které se na ně vztahují (např. hmoždinky, šrouby, upevňovací prvky, návlečky, popisky, štítky, apod)
6) V průběhu provádění prací budou respektovány všechny příslušné platné předpisy a požadavky BOZP. Náklady vyplývající z jejich dodržení jsou součástí jednotkových cen a nebudou zvlášť hrazeny.
7) Označení výrobků konkrétním výrobcem v projektu vyjadřuje standard požadované kvality. Pokud uchazeč nabídne produkt od jiného výrobce je povinen dodržet standard technických parametrů a vzhledu a zároveň, přejímá odpovědnost za správnost náhrady a koordinaci se všemi navazujícími profesemi.

## Soupis prací
SOUPIS PRACÍ
Stavba: | II/105 Kamenný Přívoz, rekonstrukce mostu ev.č. 105-010_PD |  |  | Objednatel:
Objekt: | SO 201 Most ev.č. 105-010 |  |  | Zhotovitel:
JKSO: |  |  |  | Datum: | 2016-12-05
P.Č. | Kód položky | Popis | MJ | Množství celkem | Cena jednotková | Cena celkem | Výpočet, komentář, odkaz na část dokumentace | Databáze
1 | 3 | 5 | 6 | 7 | 8 | 9 | 8 | 9
| 0 | Všeobecné konstrukce a práce |  |  |  | 0
1 | 014101 | POPLATKY ZA SKLÁDKU - zemina | M3 | 478.397 |  | 0 |  | OTSKP 2016
2 | 014102a | POPLATKY ZA SKLÁDKU - suť | T | 558.927 |  | 0 |  | OTSKP 2016
3 | 014102b | POPLATKY ZA SKLÁDKU - odpad z bourání komunikací | T | 31.912 |  | 0 |  | OTSKP 2016
4 | 02943 | OSTATNÍ POŽADAVKY - VYPRACOVÁNÍ RDS | Kč | 1 |  | 0 |  | OTSKP 2016
5 | 0940 | OSTATNÍ POŽADAVKY - VYPRACOVÁNÍ DOKUMENTACE vypracování dokumentace skutečného provedení stavby | KČ | 1 |  | 0 |  | OTSKP 2016
6 | 0251B | PRŮZKUMNÉ PRÁCE DIAGNOSTIKY KONSTRUKCÍ NA POVRCHU diagnostika spodní stavby | kpl | 1 |  | 0 |  | OTSKP 2016
7 | 02510 | ZKOUŠENÍ MATERIÁLŮ ZKUŠEBNOU ZHOTOVITELE | KČ | 1 |  | 0 |  | OTSKP 2016
8 | 02520 | ZKOUŠENÍ MATERIÁLŮ NEZÁVISLOU ZKUŠEBNOU zajištění všech zkoušek materiálů, požadovaných objednatelem nad rámec požadavků TKP a ZTKP | SOUBOR | 1 |  | 0 |  | OTSKP 2016
9 | 02610 | ZKOUŠENÍ KONSTRUKCÍ A PRACÍ ZKUŠEBNOU ZHOTOVITELE | KČ | 1 |  | 0 |  | OTSKP 2016
10 | 02620 | ZKOUŠENÍ KONSTRUKCÍ A PRACÍ NEZÁVISLOU ZKUŠEBNOU zajištění všech zkoušek konstrukcí a prací, požadovaných objednatelem nad rámec požadavků TKP a ZTKP | SOUBOR | 1 |  | 0 |  | OTSKP 2016
11 | 02841 | PRŮZKUMNÉ PRÁCE ŽIVOTNÍHO PROSTŘEDÍ NA POVRCHU měření hluku před a po realizaci stavby | SOUBOR | 1 |  | 0 |  | OTSKP 2016
12 | 0291002 | OSTATNÍ POŽADAVKY - ZEMĚMĚŘIČSKÁ MĚŘENÍ zaměření skutečného provedení stavby nezávislým geodetem | SOUBOR | 1 |  | 0 |  | OTSKP 2016
13 | 02911 | OSTATNÍ POŽADAVKY - GEODETICKÉ MĚŘENÍ měření během stavby a záruční doby | HM | 1 |  | 0 |  | OTSKP 2016
14 | 029412 | OSTATNÍ POŽADAVKY - VYPRACOVÁNÍ MOSTNÍHO LISTU | KUS | 1 |  | 0 |  | OTSKP 2016
15 | 029511 | OSTATNÍ POŽADAVKY - POSUDKY A KONTROLY 1. hlavní prohlídka | KČ | 1 |  | 0 |  | OTSKP 2016
| 1 | Zemní práce |  |  |  | 0
16 | 113765 | FRÉZOVÁNÍ DRÁŽKY PRŮŘEZU DO 600MM2 V ASFALTOVÉ VOZOVCE | M | 14.6 |  | 0 | =2*6,5+1,6 | OTSKP 2016
17 | 113138 | ODSTRANĚNÍ KRYTU VOZOVEK A CHODNÍKŮ S ASFALT POJIVEM, ODVOZ DO 20KM | M3 | 12.274 |  | 0 | =0,1*122,742 | OTSKP 2016
18 | 125738 | VYKOPÁVKY ZE ZEMNÍKŮ A SKLÁDEK TŘ. I, ODVOZ DO 20KM | M3 | 22.58 |  | 0 |  | OTSKP 2016
19 | 131738 | HLOUBENÍ JAM ZAPAŽ I NEPAŽ TŘ. I, ODVOZ DO 20KM | M3 | 500.977 |  | 0 | Most =48,2*11,2-(2*6,6+1,71)*9,3+5 Zeď =10,4*3,3+9,6*3,7 Výkop pod postem =3,9*6,4 | OTSKP 2016
20 | 17411 | ZÁSYP JAM A RÝH ZEMINOU SE ZHUTNĚNÍM | M3 | 22.58 |  | 0 | Koryto =0,919*20 Zeď =0,6*(3,3+3,7) | OTSKP 2016
21 | 172991 | ZŘÍZENÍ TĚSNĚNÍ Z FÓLIE - GEOMEMBRÁNA - PEVNOST MIN. 20kN/m, PROTAŽENÍ MIN. 20% | M2 | 51.3 |  | 0 | =2*1,9*10+1,9*(3,3+3,7) | OTSKP 2016
| 2 | Základy |  |  |  | 0
22 | 264839 | VRTY PRO PILOTY TŘ III A IV D DO 700MM | M | 155.2 |  | 0 | =8*8,0+12*7,6 | OTSKP 2016
23 | 22694 | ZÁPOROVÉ PAŽENÍ Z KOVU DOČASNÉ | T | 7.946 |  | 0 | vč. zabetonování paty =(8*8,0+12*7,6)*51,2*0,001 | OTSKP 2016
24 | 228171 | VYTAHOVÁNÍ PILOT Z KOVOVÝCH DÍLCŮ | T | 7.946 |  | 0 |  | OTSKP 2016
25 | 22695A | VÝDŘEVA ZÁPOROVÉHO PAŽENÍ DOČASNÁ (PLOCHA) | M2 | 160.305 |  | 0 | =10,05*6,1+16,5*6 | OTSKP 2016
26 | 2269991R | KOTVA KABELOVÁ PRAMENCOVÁ 3xLs15,5-1800 dl. 9,0m - komplet, včetně vrtů, injektování, napínáníí | KUS | 8 |  | 0
27 | 21331 | DRENÁŽNÍ VRSTVY Z BETONU MEZEROVITÉHO (DRENÁŽNÍHO) | M3 | 201.6 |  | 0 | =16,1*10+5,8*(3,3+3,7) | OTSKP 2016
28 | 21341 | DRENÁŽNÍ VRSTVY Z PLASTBETONU (PLASTMALTY) | M3 | 0.047 |  | 0 | =2*0,15*0,04*3,9 | OTSKP 2016
| 3 | Svislé konstrukce |  |  |  | 0
29 | 327325 | ZDI OPĚRNÉ, ZÁRUBNÍ, NÁBŘEŽNÍ ZE ŽELEZOVÉHO BETONU DO C30/37 (B37) | M3 | 23.5 |  | 0 | 3D model | OTSKP 2016
30 | 327365 | VÝZTUŽ ZDÍ OPĚRNÝCH, ZÁRUBNÍCH, NÁBŘEŽNÍCH Z OCELI 10505 | T | 1.763 |  | 0 | 75 kg/m3 | OTSKP 2016
31 | 389325 | MOSTNÍ RÁMOVÉ KONSTRUKCE ZE ŽELEZOBETONU C30/37 | M3 | 106.9 |  | 0 | 3D model (72,8+19,0+15,1 =106,9) | OTSKP 2016
32 | 389365 | VÝZTUŽ MOSTNÍ RÁMOVÉ KONSTRUKCE Z OCELI 10505 | T | 9.087 |  | 0 | 85 kg/m3 | OTSKP 2016
33 | 317325 | ŘÍMSY ZE ŽELEZOBETONU DO C30/37 (B37) | M3 | 6.172 |  | 0 | =0,561*5,5+0,253*9,125+0,128*6,079 | OTSKP 2016
34 | 317365 | VÝZTUŽ ŘÍMS Z OCELI 10505 | T | 0.864 |  | 0 |  | OTSKP 2016
| 4 | Vodorovné konstrukce |  |  |  | 0
35 | 467312 | STUPNĚ A PRAHY VOD KORYT Z PROST BETONU DO C12/15 (B15) | M3 | 29.64 |  | 0 | Provizorní koryto =1,52*19,5 | OTSKP 2016
36 | 451312 | PODKLADNÍ A VÝPLŇOVÉ VRSTVY Z PROSTÉHO BETONU C12/15 | M3 | 66.58 |  | 0 | výplň pod fólií C12/15 =4,1*10+2*(3,3+3,7) Podkladní beton C12/15 =55,7*0,15+0,46*(3,7+3,3) | OTSKP 2016
37 | 451313 | PODKLADNÍ A VÝPLŇOVÉ VRSTVY Z PROSTÉHO BETONU C16/20 | M3 | 15.866 |  | 0 | Výplňový beton - koryto C16/20 =3,98*2,7+0,4*12,8 | OTSKP 2016
38 | 451314 | PODKLADNÍ A VÝPLŇOVÉ VRSTVY Z PROSTÉHO BETONU C25/30 | M3 | 8.868 |  | 0 | Podkladní beton dlažeb C25/30 =0,303*20+2*0,4*0,8*2,7+0,1*(4,7+4,3+1,8) | OTSKP 2016
39 | 465512 | DLAŽBY Z LOMOVÉHO KAMENE NA MC | M3 | 14.28 |  | 0 | =0,606*20+0,2*(4,7+4,3+1,8) | OTSKP 2016
| 5 | Komunikace |  |  |  | 0
40 | 574A33 | ASFALTOVÝ BETON PRO OBRUSNÉ VRSTVY ACO 11 TL. 40MM | M2 | 102.15 |  | 0 | Vozovka na mostě =6,5*3,9 Vozovka mimo most =35,6+41,2 | OTSKP 2016
41 | 574I53 | ASFALTOVÝ KOBEREC MASTIXOVÝ SMA 11 TL. 40MM | M2 | 25.35 |  | 0 | Vozovka na mostě =6,5*3,9 | OTSKP 2016
42 | 574C58 | ASFALTOVÝ BETON PRO LOŽNÍ VRSTVY ACL 22+, 22S TL. 60MM | M2 | 76.8 |  | 0 | Vozovka mimo most =35,6+41,2 | OTSKP 2016
43 | 574E98 | ASFALTOVÝ BETON PRO PODKLADNÍ VRSTVY ACP 22+, 22S TL. 100MM | M2 | 76.8 |  | 0 | Vozovka mimo most =35,6+41,2 | OTSKP 2016
44 | 56340 | VOZOVKOVÉ VRSTVY ZE ŠTĚRKOPÍSKU | M3 | 19.2 |  | 0 | Vozovka mimo most =(35,6+41,2)*0,25 | OTSKP 2016
45 | 58920 | VÝPLŇ SPAR MODIFIKOVANÝM ASFALTEM | M | 40 |  | 0 | vč. předtěsnění =(5,5+7,2)*2+2*6,5+1,6 | OTSKP 2016
46 | 572131 | INFILTRAČNÍ POSTŘIK ASFALTOVÝ DO 1,5KG/M2 | M2 | 83.3 |  | 0 | Vozovka mimo most =35,6+41,2 + obnova stávajícího chodníku do původního stavu 6,5 | OTSKP 2016
47 | 572221 | SPOJOVACÍ POSTŘIK Z ASFALTU DO 1,0KG/M2 | M2 | 178.95 |  | 0 | =25,35+76,8*2 | OTSKP 2016
48 | 575B51 | LITÝ ASFALT MA II 8 TL. 40MM | M2 | 6.5 |  | 0 | obnova stávajícího chodníku do původního stavu | OTSKP 2016
49 | 56333 | VOZOVKOVÉ VRSTVY ZE ŠTĚRKODRTI TL. DO 150MM | M2 | 6.5 |  | 0 | obnova stávajícího chodníku do původního stavu | OTSKP 2016
| 7 | PSV |  |  |  | 0
50 | 711132 | IZOLACE BĚŽNÝCH KONSTRUKCÍ PROTI VOLNĚ STÉKAJÍCÍ VODĚ ASFALTOVÝMI PÁSY | M2 | 149.008 |  | 0 | =8,96*12,8+22,6+25,3+8,7+19,3-16,23-25,35 | OTSKP 2016
51 | 711452 | IZOLACE MOSTOVEK POD VOZOVKOU ASFALTOVÝMI PÁSY S PEČETÍCÍ VRSTVOU | M2 | 25.35 |  | 0 | =6,5*3,9 | OTSKP 2016
52 | 711432 | IZOLACE MOSTOVEK POD ŘÍMSOU ASFALTOVÝMI PÁSY | M2 | 16.23 |  | 0 | =2,1*5,5+0,65*7,2 | OTSKP 2016
53 | 711502 | OCHRANA IZOLACE NA POVRCHU ASFALTOVÝMI PÁSY | M2 | 16.23 |  | 0 | Ochrana izolace pod římsou - s al. Vložkou =2,1*5,5+0,65*7,2 | OTSKP 2016
54 | 78382 | NÁTĚRY BETON KONSTR TYP S2 (OS-B) | M2 | 4.212 |  | 0 | =2*0,54*3,9 | OTSKP 2016
55 | 78383 | NÁTĚRY BETON KONSTR TYP S4 (OS-C) | M2 | 5.461 |  | 0 | =0,27*(5,5+7,2) + 2*0,08*(5,5+7,2) | OTSKP 2016
| 8 | Trubní vedení |  |  |  | 0
56 | 87533 | POTRUBÍ DREN Z TRUB PLAST DN DO 150MM | M | 28 |  | 0 | =2*10,5+(3,3+3,7) | OTSKP 2016
| 9 | Ostatní konstrukce a práce |  |  |  | 0
57 | 917224 | SILNIČNÍ A CHODNÍKOVÉ OBRUBY Z BETONOVÝCH OBRUBNÍKŮ ŠÍŘ 100MM | M | 10 |  | 0 |  | OTSKP 2016
58 | 9112A3 | ZÁBRADLÍ MOSTNÍ S VODOR MADLY - DEMONTÁŽ S PŘESUNEM | M | 8.5 |  | 0 | =7,0+1,5 | OTSKP 2016
59 | 9111A1 | ZÁBRADLÍ SILNIČNÍ S VODOR MADLY - DODÁVKA A MONTÁŽ | M | 23.725 |  | 0 | =10+6,55+1,125+0,55+5,5 | OTSKP 2016
60 | 9117C3 | SVOD OCEL ZÁBRADEL ÚROVEŇ ZADRŽ H2 - DEMONTÁŽ S PŘESUNEM | M | 26 |  | 0 | =2*13 | OTSKP 2016
61 | 91345 | NIVELAČNÍ ZNAČKY KOVOVÉ | KUS | 6 |  | 0 |  | OTSKP 2016
62 | 990093R | DODÁVKA A VLEPENÍ KOTEV ŘÍMS, VČ. PROVEDENÍ VRTU | KUS | 15 |  | 0
63 | 966158 | BOURÁNÍ KONSTRUKCÍ Z PROST BETONU S ODVOZEM DO 20KM | M3 | 18.24 |  | 0 | Odbourání části provizorního koryta =1,52*(4,5+7,5) | OTSKP 2016
64 | 966168 | BOURÁNÍ KONSTRUKCÍ ZE ŽELEZOBETONU S ODVOZEM DO 20KM | m3 | 206.79 |  | 0 | Betonové sloupky zábradlí =0,3*0,3*1,0*6 Stávající most – beton (2*1,7+2*6,6+1,71)*9,3+5+0,5*(0,42+0,9)*4,5+0,5*(0,25+0,82)*6,4 Opěrná zeď - ŽB (2,4+1,5)*6,3 | OTSKP 2016
65 | 9900001R | Provizorní lávka pro pěší š=3 m, dl 9,5 m - dodávka, 2x osazení, 1x přesun, 1x demontáž | KUS | 1 |  | 0
|  | DIO |  |  |  | 0
66 | 914124 | DOPRAV ZNAČKY ZÁKLAD VEL OCEL FÓLIE TŘ 1 - DOD, MONT, DEMONT | KUS | 18 |  | 0 | Směrový ukazatel IS11b 5 ks Šipka IS11c 1 ks IP10a 6 ks Tabulka E3a 6 ks | OTSKP 2016
67 | 914129 | DOPRAV ZNAČKY ZÁKLAD VEL OCEL FÓLIE TŘ 1 - NÁJEMNÉ | KSDEN | 2700 |  | 0 | předpoklad 5 měsíců - 18*5*30 | OTSKP 2016
68 | 914244 | DOPRAV ZNAČKY ZVĚTŠ VEL OCEL FÓLIE TŘ 3 - DOD, MONT, DEMONT | KUS | 2 |  | 0 | 2 tabule 1000x1500mm | OTSKP 2016
69 | 914249 | DOPRAV ZNAČKY ZVĚTŠ VEL OCEL FÓLIE TŘ 3 - NÁJEMNÉ | KSDEN | 300 |  | 0 | předpoklad 5 měsíců - 2*5*30 | OTSKP 2016
70 | 9149991R | Rušení značky přeškrtnutím oraznžovou páskou, vč. odstranění | ks | 8 |  | 0
|  | Celkem |  |  |  | 0

## Rozbor R položek
Rozbor R položek
Stavba: | II/105 Kamenný Přívoz, rekonstrukce mostu ev.č. 105-010_PD |  |  | Objednatel:
Objekt: | SO 201 Most ev.č. 105-010 |  |  | Zhotovitel:
JKSO: |  |  |  | Datum: | 2016-12-05
P.Č. | Kód položky | Popis | MJ | Množství celkem | Cena jednotková | Cena celkem | Výpočet, komentář, odkaz na část dokumentace | Jedn.hotn. | Celk.hmot
1 | 3 | 5 | 6 | 7 | 8 | 9 | 8
| 2 | Základy |  |  |  | 0 |  |  | 0
26 | 2269991R | KOTVA KABELOVÁ PRAMENCOVÁ 3xLs15,5-1800 dl. 9,0m - komplet, včetně vrtů, injektování, napínáníí | KUS | 8 |  | 0 |  |  | 0
| Dle URS | Cena za jeden kus kotvy pramencové, délky 24 m, kořen 12 m |  |  | Kč/kus | 0 |  | 0 |  |  | 1.11
| 224312112 | Vrty maloprofilové D do 156 mm úklon přes 45° hl do 25 m hor. I a II | m | 9 |  | 0 |  | 0 |  | 0.00019 | 0
| 153821113 | Osazení kotvy kabelové z pramenců nebo drátů pro nosnost do 0,47 MN | m | 9 |  | 0 |  | 0 |  | 0.00342 | 0.03
| R1 | Dodání kotvy 3 pramencové | m | 9 |  | 0 |  | 0 |  | 0.00986 | 0.09
| 153822113 | Napnutí kabelových kotev při únosnosti kotvy do 0,47 MN | kus | 1 |  | 0 |  | 0 |  | 0.00315 | 0
| 153861111 | Průchodka konstrukcí pro kotvy D do 170 mm l do 1,5 m | kus | 1 |  | 0 |  | 0 |  | 0.07373 | 0.07
| 281602111 | Injektování povrchové nízkotlaké s dvojitým obturátorem mikropilot a kotev tlakem do 0,6 MPa | hod | 2 |  | 0 |  | 0 |  | 0.00013 | 0
| 58916100 | Malta cementová injektážní z kaše CEM II 1:1 | m3 | 0.477 |  | 0 |  | 0 |  | 1.93 | 0.92
| 998004011 | Přesun hmot pro injektování, kotvy a mikropiloty | t | 1.11 |  | 0
| 9 | Ostatní konstrukce a práce |  |  |  | 0 |  |  | 0
62 | 990093R | DODÁVKA A VLEPENÍ KOTEV ŘÍMS, VČ. PROVEDENÍ VRTU | KUS | 15 |  | 0 |  |  | 0
| Dle URS | Cena za jeden kus lepené kotvy |  |  | Kč/kus | 0 |  | 0
| 953961218 | Kotvy chemickou patronou M 30 hl 270 mm do betonu, ŽB nebo kamene s vyvrtáním otvoru | kus | 1 |  | 0 |  | 0
|  | Dodávka kotvy | kus | 1 |  | 0 |  | 0
65 | 9900001R | Provizorní lávka pro pěší š=3 m, dl 9,5 m - dodávka, 2x osazení, 1x přesun, 1x demontáž | KUS | 1 |  | 0 |  |  | 0
| Dle URS - RUSO | Cena za jeden kus provizorní lávky, délky 9,5 m, šířky 3 m |  |  | Kč/kus | 0 |  | 0
| 821-4-7 | Mosty průmyslové, lávky pro chodce | m2 | 28.5 |  | 0 |  | 0
|  | Obrátkovost | % | -96.9 |  | 0 |  | 0
|  | DIO |  |  |  | 0 |  |  | 0
70 | 9149991R | Rušení značky přeškrtnutím oraznžovou páskou, vč. odstranění | ks | 8 |  | 0 |  |  | 0
| Dle URS | Cena za jeden kus dočasného zrušení platnosti dopravní značky |  |  | Kč/kus | 0 |  | 0
| 913921131 | Dočasné omezení platnosti zakrytí základní dopravní značky | kus | 1 |  | 0 |  | 0
| 913921132 | Dočasné omezení platnosti odkrytí základní dopravní značky | kus | 1 |  | 0 |  | 0