## List1
Pečovatelské lůžko | Zde uvést název nabízeného PL
Zadavatelem požadované parametry lůžka | Uchazečem nabízené parametry lůžka
Elektricky polohovatelná lůžka | ANO / NE
Čtyřdílný polohovatelný rošt. | ANO / NE
Barevné provedení lůžka: dekor javor | ANO / NE
Rozměr ložné plochy 200x90 cm (pro matrace 200x90 cm) | ANO / NE
Samostatně brzditelná kolečka min. průměru 100 mm | ANO / NE
Vnější rozměry lůžka max. 210 x 110 cm | ANO / NE
Elektrické nastavení výšky, elektrické nastavení zádového dílu a stehenního dílu. | ANO / NE
Výška zdvihu lůžka 30–80 cm +/- 5% | ANO / NE
Elektr. nastavitelná poloha Trendelenburg a Antitrendelenburg s náklonem min. 15° | ANO / NE
Kovové lamely pro snadnou údržbu | ANO / NE
Provedení konstrukce čel lůžka z masivního dřeva. | ANO / NE
Dělené postranice v poměru 40/60 | ANO / NE
Dodávka včetně hrazdy a hrazdičky | ANO / NE
Provedení postranic z masivního dřeva a kovu | ANO / NE
Možnost prodloužení lůžka o min. 20 cm | ANO / NE
Maximální provozní zatížení min. 210 kg | ANO / NE
Záruka min 36 měsíců. | ANO / NE
Garance dodání náhradních dílů min 10 let | ANO / NE
Cena včetně dopravy, montáže a zaškolení personálu. | ANO / NE
Termín dodání 14 dní od podpisu kupní smlouvy. | ANO / NE
Antidekubitní matrace | Zde uvést název nabízené antidekubitní matrace
Zadavatelem požadované parametry matrace | Uchazečem nabízené parametry matrace
Vhodné pro 4. stupeň dekubitů dle EPUAP – nutno doložit ověření z nezávislé certifikační agentury (např. Berlin Cert) | ANO / NE
Snížení tlaku na tkáň u modelového 80 kg ležícího pacienta pod 15 mm Hg | ANO / NE
Záruka 5 let | ANO / NE
Materiál se zvýšenou paropropustností pro regulaci mikroklimatu | ANO / NE
Vhodné pro pacienty až o 150 Kg | ANO / NE
Třívrstvé provedení | ANO / NE
Provedení z HR pěny o objemové hmotnosti 50 kg/m3 | ANO / NE
Vyztužení boků matrace pro stabilizaci sedu pacienta | ANO / NE
Pružný PU potah (min 170g/m2) | ANO / NE
Voděodolný potah min 1850 mm vodního sloupce | ANO / NE
Prodyšný potah | ANO / NE
Potah pratelný na 95 °C | ANO / NE
Poznámky pro vyplnění tabulky účastníkem:
- v kolonce "ANO / NE" účastník uvede, zda jím nabízené zboží splňuje požadovaný parametr
- pokud nebude splněn jakýkoliv údaj, požadovaný zadavatelem, bude to považováno jako nesplnění požadavků
zadavatele, a takováto nabídka bude vyloučena z hodnocení