## List1
Podklad pro výběrové řízení – kanalizace čp.1 Jesenice
Investor: ISŠ Jesenice, Žatecká 1
VÝKAZ VÝMĚR
potrubí KG 125 24 bm uloženo v nezámrzné hloubce
potrubí KG 200 15 bm uloženo v podvěsu
potrubí KG 200 9 bm uloženo v podlaze
potrubí KG 200 3 bm svislé potrubí
tvarovky a propojení stávajících svodů
bourání betonové podlahy 30 m2
bourání betonové podlahy 4,5 m2
rozebrání zámkové dlažby 14,4 m2
bourání betonových podkladů 2,86 m3
naložení a odvoz přebytečné zeminy a suti na skládku
rekonstrukce šachet 4 ks
propojení stávajících deštových svodů přes gajgry
propojení stávajících stoupaček a lapolu
osazení a dodávka dvojité zpětné klapky DN 200 na splaškovou vodu do nové šachty
průrazy zdí pro vedení a uvedení do původního stavu
uvedení do původního stavu podlah v suterénu a zámkové dlažby na dvoře
obsyp potrubí pískem a hutněné násypy
propojení deštové kanalizace na stávající přípojku a obetonování
úklid staveniště, provedení zkoušky nepropustnosti kanalizace
Zpracoval
Miroslav Stehlík
Rennerova 2511
Rakovník
Tel. 608980736
E-mail: m.stehlik-rak@seznam.cz