## Monitoring_Rak
Cenová kalkulace
Hydrogeologický monitoring a ověření starých důlních děl
P.č. | Činnost | Jednotky | Počet jednotek | Jednotková cena | Celková cena
1 | Inženýrsko geologický jádrový vrt pro monitoring, (předpoklad DIA) | bm | 134 |  | 0
2 | Přibírka vrtu na průměr min.125 mm | bm | 134 |  | 0
3 | Vystrojení HG vrtu PVC pažnicí min. Æ 76 mm, obsyp, těsnění | bm | 134 |  | 0
4 | Doprava vrtné a doprovodné techniky | ks | 1 |  | 0
5 | Příprava sondážního pracoviště | prac. | 7 |  | 0
6 | Provozní pažení a odpažení vrtů | bm | 134 |  | 0
7 | Osazení zhlaví vrtu (HG) | ks | 7 |  | 0
8 | Zajištění DIR a DIO | ks | 1 |  | 0
9 | Vybudování přístupových cest | kpl | 1 |  | 0
10 | Seismické metody - mělká refrakční seismika (MRS) | m | 1625 |  | 0
11 | Multielektrodové odporové uspořádání (MEU) | m | 1625 |  | 0
12 | Zpráva geofyzikálního průzkumu | ks | 1 |  | 0
13 | Základní klasifikační rozbory vzorku 3B ("porušený vzorek") | ks | 14 |  | 0
14 | Základní klasifikační rozbory vzorku 1 (2) A ("neporušený vzorek") | ks | 7 |  | 0
15 | Zkoušky vzorků 1 (2) A (neporušených vzorků) - krabicový smyk (4 krabice) - efektivní pevnost | ks | 4 |  | 0
16 | Zkoušky vzorků 1 (2) A (neporušených vzorků) - triaxiální zkouška UU | ks | 3 |  | 0
17 | Zkoušky vzorků 1 (2) A (neporušených vzorků) - prostý tlak | ks | 14 |  | 0
18 | Rozbor vody - stanovení agresivity na beton a ocelové konstrukce | ks | 7 |  | 0
19 | Vyhodnocení laboratorních zkoušek | ks | 1 |  | 0
20 | Sled a řízení prací, hydrogeologická dokumentace | ks | 1 |  | 0
21 | Hydrodynamické čerpací zkoušky | zk | 7 |  | 0
22 | Osazení čidla s automatickým odečtem hladiny podzemní vody | ks | 3 |  | 0
23 | Kalibrace, stažení dat z datalogerů | ks | 18 |  | 0
24 | Odběry vzorků - dynamicky | ks | 3 |  | 0
25 | Rozbor vody - ÚCHR, C10 - C40, BTEX, PAU a vybrané těžké kovy | ks | 3 |  | 0
26 | Placená meteorologická data ČHMÚ - srážkové úhrny, hladiny podzemních vod | soubor | 1 |  | 0
27 | Zpracování dat, vypracování závěrečné zprávy HG prací | ks | 1 |  | 0
28 | Vytýčení sond a polních zkoušek | ks | 7 |  | 0
29 | Polohopisné a výškopisné zaměření sond a zk. JTSK, Bpv | ks | 7 |  | 0
30 | Vytyčení a ověření podzemních inž. sítí | ks | 7 |  | 0
31 | Zajištění vstupu na pozemky | ks | 7 |  | 0
32 | Přípravné práce - rešerše podkladů | ks | 1 |  | 0
33 | Rekognoskace terénu | ks | 1 |  | 0
34 | Sled, řízení, koordinace sondážních prací | ks | 1 |  | 0
35 | Geologická dokumentace sond | ks | 1 |  | 0
36 | Zhodnocení zájmového území z hlediska důlních děl | ks | 1 |  | 0
37 | Vyhodnocení výsledků monitoringu | ks | 1 |  | 0
38 | Zpracování závěrečné zprávy (včetně graf. a digitálních výstupů, fotodokumentace) | ks | 1 |  | 0
Celková cena bez DPH |  |  |  |  | 0
Celkem bez DPH |  |  |  | Kč | 0
DPH |  |  |  | Kč | 0
Celkem včetně DPH |  |  |  | Kč | 0