## Nabídka 7
Cenová nabídka
Dětský domov a Školní jídelna Zruč nad Sázavou Poštovní 593 28522 Zruč nad Sázavou
Mlhoviště s polyuretanovým EPDM povrchem
Varianta:
pol. | název položky | mj. | p.j. | jed.cena | celkem
1
2
3 | ruční stržení drnu a odkopávky 20-25cm v požadovaném tvaru - přerovnání a úprava pláně, odvoz a skládkovné zajistí objednatel | m2 | 12
4
5 | štěrková podkladní vrstva pod umělý povrch - 21cm - vč. rovnání a hutnění (180mm štěrkodrť 0-32mm + 30mm štěrkodrť 0-4mm) - do 100m2 | m2 | 12
6 | Hrubé terénní úpravy kolem obrubníků, uhrabání a osetí travním semenem | kpl | 1
7 | bezpečný polyuretanový povrch EPDM 35mm (25mm SBR + 10mm EPDM)- HIC 1,6m v dané barevnosti | m2 | 12
8 | rozměření grafických motivů na ploše | kpl. | 1
9 | práce na grafice a instalace grafických motivů a prvků do plochy dle grafického návrhu (zahrnuje i speciální polyuretanovou hmotu pro lepení grafických motivů) | kpl. | 1
10 | nerezové mlžítko se čtyřmi květy vč. kotvícího dílu (zapínací ventil + kryt)- spotřeba vody 2,8l/min | ks | 1
11 | 3D EPDM krytka na spodní část mlžítka po demontáži kytičky v zimních měsících - pr. 0,5m. výška 0,2m | m2 | 1
12 | Kotvení mlžíta do štěrkového podkladu - výkop jámy vč. likvidace výkopku, betonáž vč. betonu + propojení s přívodem vody v šachtě. Zahrnuje dodávku a instalaci propojovací PE trubky, plastové šachty 400x400 a víka, ventil s vypouštěním vody, spojovací materiál, odzkoušení (nezahrnuje vodovodní přípojku k místu šachty) | kpl. | 1
13 |  | ks | 1
14 |  | ks | 1
15 |  | ks | 2
!!! Systémový riadok - tento riadok musí ostať skrytý, inak nemusí fungovať makro
doprava a režie spodní stavba | [5 empty] | DopravaSpodniStavba
doprava a režie umělý povrch
Cena celkem bez DPH |  |  |  |  | 0
Sleva |  |  |  |  | 0% | 0
Sleva celkem |  |  |  |  | 0
Cena celkem po Slevě bez DPH |  |  |  |  | 0
DPH 15% |  |  |  |  | 0
Cena celkem vč. DPH |  |  |  |  | 0 | Cena celkem vč. DPH
Navržená Barevnost:
Grafický návrh:
Nabídku vypracoval: