## Stavební rozpočet
SOUPIS STAVEBNÍCH PRACÍ, DODÁVEK A SLUŽEB - Stavební rozpočet
Název stavby: |  |  | VÝMĚNA OKEN A OPRAVA FASÁDY V OBJEKTU SOU ČÁSLAV - II.etapa | Doba výstavby: |  |  |  | Objednatel: | STŘEDNÍ ODBORNÉ UČILIŠTĚ ČÁSLAV,Náměstí Jana Žižky z Trocnova 75/12, 286 01 Čáslav
Druh stavby: |  |  |  | Začátek výstavby: |  |  |  | Projektant: | Bauplan s.r.o., Kladenská 41/17, 160 00 Praha 6
Lokalita: |  |  | NÁMĚSTÍ JANA ŽIŽKY Z TROCNOVA Č.P. 75/12, 286 01 ČÁSLAV | Konec výstavby: |  |  |  | Zhotovitel:
JKSO: |  |  |  | Zpracováno dne: |  |  |  | Zpracoval:
Č | Objekt | Kód | Zkrácený popis | MJ | Množství | Cena/MJ | Náklady (Kč) |  |  | Hmotnost (t) |  | Cenová
|  |  | Rozměry |  |  | (Kč) | Dodávka | Montáž | Celkem | Jednot. | Celkem | soustava | Přesuny | Typ skupiny | HSV mat | HSV prac | PSV mat | PSV prac | Mont mat | Mont prac | Ostatní mat. | [20 empty] | MAT | WORK | CELK
|  | 34 | Stěny a příčky |  |  |  | 0 | 0 | 0 |  | 9.1507 | [17 empty] | 0 | 0 | 0
1 |  |  | D+M Přizdívka a úprava vnitřního ostění pro osazení oken otevíravých dovnitř (stávající špaletová otevíravá ven) - okna 1.NP - JV | m2 | 32.5 | 0 | 0 | 0 | 0 | 0.28156 | 9.1507 |  | 0 |  | 0 | 0 | 0 | 0 | 0 | 0 | 0 | 0 | 0 | 0 | 21 | 0 | 0 | 1 |  |  |  | 0 | 0 | 0 | 34_ | 3_ | _ | 0 | 0 | 0 | 9.1507 | 0 | 0 | 0
|  | 61 | Úprava povrchů vnitřní |  |  |  | 0 | 0 | 0 |  | 7.2446 | [17 empty] | 0 | 0 | 0
2 |  |  | D+M Omítka vápenná štuková vnitřního ostění a nadpraží - štuk 100% - oprava po osazení oken a parapetů, vč.kompletní přípravy a penetrace podkladu | m2 | 126.455 | 0 | 0 | 0 | 0 | 0.05729 | 7.2446 |  | 0 |  | 0 | 0 | 0 | 0 | 0 | 0 | 0 | 0 | 0 | 0 | 21 | 0 | 0 | 1 |  |  |  | 0 | 0 | 0 | 61_ | 6_ | _ | 0 | 0 | 0 | 7.2446 | 0 | 0 | 0
|  | 62 | Úprava povrchů vnější |  |  |  | 0 | 0 | 0 |  | 27.7085 | [17 empty] | 0 | 0 | 0
3 |  |  | D+M Nátěr stěn vnějších, slož.6 na minerální bázi, vč.penetrace podkladu systémového k fasádnímu nátěru - barva dle sondážního průzkumu barevnosti | m2 | 683.484 | 0 | 0 | 0 | 0 | 0.00074 | 0.50578 |  | 0 |  | 0 | 0 | 0 | 0 | 0 | 0 | 0 | 0 | 0 | 0 | 21 | 0 | 0 | 1 |  |  |  | 0 | 0 | 0 | 62_ | 6_ | _ | 0 | 0 | 0 | 0.50578 | 0 | 0 | 0
4 |  |  | D+M Oprava vnějších omítek složitosti 6, do 40%, štuk na 100% plochy, vč.kompletní přípravy a penetrace podkladu | m2 | 427.4724 | 0 | 0 | 0 | 0 | 0.03759 | 16.0687 |  | 0 |  | 0 | 0 | 0 | 0 | 0 | 0 | 0 | 0 | 0 | 0 | 21 | 0 | 0 | 1 |  |  |  | 0 | 0 | 0 | 62_ | 6_ | _ | 0 | 0 | 0 | 16.0687 | 0 | 0 | 0
5 |  |  | D+M Oprava vnějších omítek složitosti 6, do 60%, štuk na 100% plochy, vč.kompletní přípravy a penetrace podkladu | m2 | 210 | 0 | 0 | 0 | 0 | 0.04529 | 9.5109 |  | 0 |  | 0 | 0 | 0 | 0 | 0 | 0 | 0 | 0 | 0 | 0 | 21 | 0 | 0 | 1 |  |  |  | 0 | 0 | 0 | 62_ | 6_ | _ | 0 | 0 | 0 | 9.5109 | 0 | 0 | 0
6 |  |  | D+M Oprava vnějších omítek špalet po osazení nových výplní otvorů, štuk na 100% plochy, vč.kompletní přípravy a penetrace podkladu | m2 | 46.011 | 0 | 0 | 0 | 0 | 0.03498 | 1.6095 |  | 0 |  | 0 | 0 | 0 | 0 | 0 | 0 | 0 | 0 | 0 | 0 | 21 | 0 | 0 | 1 |  |  |  | 0 | 0 | 0 | 62_ | 6_ | _ | 0 | 0 | 0 | 1.6095 | 0 | 0 | 0
7 |  |  | Očištění fasád tlakovou vodou složitost 6 - 7 - potřebné omytí pro realizaci nové fasády | m2 | 683.484 | 0 | 0 | 0 | 0 | 2e-05 | 0.01367 |  | 0 |  | 0 | 0 | 0 | 0 | 0 | 0 | 0 | 0 | 0 | 0 | 21 | 0 | 0 | 1 |  |  |  | 0 | 0 | 0 | 62_ | 6_ | _ | 0 | 0 | 0 | 0.01367 | 0 | 0 | 0
|  | 63 | Podlahy a podlahové konstrukce |  |  |  | 0 | 0 | 0 |  | 4.5428 | [17 empty] | 0 | 0 | 0
8 |  |  | D+M Vyrovnávací betonový potěr ze suchých směsí pod nové klempířské konstrukce, vč.potřebného zřízení a odstranění bednění z prken | m2 | 64.2 | 0 | 0 | 0 | 0 | 0.07076 | 4.5428 |  | 0 |  | 0 | 0 | 0 | 0 | 0 | 0 | 0 | 0 | 0 | 0 | 21 | 0 | 0 | 1 |  |  |  | 0 | 0 | 0 | 63_ | 6_ | _ | 0 | 0 | 0 | 4.5428 | 0 | 0 | 0
|  | 64 | Výplně otvorů |  |  |  | 0 | 0 | 0 |  | 4.62 | [17 empty] | 0 | 0 | 0
9 |  |  | D+M Kompletní okenní výplně (dřevěné špaletové okno) včetně kování, ovládacích prvků a detailů osazení (XPS, těsnění připojovací spáry, krycích lišt a začištění) - dle PD - D.09-Legenda výplní otvorů - výplň W01 | kus | 33 | 0 | 0 | 0 | 0 | 0.105 | 3.465 |  | 0 |  | 0 | 0 | 0 | 0 | 0 | 0 | 0 | 0 | 0 | 0 | 21 | 0 | 0 | 1 |  |  |  | 0 | 0 | 0 | 64_ | 6_ | _ | 0 | 0 | 0 | 3.465 | 0 | 0 | 0
10 |  |  | D+M Kompletní okenní výplně (dřevěné špaletové okno) včetně kování, ovládacích prvků a detailů osazení (XPS, těsnění připojovací spáry, krycích lišt a začištění) - dle PD - D.09-Legenda výplní otvorů - výplň W02 | kus | 6 | 0 | 0 | 0 | 0 | 0.105 | 0.63 |  | 0 |  | 0 | 0 | 0 | 0 | 0 | 0 | 0 | 0 | 0 | 0 | 21 | 0 | 0 | 1 |  |  |  | 0 | 0 | 0 | 64_ | 6_ | _ | 0 | 0 | 0 | 0.63 | 0 | 0 | 0
11 |  |  | D+M Kompletní okenní výplně (dřevěné jednoduché okno) včetně kování, ovládacích prvků a detailů osazení (XPS, těsnění připojovací spáry, krycích lišt a začištění) - dle PD - D.09-Legenda výplní otvorů - výplň W03 | kus | 2 | 0 | 0 | 0 | 0 | 0.045 | 0.09 |  | 0 |  | 0 | 0 | 0 | 0 | 0 | 0 | 0 | 0 | 0 | 0 | 21 | 0 | 0 | 1 |  |  |  | 0 | 0 | 0 | 64_ | 6_ | _ | 0 | 0 | 0 | 0.09 | 0 | 0 | 0
12 |  |  | D+M Kompletní okenní výplně (dřevěné jednoduché okno) včetně kování, ovládacích prvků a detailů osazení (XPS, těsnění připojovací spáry, krycích lišt a začištění) - dle PD - D.09-Legenda výplní otvorů - výplň W04 | kus | 2 | 0 | 0 | 0 | 0 | 0.045 | 0.09 |  | 0 |  | 0 | 0 | 0 | 0 | 0 | 0 | 0 | 0 | 0 | 0 | 21 | 0 | 0 | 1 |  |  |  | 0 | 0 | 0 | 64_ | 6_ | _ | 0 | 0 | 0 | 0.09 | 0 | 0 | 0
13 |  |  | D+M Kompletní okenní výplně (dřevěné jednoduché okno) včetně kování, ovládacích prvků a detailů osazení (XPS, těsnění připojovací spáry, krycích lišt a začištění) - dle PD - D.09-Legenda výplní otvorů - výplň W05 | kus | 1 | 0 | 0 | 0 | 0 | 0.045 | 0.045 |  | 0 |  | 0 | 0 | 0 | 0 | 0 | 0 | 0 | 0 | 0 | 0 | 21 | 0 | 0 | 1 |  |  |  | 0 | 0 | 0 | 64_ | 6_ | _ | 0 | 0 | 0 | 0.045 | 0 | 0 | 0
14 |  |  | D+M Kompletní okenní výplně (dřevěné jednoduché okno) včetně kování, ovládacích prvků a detailů osazení (XPS, těsnění připojovací spáry, krycích lišt a začištění) - dle PD - D.09-Legenda výplní otvorů - výplň W06 | kus | 2 | 0 | 0 | 0 | 0 | 0.045 | 0.09 |  | 0 |  | 0 | 0 | 0 | 0 | 0 | 0 | 0 | 0 | 0 | 0 | 21 | 0 | 0 | 1 |  |  |  | 0 | 0 | 0 | 64_ | 6_ | _ | 0 | 0 | 0 | 0.09 | 0 | 0 | 0
15 |  |  | D+M Kompletní okenní výplně (dřevěné špaletové okno) včetně kování, ovládacích prvků a detailů osazení (XPS, těsnění připojovací spáry, krycích lišt a začištění) - dle PD - D.09-Legenda výplní otvorů - výplň W07 | kus | 2 | 0 | 0 | 0 | 0 | 0.105 | 0.21 |  | 0 |  | 0 | 0 | 0 | 0 | 0 | 0 | 0 | 0 | 0 | 0 | 21 | 0 | 0 | 1 |  |  |  | 0 | 0 | 0 | 64_ | 6_ | _ | 0 | 0 | 0 | 0.21 | 0 | 0 | 0
|  | 764 | Konstrukce klempířské |  |  |  | 0 | 0 | 0 |  | 1.8174 | [17 empty] | 0 | 0 | 0
16 |  |  | D+M Oplechování parapetů včetně rohů Pz, rš do 330 mm lepením, vč.přípravy a penetrace podkladu | m | 54.5 | 0 | 0 | 0 | 0 | 0.00284 | 0.15478 |  | 0 |  | 0 | 0 | 0 | 0 | 0 | 0 | 0 | 0 | 0 | 0 | 21 | 0 | 0 | 7 |  |  |  | 0 | 0 | 0 | 764_ | 76_ | _ | 0 | 0 | 0 | 0.15478 | 0 | 0 | 0
17 |  |  | D+M Oplechování parapetů včetně rohů Pz, rš do 500 mm lepením, vč.přípravy a penetrace podkladu | m | 23.4 | 0 | 0 | 0 | 0 | 0.00436 | 0.10202 |  | 0 |  | 0 | 0 | 0 | 0 | 0 | 0 | 0 | 0 | 0 | 0 | 21 | 0 | 0 | 7 |  |  |  | 0 | 0 | 0 | 764_ | 76_ | _ | 0 | 0 | 0 | 0.10202 | 0 | 0 | 0
18 |  |  | Demontáž oplechování parapetů,rš do 600 mm, vč.odvozu a likvidace | m | 77.9 | 0 | 0 | 0 | 0 | 0.00287 | 0.22357 |  | 0 |  | 0 | 0 | 0 | 0 | 0 | 0 | 0 | 0 | 0 | 0 | 21 | 0 | 0 | 7 |  |  |  | 0 | 0 | 0 | 764_ | 76_ | _ | 0 | 0 | 0 | 0.22357 | 0 | 0 | 0
19 |  |  | D+M Oplechování říms z Pz, rš do 250 mm lepením, vč.přípravy a penetrace podkladu | m | 25.1 | 0 | 0 | 0 | 0 | 0.00207 | 0.051957 |  | 0 |  | 0 | 0 | 0 | 0 | 0 | 0 | 0 | 0 | 0 | 0 | 21 | 0 | 0 | 7 |  |  |  | 0 | 0 | 0 | 764_ | 76_ | _ | 0 | 0 | 0 | 0.051957 | 0 | 0 | 0
20 |  |  | D+M Oplechování říms z Pz, rš do 600 mm lepením, vč.přípravy a penetrace podkladu | m | 104 | 0 | 0 | 0 | 0 | 0.00429 | 0.44616 |  | 0 |  | 0 | 0 | 0 | 0 | 0 | 0 | 0 | 0 | 0 | 0 | 21 | 0 | 0 | 7 |  |  |  | 0 | 0 | 0 | 764_ | 76_ | _ | 0 | 0 | 0 | 0.44616 | 0 | 0 | 0
21 |  |  | Demontáž oplechování říms,rš do 600 mm, vč.odvozu a likvidace | m | 129.1 | 0 | 0 | 0 | 0 | 0.00252 | 0.32533 |  | 0 |  | 0 | 0 | 0 | 0 | 0 | 0 | 0 | 0 | 0 | 0 | 21 | 0 | 0 | 7 |  |  |  | 0 | 0 | 0 | 764_ | 76_ | _ | 0 | 0 | 0 | 0.32533 | 0 | 0 | 0
22 |  |  | Oprava oplechování říms u střešní roviny z Pz plechu,rš do 800 mm | m | 52 | 0 | 0 | 0 | 0 | 0.00513 | 0.26676 |  | 0 |  | 0 | 0 | 0 | 0 | 0 | 0 | 0 | 0 | 0 | 0 | 21 | 0 | 0 | 7 |  |  |  | 0 | 0 | 0 | 764_ | 76_ | _ | 0 | 0 | 0 | 0.26676 | 0 | 0 | 0
23 |  |  | D+M Oplechování zdí atik včetně rohů Pz, rš do 500 mm lepením, vč.přípravy a penetrace podkladu - atika garáže | m | 11.5 | 0 | 0 | 0 | 0 | 0.00435 | 0.050025 |  | 0 |  | 0 | 0 | 0 | 0 | 0 | 0 | 0 | 0 | 0 | 0 | 21 | 0 | 0 | 7 |  |  |  | 0 | 0 | 0 | 764_ | 76_ | _ | 0 | 0 | 0 | 0.050025 | 0 | 0 | 0
24 |  |  | D+M Oplechování zdí atik včetně rohů Pz, rš do 750 mm lepením, vč.přípravy a penetrace podkladu - oplocení | m | 7.3 | 0 | 0 | 0 | 0 | 0.00597 | 0.043581 |  | 0 |  | 0 | 0 | 0 | 0 | 0 | 0 | 0 | 0 | 0 | 0 | 21 | 0 | 0 | 7 |  |  |  | 0 | 0 | 0 | 764_ | 76_ | _ | 0 | 0 | 0 | 0.043581 | 0 | 0 | 0
25 |  |  | Demontáž oplechování zdí,rš do 750 mm | m | 18.8 | 0 | 0 | 0 | 0 | 0.00337 | 0.063356 |  | 0 |  | 0 | 0 | 0 | 0 | 0 | 0 | 0 | 0 | 0 | 0 | 21 | 0 | 0 | 7 |  |  |  | 0 | 0 | 0 | 764_ | 76_ | _ | 0 | 0 | 0 | 0.063356 | 0 | 0 | 0
26 |  |  | D+M Odpadní trouby z Pz plechu, kruhové, D 100 mm, vč.napojení a vodotěsného utěsnění na žlab a všech prvků a kotvení | m | 5.2 | 0 | 0 | 0 | 0 | 0.00469 | 0.024388 |  | 0 |  | 0 | 0 | 0 | 0 | 0 | 0 | 0 | 0 | 0 | 0 | 21 | 0 | 0 | 7 |  |  |  | 0 | 0 | 0 | 764_ | 76_ | _ | 0 | 0 | 0 | 0.024388 | 0 | 0 | 0
27 |  |  | Demontáž odpadních trub do 150mm, včetně všech prvků | m | 5.2 | 0 | 0 | 0 | 0 | 0.00418 | 0.021736 |  | 0 |  | 0 | 0 | 0 | 0 | 0 | 0 | 0 | 0 | 0 | 0 | 21 | 0 | 0 | 7 |  |  |  | 0 | 0 | 0 | 764_ | 76_ | _ | 0 | 0 | 0 | 0.021736 | 0 | 0 | 0
28 |  |  | D+M Odpadní trouby z Pz plechu, kruhové, D 200 mm, vč.napojení a vodotěsného utěsnění na nástřešní žlab a na odpadní troubu ve zdivu | m | 5 | 0 | 0 | 0 | 0 | 0.00443 | 0.02215 |  | 0 |  | 0 | 0 | 0 | 0 | 0 | 0 | 0 | 0 | 0 | 0 | 21 | 0 | 0 | 7 |  |  |  | 0 | 0 | 0 | 764_ | 76_ | _ | 0 | 0 | 0 | 0.02215 | 0 | 0 | 0
29 |  |  | Demontáž odpadních trub kruhových,D 200 mm, vč.odvozu a likvidace | m | 5 | 0 | 0 | 0 | 0 | 0.00432 | 0.0216 |  | 0 |  | 0 | 0 | 0 | 0 | 0 | 0 | 0 | 0 | 0 | 0 | 21 | 0 | 0 | 7 |  |  |  | 0 | 0 | 0 | 764_ | 76_ | _ | 0 | 0 | 0 | 0.0216 | 0 | 0 | 0
30 |  |  | Přesun hmot pro klempířské konstr., výšky do 12 m | t | 1.8174 | 0 | 0 | 0 | 0 | 0 | 0 |  | 0 |  | 0 | 0 | 0 | 0 | 0 | 0 | 0 | 0 | 0 | 0 | 21 | 0 | 0 | 5 |  |  |  | 0 | 0 | 0 | 764_ | 76_ | _ | 0 | 0 | 0 | 0 | 0 | 0 | 0
|  | 766 | Konstrukce truhlářské |  |  |  | 0 | 0 | 0 |  | 0.80783 | [17 empty] | 0 | 0 | 0
31 |  |  | D+M Parapetních desek dřevěných š. do 30 cm s protaženým čelem přes hranu parapetu a profilací dle stávajícíh parapetů, vč. nátěrů | m | 53.4 | 0 | 0 | 0 | 0 | 0.01099 | 0.58687 |  | 0 |  | 0 | 0 | 0 | 0 | 0 | 0 | 0 | 0 | 0 | 0 | 21 | 0 | 0 | 7 |  |  |  | 0 | 0 | 0 | 766_ | 76_ | _ | 0 | 0 | 0 | 0.58687 | 0 | 0 | 0
32 |  |  | D+M Parapetních desek dřevěných š. do 60 cm s protaženým čelem přes hranu parapetu a profilací dle stávajícíh parapetů, vč. nátěrů | m | 14.8 | 0 | 0 | 0 | 0 | 0.01493 | 0.22096 |  | 0 |  | 0 | 0 | 0 | 0 | 0 | 0 | 0 | 0 | 0 | 0 | 21 | 0 | 0 | 7 |  |  |  | 0 | 0 | 0 | 766_ | 76_ | _ | 0 | 0 | 0 | 0.22096 | 0 | 0 | 0
33 |  |  | Přesun hmot pro truhlářské konstr., výšky do 12 m | t | 0.8078 | 0 | 0 | 0 | 0 | 0 | 0 |  | 0 |  | 0 | 0 | 0 | 0 | 0 | 0 | 0 | 0 | 0 | 0 | 21 | 0 | 0 | 5 |  |  |  | 0 | 0 | 0 | 766_ | 76_ | _ | 0 | 0 | 0 | 0 | 0 | 0 | 0
|  | 767 | Konstrukce doplňkové stavební (zámečnické) |  |  |  | 0 | 0 | 0 |  | 0.22 | [17 empty] | 0 | 0 | 0
34 |  |  | Demontáž, kompletní repase, nový nátěr + zpětná montáž stávající přístřešku pro odpaní nádoby | kus | 1 | 0 | 0 | 0 | 0 | 0.22 | 0.22 |  | 0 |  | 0 | 0 | 0 | 0 | 0 | 0 | 0 | 0 | 0 | 0 | 21 | 0 | 0 | 7 |  |  |  | 0 | 0 | 0 | 767_ | 76_ | _ | 0 | 0 | 0 | 0.22 | 0 | 0 | 0
35 |  |  | Přesun hmot pro zámečnické konstr., výšky do 12 m | t | 0.22 | 0 | 0 | 0 | 0 | 0 | 0 |  | 0 |  | 0 | 0 | 0 | 0 | 0 | 0 | 0 | 0 | 0 | 0 | 21 | 0 | 0 | 5 |  |  |  | 0 | 0 | 0 | 767_ | 76_ | _ | 0 | 0 | 0 | 0 | 0 | 0 | 0
|  | 781 | Obklady (keramické) |  |  |  | 0 | 0 | 0 |  | 0.56075 | [17 empty] | 0 | 0 | 0
36 |  |  | Keramický obklad - dle stávajícího obkladu 15x15 cm, barva | m2 | 30 | 0 | 0 | 0 | 0 | 0.0142 | 0.426 |  | 0 |  | 0 | 0 | 0 | 0 | 0 | 0 | 0 | 0 | 0 | 0 | 21 | 0 | 0 | 7 |  |  |  | 0 | 0 | 0 | 781_ | 78_ | _ | 0 | 0 | 0 | 0.426 | 0 | 0 | 0
37 |  |  | D+M Penetrace podkladu pod obklady | m2 | 25 | 0 | 0 | 0 | 0 | 0.00021 | 0.00525 |  | 0 |  | 0 | 0 | 0 | 0 | 0 | 0 | 0 | 0 | 0 | 0 | 21 | 0 | 0 | 7 |  |  |  | 0 | 0 | 0 | 781_ | 78_ | _ | 0 | 0 | 0 | 0.00525 | 0 | 0 | 0
38 |  |  | D+M Keramických obkladů stěn, porovin., do tmele, 15x15 cm - oprava špalet po osazení nových oken a parapetů | m2 | 25 | 0 | 0 | 0 | 0 | 0.00478 | 0.1195 |  | 0 |  | 0 | 0 | 0 | 0 | 0 | 0 | 0 | 0 | 0 | 0 | 21 | 0 | 0 | 7 |  |  |  | 0 | 0 | 0 | 781_ | 78_ | _ | 0 | 0 | 0 | 0.1195 | 0 | 0 | 0
39 |  |  | D+M Spárovací hmoty pro keramické obklady - plošně | m2 | 25 | 0 | 0 | 0 | 0 | 0.0004 | 0.01 |  | 0 |  | 0 | 0 | 0 | 0 | 0 | 0 | 0 | 0 | 0 | 0 | 21 | 0 | 0 | 7 |  |  |  | 0 | 0 | 0 | 781_ | 78_ | _ | 0 | 0 | 0 | 0.01 | 0 | 0 | 0
40 |  |  | Přesun hmot pro obklady keramické, výšky do 12 m | t | 0.5608 | 0 | 0 | 0 | 0 | 0 | 0 |  | 0 |  | 0 | 0 | 0 | 0 | 0 | 0 | 0 | 0 | 0 | 0 | 21 | 0 | 0 | 5 |  |  |  | 0 | 0 | 0 | 781_ | 78_ | _ | 0 | 0 | 0 | 0 | 0 | 0 | 0
|  | 783 | Nátěry |  |  |  | 0 | 0 | 0 |  | 0.074706 | [17 empty] | 0 | 0 | 0
41 |  |  | D+M Nátěr syntet. klempířských konstrukcí, Z + 2 x - barva dle barevnosti fasády | m2 | 135.455 | 0 | 0 | 0 | 0 | 0.00037 | 0.050118 |  | 0 |  | 0 | 0 | 0 | 0 | 0 | 0 | 0 | 0 | 0 | 0 | 21 | 0 | 0 | 7 |  |  |  | 0 | 0 | 0 | 783_ | 78_ | _ | 0 | 0 | 0 | 0.050118 | 0 | 0 | 0
42 |  |  | Údržba zámečnickcýh prvků na fasádě - repase + nátěr syntetický kov.konstrukcí 2x - sklepní okénka, okna garáž, vrata | m2 | 55.88 | 0 | 0 | 0 | 0 | 0.00044 | 0.024587 |  | 0 |  | 0 | 0 | 0 | 0 | 0 | 0 | 0 | 0 | 0 | 0 | 21 | 0 | 0 | 7 |  |  |  | 0 | 0 | 0 | 783_ | 78_ | _ | 0 | 0 | 0 | 0.024587 | 0 | 0 | 0
|  | 784 | Malby |  |  |  | 0 | 0 | 0 |  | 0.11851 | [17 empty] | 0 | 0 | 0
43 |  |  | D+M Penetrace podkladu hloubková 1x - penetrace ke zvolenému systému malby - oprava po osazení výplní | m2 | 329.2 | 0 | 0 | 0 | 0 | 7e-05 | 0.023044 |  | 0 |  | 0 | 0 | 0 | 0 | 0 | 0 | 0 | 0 | 0 | 0 | 21 | 0 | 0 | 7 |  |  |  | 0 | 0 | 0 | 784_ | 78_ | _ | 0 | 0 | 0 | 0.023044 | 0 | 0 | 0
44 |  |  | D+M Malba tekutá - barva dle dané místnosti ve které je provedena oprava, 2 x - Otěruvzdorný tekutý malířský vnitřní nátěr s výbornou kryvostí | m2 | 329.2 | 0 | 0 | 0 | 0 | 0.00029 | 0.095468 |  | 0 |  | 0 | 0 | 0 | 0 | 0 | 0 | 0 | 0 | 0 | 0 | 21 | 0 | 0 | 7 |  |  |  | 0 | 0 | 0 | 784_ | 78_ | _ | 0 | 0 | 0 | 0.095468 | 0 | 0 | 0
|  | 90 | Ostatní práce |  |  |  | 0 | 0 | 0 |  | 0 | [17 empty] | 0 | 0 | 0
45 |  |  | Průzkum barevnosti uliční fasády, výplní otvorů a zámečnických prvků stavby | soubor | 1 | 0 | 0 | 0 | 0 | 0 | 0 |  | 0 |  | 0 | 0 | 0 | 0 | 0 | 0 | 0 | 0 | 0 | 0 | 21 | 0 | 0 | 1 |  |  |  | 0 | 0 | 0 | 90_ | 9_ | _ | 0 | 0 | 0 | 0 | 0 | 0 | 0
46 |  |  | Projednání finální barevnosti s OPP v samostatném správním řízení na základě plné moci, vč. nanesení barevných vzorků na fasádu objektu | soubor | 1 | 0 | 0 | 0 | 0 | 0 | 0 |  | 0 |  | 0 | 0 | 0 | 0 | 0 | 0 | 0 | 0 | 0 | 0 | 21 | 0 | 0 | 1 |  |  |  | 0 | 0 | 0 | 90_ | 9_ | _ | 0 | 0 | 0 | 0 | 0 | 0 | 0
47 |  |  | Výrobní dokumentace prvků vč. technologického předpisu pro provádění činnosti a podrobného zaměření stávajících výplní pro potřeby výroby truhlářských | soubor | 1 | 0 | 0 | 0 | 0 | 0 | 0 |  | 0 |  | 0 | 0 | 0 | 0 | 0 | 0 | 0 | 0 | 0 | 0 | 21 | 0 | 0 | 1 |  |  |  | 0 | 0 | 0 | 90_ | 9_ | _ | 0 | 0 | 0 | 0 | 0 | 0 | 0
48 |  |  | Představení jednoho kusu vzorového špaletového okna v samostatném správním řízení příslušnému Odboru památkové péče | soubor | 1 | 0 | 0 | 0 | 0 | 0 | 0 |  | 0 |  | 0 | 0 | 0 | 0 | 0 | 0 | 0 | 0 | 0 | 0 | 21 | 0 | 0 | 1 |  |  |  | 0 | 0 | 0 | 90_ | 9_ | _ | 0 | 0 | 0 | 0 | 0 | 0 | 0
49 |  |  | Servisní prohlídka a seřízení ovládání/kování okenních výplní a žaluzií po 6 měsících od předání stavby | soubor | 1 | 0 | 0 | 0 | 0 | 0 | 0 |  | 0 |  | 0 | 0 | 0 | 0 | 0 | 0 | 0 | 0 | 0 | 0 | 21 | 0 | 0 | 1 |  |  |  | 0 | 0 | 0 | 90_ | 9_ | _ | 0 | 0 | 0 | 0 | 0 | 0 | 0
50 |  |  | Spolupráce s investorem, DOSS a správci sítí technické a dopravní infrastruktury během provádění stavby, zaškolení a předání stavby | soubor | 1 | 0 | 0 | 0 | 0 | 0 | 0 |  | 0 |  | 0 | 0 | 0 | 0 | 0 | 0 | 0 | 0 | 0 | 0 | 21 | 0 | 0 | 1 |  |  |  | 0 | 0 | 0 | 90_ | 9_ | _ | 0 | 0 | 0 | 0 | 0 | 0 | 0
51 |  |  | Návrh, projednání na DOSS a správcích dopravní infrastruktury a realizace DIO po celou dobu realizace stavby | soubor | 1 | 0 | 0 | 0 | 0 | 0 | 0 |  | 0 |  | 0 | 0 | 0 | 0 | 0 | 0 | 0 | 0 | 0 | 0 | 21 | 0 | 0 | 1 |  |  |  | 0 | 0 | 0 | 90_ | 9_ | _ | 0 | 0 | 0 | 0 | 0 | 0 | 0
52 |  |  | Vyřízení dočasného záboru veřejných ploch s DOSS včetně zpracování potřebné dokumentace | soubor | 1 | 0 | 0 | 0 | 0 | 0 | 0 |  | 0 |  | 0 | 0 | 0 | 0 | 0 | 0 | 0 | 0 | 0 | 0 | 21 | 0 | 0 | 1 |  |  |  | 0 | 0 | 0 | 90_ | 9_ | _ | 0 | 0 | 0 | 0 | 0 | 0 | 0
53 |  |  | Poplatek za zábor veřejných ploch chodníku pro lešení - 2,5 měsíce | m2 | 5400 | 0 | 0 | 0 | 0 | 0 | 0 |  | 0 |  | 0 | 0 | 0 | 0 | 0 | 0 | 0 | 0 | 0 | 0 | 21 | 0 | 0 | 1 |  |  |  | 0 | 0 | 0 | 90_ | 9_ | _ | 0 | 0 | 0 | 0 | 0 | 0 | 0
54 |  |  | Potřebný úklid veřejných ploch během celé realizace stavby | soubor | 1 | 0 | 0 | 0 | 0 | 0 | 0 |  | 0 |  | 0 | 0 | 0 | 0 | 0 | 0 | 0 | 0 | 0 | 0 | 21 | 0 | 0 | 1 |  |  |  | 0 | 0 | 0 | 90_ | 9_ | _ | 0 | 0 | 0 | 0 | 0 | 0 | 0
55 |  |  | Potřebná ochrana, popř. odborná demontáž a zpětná montáž po provedení fasádních prací prvků umístěných na fasádě - klima, elektro, atd. | soubor | 1 | 0 | 0 | 0 | 0 | 0 | 0 |  | 0 |  | 0 | 0 | 0 | 0 | 0 | 0 | 0 | 0 | 0 | 0 | 21 | 0 | 0 | 1 |  |  |  | 0 | 0 | 0 | 90_ | 9_ | _ | 0 | 0 | 0 | 0 | 0 | 0 | 0
|  | 94 | Lešení a stavební výtahy |  |  |  | 0 | 0 | 0 |  | 5.1156 | [17 empty] | 0 | 0 | 0
56 |  |  | Montáž lešení leh.řad.s podlahami,š.do 1 m, H 30 m, včetně potřebné vynášecí konstrukce nad střechou garáží | m2 | 835.5 | 0 | 0 | 0 | 0 | 0 | 0 |  | 0 |  | 0 | 0 | 0 | 0 | 0 | 0 | 0 | 0 | 0 | 0 | 21 | 0 | 0 | 1 |  |  |  | 0 | 0 | 0 | 94_ | 9_ | _ | 0 | 0 | 0 | 0 | 0 | 0 | 0
57 |  |  | Příplatek za každý měsíc použití lešení - 2,5 měsíce | m2 | 2088.75 | 0 | 0 | 0 | 0 | 0 | 0 |  | 0 |  | 0 | 0 | 0 | 0 | 0 | 0 | 0 | 0 | 0 | 0 | 21 | 0 | 0 | 1 |  |  |  | 0 | 0 | 0 | 94_ | 9_ | _ | 0 | 0 | 0 | 0 | 0 | 0 | 0
58 |  |  | Demontáž lešení leh.řad.s podlahami,š.1 m, H 30 m | m2 | 835.5 | 0 | 0 | 0 | 0 | 0 | 0 |  | 0 |  | 0 | 0 | 0 | 0 | 0 | 0 | 0 | 0 | 0 | 0 | 21 | 0 | 0 | 1 |  |  |  | 0 | 0 | 0 | 94_ | 9_ | _ | 0 | 0 | 0 | 0 | 0 | 0 | 0
59 |  |  | Lešení lehké pomocné, výška podlahy do 2,5 m - potřebná montáž a demontáž po celou dobu realizace stavby - v exteriéru objektu | m2 | 36 | 0 | 0 | 0 | 0 | 0.00592 | 0.21312 |  | 0 |  | 0 | 0 | 0 | 0 | 0 | 0 | 0 | 0 | 0 | 0 | 21 | 0 | 0 | 1 |  |  |  | 0 | 0 | 0 | 94_ | 9_ | _ | 0 | 0 | 0 | 0.21312 | 0 | 0 | 0
60 |  |  | Lešení lehké pomocné, výška podlahy do 2,5 m - potřebná montáž a demontáž po celou dobu realizace stavby - v interiéru objektu | m2 | 144 | 0 | 0 | 0 | 0 | 0.00592 | 0.85248 |  | 0 |  | 0 | 0 | 0 | 0 | 0 | 0 | 0 | 0 | 0 | 0 | 21 | 0 | 0 | 1 |  |  |  | 0 | 0 | 0 | 94_ | 9_ | _ | 0 | 0 | 0 | 0.85248 | 0 | 0 | 0
61 |  |  | Montáž ochranné sítě z umělých vláken | m2 | 865.5 | 0 | 0 | 0 | 0 | 0 | 0 |  | 0 |  | 0 | 0 | 0 | 0 | 0 | 0 | 0 | 0 | 0 | 0 | 21 | 0 | 0 | 1 |  |  |  | 0 | 0 | 0 | 94_ | 9_ | _ | 0 | 0 | 0 | 0 | 0 | 0 | 0
62 |  |  | Příplatek za každý měsíc použití sítí - 2,5 měsíce | m2 | 2163.75 | 0 | 0 | 0 | 0 | 0 | 0 |  | 0 |  | 0 | 0 | 0 | 0 | 0 | 0 | 0 | 0 | 0 | 0 | 21 | 0 | 0 | 1 |  |  |  | 0 | 0 | 0 | 94_ | 9_ | _ | 0 | 0 | 0 | 0 | 0 | 0 | 0
63 |  |  | Demontáž ochranné sítě z umělých vláken | m2 | 865.5 | 0 | 0 | 0 | 0 | 0 | 0 |  | 0 |  | 0 | 0 | 0 | 0 | 0 | 0 | 0 | 0 | 0 | 0 | 21 | 0 | 0 | 1 |  |  |  | 0 | 0 | 0 | 94_ | 9_ | _ | 0 | 0 | 0 | 0 | 0 | 0 | 0
64 |  |  | Zřízení a následná demontáž ochranné konstrukce střechy - ochrana střechy proti poškození při opravě bočních stěn rizalitu do náměstí | m2 | 27 | 0 | 0 | 0 | 0 | 0.15 | 4.05 |  | 0 |  | 0 | 0 | 0 | 0 | 0 | 0 | 0 | 0 | 0 | 0 | 21 | 0 | 0 | 1 |  |  |  | 0 | 0 | 0 | 94_ | 9_ | _ | 0 | 0 | 0 | 4.05 | 0 | 0 | 0
|  | 95 | Různé dokončovací konstrukce a práce na pozemních stavbách |  |  |  | 0 | 0 | 0 |  | 0.039355 | [17 empty] | 0 | 0 | 0
65 |  |  | Čištění mytím vnějších a vnitřních ploch oken a dveří, vč. všech prvků oken - rámů, špalet, atd. | m2 | 614.38 | 0 | 0 | 0 | 0 | 1e-05 | 0.0061438 |  | 0 |  | 0 | 0 | 0 | 0 | 0 | 0 | 0 | 0 | 0 | 0 | 21 | 0 | 0 | 1 |  |  |  | 0 | 0 | 0 | 95_ | 9_ | _ | 0 | 0 | 0 | 0.0061438 | 0 | 0 | 0
66 |  |  | Potřebné zakrytí výplní otvorů (ochrana proti jejich poškození) - po celou dobu realizace stavby | m2 | 321.12 | 0 | 0 | 0 | 0 | 1e-05 | 0.0032112 |  | 0 |  | 0 | 0 | 0 | 0 | 0 | 0 | 0 | 0 | 0 | 0 | 21 | 0 | 0 | 1 |  |  |  | 0 | 0 | 0 | 95_ | 9_ | _ | 0 | 0 | 0 | 0.0032112 | 0 | 0 | 0
67 |  |  | Vyčištění budov o výšce podlaží do 4 m - kompletní úklid budovy před předáním, vč.všech příplatků - úklid místností zasažených výměnou oken | m2 | 750 | 0 | 0 | 0 | 0 | 4e-05 | 0.03 |  | 0 |  | 0 | 0 | 0 | 0 | 0 | 0 | 0 | 0 | 0 | 0 | 21 | 0 | 0 | 1 |  |  |  | 0 | 0 | 0 | 95_ | 9_ | _ | 0 | 0 | 0 | 0.03 | 0 | 0 | 0
|  | 96 | Bourání konstrukcí |  |  |  | 0 | 0 | 0 |  | 15.0431 | [17 empty] | 0 | 0 | 0
68 |  |  | Přisekání ostění zdí kamenných, smíšených - vnitřního ostění pro osazení oken otevíravých dovnitř (stávající špaletová otevíravá ven) - okna 1.NP-JV | m2 | 52 | 0 | 0 | 0 | 0 | 0.075 | 3.9 |  | 0 |  | 0 | 0 | 0 | 0 | 0 | 0 | 0 | 0 | 0 | 0 | 21 | 0 | 0 | 1 |  |  |  | 0 | 0 | 0 | 96_ | 9_ | _ | 0 | 0 | 0 | 3.9 | 0 | 0 | 0
69 |  |  | Vyvěšení dřevěných okenních křídel pl. nad 1,5 m2 | kus | 268 | 0 | 0 | 0 | 0 | 0 | 0 |  | 0 |  | 0 | 0 | 0 | 0 | 0 | 0 | 0 | 0 | 0 | 0 | 21 | 0 | 0 | 1 |  |  |  | 0 | 0 | 0 | 96_ | 9_ | _ | 0 | 0 | 0 | 0 | 0 | 0 | 0
70 |  |  | Vybourání dřevěných rámů oken špaletových, vč.všech potřebných prvků ostění a nadpřaží potřebných pro osazení nových oken dle PD | m2 | 160.56 | 0 | 0 | 0 | 0 | 0.063 | 10.1153 |  | 0 |  | 0 | 0 | 0 | 0 | 0 | 0 | 0 | 0 | 0 | 0 | 21 | 0 | 0 | 1 |  |  |  | 0 | 0 | 0 | 96_ | 9_ | _ | 0 | 0 | 0 | 10.1153 | 0 | 0 | 0
71 |  |  | Vybourání parapetů dřevěných š. do 60 cm | m | 68.2 | 0 | 0 | 0 | 0 | 0.01507 | 1.0278 |  | 0 |  | 0 | 0 | 0 | 0 | 0 | 0 | 0 | 0 | 0 | 0 | 21 | 0 | 0 | 1 |  |  |  | 0 | 0 | 0 | 96_ | 9_ | _ | 0 | 0 | 0 | 1.0278 | 0 | 0 | 0
|  | 97 | Prorážení otvorů a ostatní bourací práce |  |  |  | 0 | 0 | 0 |  | 38.8009 | [17 empty] | 0 | 0 | 0
72 |  |  | Otlučení omítek vnitřních stěn - špalet a nadpraží v rozsahu nutném pro demontáž a osazení nových oken | m2 | 149.2 | 0 | 0 | 0 | 0 | 0.046 | 6.8632 |  | 0 |  | 0 | 0 | 0 | 0 | 0 | 0 | 0 | 0 | 0 | 0 | 21 | 0 | 0 | 1 |  |  |  | 0 | 0 | 0 | 97_ | 9_ | _ | 0 | 0 | 0 | 6.8632 | 0 | 0 | 0
73 |  |  | Otlučení omítek vnějších MVC v složit.5-7 do 40 % | m2 | 427.473 | 0 | 0 | 0 | 0 | 0.036 | 15.389 |  | 0 |  | 0 | 0 | 0 | 0 | 0 | 0 | 0 | 0 | 0 | 0 | 21 | 0 | 0 | 1 |  |  |  | 0 | 0 | 0 | 97_ | 9_ | _ | 0 | 0 | 0 | 15.389 | 0 | 0 | 0
74 |  |  | Otlučení omítek vnějších MVC v složit.5-7 do 60 % | m2 | 256.011 | 0 | 0 | 0 | 0 | 0.058 | 14.8486 |  | 0 |  | 0 | 0 | 0 | 0 | 0 | 0 | 0 | 0 | 0 | 0 | 21 | 0 | 0 | 1 |  |  |  | 0 | 0 | 0 | 97_ | 9_ | _ | 0 | 0 | 0 | 14.8486 | 0 | 0 | 0
75 |  |  | Odsekání vnitřních obkladů stěn do 1 m2 - špalet v rozsahu nutném pro demontáž a osazení nových oken | m2 | 25 | 0 | 0 | 0 | 0 | 0.068 | 1.7 |  | 0 |  | 0 | 0 | 0 | 0 | 0 | 0 | 0 | 0 | 0 | 0 | 21 | 0 | 0 | 1 |  |  |  | 0 | 0 | 0 | 97_ | 9_ | _ | 0 | 0 | 0 | 1.7 | 0 | 0 | 0
|  | H99 | Ostatní přesuny hmot |  |  |  | 0 | 0 | 0 |  | 0 | [17 empty] | 0 | 0 | 0
76 |  |  | Přesun hmot pro opravy a údržbu | t | 58.615 | 0 | 0 | 0 | 0 | 0 | 0 |  | 0 |  | 0 | 0 | 0 | 0 | 0 | 0 | 0 | 0 | 0 | 0 | 21 | 0 | 0 | 5 |  |  |  | 0 | 0 | 0 | H99_ | 9_ | _ | 0 | 0 | 0 | 0 | 0 | 0 | 0
|  | M21 | Elektromontáže |  |  |  | 0 | 0 | 0 |  | 0 | [17 empty] | 0 | 0 | 0
77 |  |  | D+M Vyrovnání stávajících svodových vodičů hromosvodů, jejich očištění a nový nátěr v barvě fasády | m | 30 | 0 | 0 | 0 | 0 | 0 | 0 |  | 0 |  | 0 | 0 | 0 | 0 | 0 | 0 | 0 | 0 | 0 | 0 | 21 | 0 | 0 | 2 |  |  |  | 0 | 0 | 0 | M21_ | 9_ | _ | 0 | 0 | 0 | 0 | 0 | 0 | 0
|  | S | Přesuny sutí |  |  |  | 0 | 0 | 0 |  | 0 | [17 empty] | 0 | 0 | 0
78 |  |  | Kompletní vnitrostaveništní svislá doprava suti a vybour. hmot za 3.NP | t | 54.5 | 0 | 0 | 0 | 0 | 0 | 0 |  | 0 |  | 0 | 0 | 0 | 0 | 0 | 0 | 0 | 0 | 0 | 0 | 21 | 0 | 0 | 5 |  |  |  | 0 | 0 | 0 | S_ | 9_ | _ | 0 | 0 | 0 | 0 | 0 | 0 | 0
79 |  |  | Odvoz suti a vybouraných hmot na skládku do 1 km | t | 54.5 | 0 | 0 | 0 | 0 | 0 | 0 |  | 0 |  | 0 | 0 | 0 | 0 | 0 | 0 | 0 | 0 | 0 | 0 | 21 | 0 | 0 | 5 |  |  |  | 0 | 0 | 0 | S_ | 9_ | _ | 0 | 0 | 0 | 0 | 0 | 0 | 0
80 |  |  | Příplatek k odvozu za každý další 1 km - skládka AVE do 3 km | t | 163.5 | 0 | 0 | 0 | 0 | 0 | 0 |  | 0 |  | 0 | 0 | 0 | 0 | 0 | 0 | 0 | 0 | 0 | 0 | 21 | 0 | 0 | 5 |  |  |  | 0 | 0 | 0 | S_ | 9_ | _ | 0 | 0 | 0 | 0 | 0 | 0 | 0
81 |  |  | Kompletní vnitrostaveništní vodorovná doprava suti a vybouraných hmot | t | 54.5 | 0 | 0 | 0 | 0 | 0 | 0 |  | 0 |  | 0 | 0 | 0 | 0 | 0 | 0 | 0 | 0 | 0 | 0 | 21 | 0 | 0 | 5 |  |  |  | 0 | 0 | 0 | S_ | 9_ | _ | 0 | 0 | 0 | 0 | 0 | 0 | 0
82 |  |  | Nakládání nebo překládání suti a vybouraných hmot | t | 54.5 | 0 | 0 | 0 | 0 | 0 | 0 |  | 0 |  | 0 | 0 | 0 | 0 | 0 | 0 | 0 | 0 | 0 | 0 | 21 | 0 | 0 | 5 |  |  |  | 0 | 0 | 0 | S_ | 9_ | _ | 0 | 0 | 0 | 0 | 0 | 0 | 0
83 |  |  | Nakládání suti a vybouraných hmot na dopravní prostředky | t | 54.5 | 0 | 0 | 0 | 0 | 0 | 0 |  | 0 |  | 0 | 0 | 0 | 0 | 0 | 0 | 0 | 0 | 0 | 0 | 21 | 0 | 0 | 5 |  |  |  | 0 | 0 | 0 | S_ | 9_ | _ | 0 | 0 | 0 | 0 | 0 | 0 | 0
84 |  |  | Poplatek za skládku stavební suti a vybouraných hmot | t | 54.5 | 0 | 0 | 0 | 0 | 0 | 0 |  | 0 |  | 0 | 0 | 0 | 0 | 0 | 0 | 0 | 0 | 0 | 0 | 21 | 0 | 0 | 5 |  |  |  | 0 | 0 | 0 | S_ | 9_ | _ | 0 | 0 | 0 | 0 | 0 | 0 | 0
[7 empty] | Celkem: |  | 0
Poznámka:
Dodavatel předloží vzorky všech předmětů a vybraných konstrukcí či materiálů - ke schválení před vlastním použitím.
Všechny použité materiály a výrobky budou 1. jakostní třídy, musí mít příslušné atesty, homologace - prohlášení o shodě a certifikáty pro použití v ČR dle platných předpisů.
Stavební materiály nebudou používány, pokud jejich hmotnostní aktivita radonu je větší než hodnoty dané platnými právními předpisy v době výstavby.
V případě vzniklých škod zaviněných dodavatelem na veřejném či soukromém majetku - v souvislosti s pracemi na vlastní stavbě, uhradí tyto škody plně dodavatel.
Dodavatel provede a zajistí na svůj účet veškeré potřebné pomocné a ochranné konstrukce.
Součástí každé jednotkové ceny v následujících rozpočtech budou náklady na potřebné pomocné a zdvihací mechanismy, lešení a další potřebná zařízení nutná ke zhotovení komplexní dodávky, pokud nejsou
v daném rozpočtu uvedeny samostatně.
Součástí každé jednotkové ceny v následujících rozpočtech budou náklady na potřebná opatření proti nežádoucím klimatickým a povětrnostním podmínkám.
Všechny rozvody a vedení budou barevně označeny dle platných předpisů - opatřeny příslušnými plastovými štítky s fóliovým popisem.
Veškerými bezpečnostními normami stanovené nápisy a značení jsou součástí dodávky.
Součástí každé jednotkové ceny v následujících rozpočtech budou náklady za spotřebované energie, plyn a vodu v době výstavby.
Součástí každé dodávky je i funkční odzkoušení jednotlivých částí zařízení a zařízení jako celku.
Veškeré zařízení a dodávky budou dokompletovány, nainstalovány, přikotveny a propojeny tak, aby byly při předání plně funkční.

## Stavební rozpočet - součet
SOUPIS STAVEBNÍCH PRACÍ, DODÁVEK A SLUŽEB - Stavební rozpočet - rekapitulace
Název stavby: | VÝMĚNA OKEN A OPRAVA FASÁDY V OBJEKTU SOU ČÁSLAV - II.etapa |  | Objednatel: | STŘEDNÍ ODBORNÉ UČILIŠTĚ ČÁSLAV,Náměstí Jana Žižky z Trocnova 75/12, 286 01 Čáslav
Druh stavby: |  |  | Projektant: | Bauplan s.r.o., Kladenská 41/17, 160 00 Praha 6
Lokalita: | NÁMĚSTÍ JANA ŽIŽKY Z TROCNOVA Č.P. 75/12, 286 01 ČÁSLAV |  | Zhotovitel:
Zpracoval: |  |  | Zpracováno dne:
Objekt | Kód | Zkrácený popis | Náklady (Kč) - dodávka | Náklady (Kč) - Montáž | Náklady (Kč) - celkem | Celková hmotnost (t)
| 34 | Stěny a příčky | 0 | 0 | 0 | 9.1507 | T | 0
| 61 | Úprava povrchů vnitřní | 0 | 0 | 0 | 7.2446 | T | 0
| 62 | Úprava povrchů vnější | 0 | 0 | 0 | 27.7085 | T | 0
| 63 | Podlahy a podlahové konstrukce | 0 | 0 | 0 | 4.5428 | T | 0
| 64 | Výplně otvorů | 0 | 0 | 0 | 4.62 | T | 0
| 764 | Konstrukce klempířské | 0 | 0 | 0 | 1.8174 | T | 0
| 766 | Konstrukce truhlářské | 0 | 0 | 0 | 0.80783 | T | 0
| 767 | Konstrukce doplňkové stavební (zámečnické) | 0 | 0 | 0 | 0.22 | T | 0
| 781 | Obklady (keramické) | 0 | 0 | 0 | 0.56075 | T | 0
| 783 | Nátěry | 0 | 0 | 0 | 0.074706 | T | 0
| 784 | Malby | 0 | 0 | 0 | 0.11851 | T | 0
| 90 | Ostatní práce | 0 | 0 | 0 | 0 | T | 0
| 94 | Lešení a stavební výtahy | 0 | 0 | 0 | 5.1156 | T | 0
| 95 | Různé dokončovací konstrukce a práce na pozemních stavbách | 0 | 0 | 0 | 0.039355 | T | 0
| 96 | Bourání konstrukcí | 0 | 0 | 0 | 15.0431 | T | 0
| 97 | Prorážení otvorů a ostatní bourací práce | 0 | 0 | 0 | 38.8009 | T | 0
| H99 | Ostatní přesuny hmot | 0 | 0 | 0 | 0 | T | 0
| M21 | Elektromontáže | 0 | 0 | 0 | 0 | T | 0
| S | Přesuny sutí | 0 | 0 | 0 | 0 | T | 0
|  |  |  | Celkem: | 0

## Výkaz výměr
SOUPIS STAVEBNÍCH PRACÍ, DODÁVEK A SLUŽEB - Výkaz výměr
Název stavby: |  | VÝMĚNA OKEN A OPRAVA FASÁDY V OBJEKTU SOU ČÁSLAV - II.etapa |  | Objednatel: | STŘEDNÍ ODBORNÉ UČILIŠTĚ ČÁSLAV, Náměstí Jana Žižky z Trocnova 75/12, 286 01 Čáslav
Druh stavby: |  |  |  | Projektant: | Bauplan s.r.o., Kladenská 41/17, 160 00 Praha 6
Lokalita: |  | NÁMĚSTÍ JANA ŽIŽKY Z TROCNOVA Č.P. 75/12, 286 01 ČÁSLAV |  | Zhotovitel:
Zpracoval: |  | Ing. Martin Ivan |  | Zpracováno dne: | 2020-04-30
Č | Objekt | Kód | Zkrácený popis |  | MJ | Množství | Potřebné množství
1 |  |  | D+M Přizdívka a úprava vnitřního ostění pro osazení oken otevíravých dovnitř (stávající špaletová otevíravá ven) - okna 1.NP - JV |  | m2 | 32.5 | 0
|  |  | (2,5+2,5)*0,5*13 |  |  | 32.5
2 |  |  | D+M Omítka vápenná štuková vnitřního ostění a nadpraží - štuk 100% - oprava po osazení oken a parapetů, vč.kompletní přípravy a penetrace podkladu |  | m2 | 126.455 | 0
|  |  | (2,5+2,5+1+1+1,5+1,5)*0,55*(5+6+2)/2 okna 1.NP - JV |  |  | 35.75
|  |  | (1,7+1,7+1+1+0,6+0,6)*0,9*2/2 okna 1.NP - SV |  |  | 5.94
|  |  | (1,8+1,8+1+1+0,9+0,9)*0,42*1/2 okna 1.NP - SV |  |  | 1.554
|  |  | (2,5+2,5+1+1+1,5+1,5)*0,55*15/2 okna 2.NP - JV+SV |  |  | 41.25
|  |  | (1,6+1,6+1+1+1,1+1,1)*0,46*1/2 okna 2.NP - SV |  |  | 1.702
|  |  | (2,5+2,5+1+1+1,5+1,5)*0,55*13/2 okna 3.NP - JV |  |  | 35.75
|  |  | (2,25+2,25+1+1+1,5+1,5)*0,35*2/2 okna 3.NP - SV |  |  | 3.325
|  |  | (1,6+1,6+1+1+1,1+1,1)*0,32*1/2 okna 3.NP - SV |  |  | 1.184
3 |  |  | D+M Nátěr stěn vnějších, slož.6 na minerální bázi, vč.penetrace podkladu systémového k fasádnímu nátěru - barva dle sondážního průzkumu barevnosti |  | m2 | 683.484 | 0
|  |  | 427,473+210+46,011 |  |  | 683.484
4 |  |  | D+M Oprava vnějších omítek složitosti 6, do 40%, štuk na 100% plochy, vč.kompletní přípravy a penetrace podkladu |  | m2 | 427.4724 | 0
|  |  | 39*14,4 fasáda JV |  |  | 561.6
|  |  | 13*14,6-(6,5*3,1) fasáda SV |  |  | 169.65
|  |  | -(1,48*2,48)*33 odpočet oken W01 |  |  | -121.1232
|  |  | -(1,31*2,2)*6 odpočet oken W02 |  |  | -17.292
|  |  | -(1,48*2,25)*2 odpočet oken W03 |  |  | -6.66
|  |  | -(1,04*1,58)*2 odpočet oken W04 |  |  | -3.2864
|  |  | -(0,9*1,76)*1 odpočet oken W05 |  |  | -1.584
|  |  | -(0,6*1,64)*2 odpočet oken W06 |  |  | -1.968
|  |  | -(1,31*2,2)*2 odpočet oken W07 |  |  | -5.764
|  |  | (8,8+5+5+2,3+2,3)*3,1 fasáda garáž |  |  | 72.54
|  |  | -(2,4*1,8)*2 odpočet vrata |  |  | -8.64
|  |  | -210 odpočet opravy ze 60% |  |  | -210
5 |  |  | D+M Oprava vnějších omítek složitosti 6, do 60%, štuk na 100% plochy, vč.kompletní přípravy a penetrace podkladu |  | m2 | 210 | 0
|  |  | 210 ODHAD |  |  | 210
6 |  |  | D+M Oprava vnějších omítek špalet po osazení nových výplní otvorů, štuk na 100% plochy, vč.kompletní přípravy a penetrace podkladu |  | m2 | 46.011 | 0
|  |  | (1,48+2,48+2,48)*0,15*33 okna W01 |  |  | 31.878
|  |  | (1,31+2,2+2,2)*0,15*6 okna W02 |  |  | 5.139
|  |  | (1,48+2,25+2,25)*0,15*2 okna W03 |  |  | 1.794
|  |  | (1,04+1,58+1,58)*0,15*2 okna W04 |  |  | 1.26
|  |  | (0,9+1,76+1,76)*0,15*1 okna W05 |  |  | 0.663
|  |  | (0,6+1,64+1,64)*0,15*2 okna W06 |  |  | 1.164
|  |  | (1,31+2,2+2,2)*0,15*2 okna W07 |  |  | 1.713
|  |  | (1,8+1,8+2,4)*0,2*2 vrata |  |  | 2.4
7 |  |  | Očištění fasád tlakovou vodou složitost 6 - 7 - potřebné omytí pro realizaci nové fasády |  | m2 | 683.484 | 0
|  |  | 427,473+210+46,011 |  |  | 683.484
8 |  |  | D+M Vyrovnávací betonový potěr ze suchých směsí pod nové klempířské konstrukce, vč.potřebného zřízení a odstranění bednění z prken |  | m2 | 64.2 | 0
|  |  | 1,7*0,2*13 parapety okna 1.NP-JV |  |  | 4.42
|  |  | (0,6+0,6+0,9)*0,2 parapety okna 1.NP-SV |  |  | 0.42
|  |  | 1,7*0,2*13 parapety okna 2.NP-JV |  |  | 4.42
|  |  | (1,6+1,6+1,3)*0,2 parapety okna 2.NP-SV |  |  | 0.9
|  |  | 1,8*0,3*13 parapety okna 3.NP-JV |  |  | 7.02
|  |  | (1,4+1,4+0,9)*0,2 parapety okna 3.NP-SV |  |  | 0.74
|  |  | (39,2+12,8)*0,2 římsa mezi 1.NP a 2.NP |  |  | 10.4
|  |  | (39,2+12,8)*0,46 římsa mezi 2.NP a 3.NP |  |  | 23.92
|  |  | (1,4*13*0,15)+(2,3*3*0,15) římsa mezi okny 3.NP |  |  | 3.765
|  |  | (5+2,3)*0,65 oplechování oplocení |  |  | 4.745
|  |  | (6,5+5)*0,3 oplechování atiky garáže |  |  | 3.45
9 |  |  | D+M Špaletového dřevěného okna - W01 - specifikace dle výkresové části PD |  | kus | 33 | 0
|  |  | 33 |  |  | 33
10 |  |  | D+M Špaletového dřevěného okna - W02 - specifikace dle výkresové části PD |  | kus | 6 | 0
|  |  | 6 |  |  | 6
11 |  |  | D+M Dřevěného okna - W03 - specifikace dle výkresové části PD |  | kus | 2 | 0
|  |  | 2 |  |  | 2
12 |  |  | D+M Dřevěného okna - W04 - specifikace dle výkresové části PD |  | kus | 2 | 0
|  |  | 2 |  |  | 2
13 |  |  | D+M Dřevěného okna - W05 - specifikace dle výkresové části PD |  | kus | 1 | 0
|  |  | 1 |  |  | 1
14 |  |  | D+M Dřevěného okna - W06 - specifikace dle výkresové části PD |  | kus | 2 | 0
|  |  | 2 |  |  | 2
15 |  |  | D+M Špaletového dřevěného okna - W07 - specifikace dle výkresové části PD |  | kus | 2 | 0
|  |  | 2 |  |  | 2
16 |  |  | D+M Oplechování parapetů včetně rohů Pz, rš do 330 mm lepením, vč.přípravy a penetrace podkladu |  | m | 54.5 | 0
|  |  | 1,7*13+(0,6+0,6+0,9) parapety okna 1.NP |  |  | 24.2
|  |  | 1,7*13+(1,6+1,6+1,3) parapety okna 2.NP |  |  | 26.6
|  |  | (1,4+1,4+0,9) parapety okna 3.NP |  |  | 3.7
17 |  |  | D+M Oplechování parapetů včetně rohů Pz, rš do 500 mm lepením, vč.přípravy a penetrace podkladu |  | m | 23.4 | 0
|  |  | 1,8*13 parapety okna 3.NP |  |  | 23.4
18 |  |  | Demontáž oplechování parapetů,rš do 600 mm, vč.odvozu a likvidace |  | m | 77.9 | 0
|  |  | 54,5+23,4 |  |  | 77.9
19 |  |  | D+M Oplechování říms z Pz, rš do 250 mm lepením, vč.přípravy a penetrace podkladu |  | m | 25.1 | 0
|  |  | (1,4*13)+(2,3*3) římsa mezi okny 3.NP |  |  | 25.1
20 |  |  | D+M Oplechování říms z Pz, rš do 600 mm lepením, vč.přípravy a penetrace podkladu |  | m | 104 | 0
|  |  | (39,2+12,8)*2 římsy mezi podlažími |  |  | 104
21 |  |  | Demontáž oplechování říms,rš do 600 mm, vč.odvozu a likvidace |  | m | 129.1 | 0
|  |  | 25,1+104 |  |  | 129.1
22 |  |  | Oprava oplechování říms u střešní roviny z Pz plechu,rš do 800 mm |  | m | 52 | 0
|  |  | 39,2+12,8 |  |  | 52
23 |  |  | D+M Oplechování zdí atik včetně rohů Pz, rš do 500 mm lepením, vč.přípravy a penetrace podkladu - atika garáže |  | m | 11.5 | 0
|  |  | 6,5+5 |  |  | 11.5
24 |  |  | D+M Oplechování zdí atik včetně rohů Pz, rš do 750 mm lepením, vč.přípravy a penetrace podkladu - oplocení |  | m | 7.3 | 0
|  |  | 5+2,3 |  |  | 7.3
25 |  |  | Demontáž oplechování zdí,rš do 750 mm |  | m | 18.8 | 0
|  |  | 11,5+7,3 |  |  | 18.8
26 |  |  | D+M Odpadní trouby z Pz plechu, kruhové, D 100 mm, vč.napojení a vodotěsného utěsnění na žlab a všech prvků a kotvení |  | m | 5.2 | 0
|  |  | 2,6*2 |  |  | 5.2
27 |  |  | Demontáž odpadních trub do 150mm, včetně všech prvků |  | m | 5.2 | 0
|  |  | 2,6*2 |  |  | 5.2
28 |  |  | D+M Odpadní trouby z Pz plechu, kruhové, D 200 mm, vč.napojení a vodotěsného utěsnění na nástřešní žlab a na odpadní troubu ve zdivu |  | m | 5 | 0
|  |  | 2*2,5 |  |  | 5
29 |  |  | Demontáž odpadních trub kruhových,D 200 mm, vč.odvozu a likvidace |  | m | 5 | 0
|  |  | 2*2,5 |  |  | 5
30 |  |  | Přesun hmot pro klempířské konstr., výšky do 12 m |  | t | 1.8174 | 0
|  |  | 1,8174 |  |  | 1.8174
31 |  |  | D+M Parapetních desek dřevěných š. do 30 cm s protaženým čelem přes hranu parapetu a profilací dle stávajícíh parapetů, vč. nátěrů |  | m | 53.4 | 0
|  |  | (1,4*7)+(0,8*2) okna 1.NP |  |  | 11.4
|  |  | (1,5*15) okna 2.NP |  |  | 22.5
|  |  | (1,5*13) okna 3.NP |  |  | 19.5
32 |  |  | D+M Parapetních desek dřevěných š. do 60 cm s protaženým čelem přes hranu parapetu a profilací dle stávajícíh parapetů, vč. nátěrů |  | m | 14.8 | 0
|  |  | (1,4*6)+(1*1) okna 1.NP |  |  | 9.4
|  |  | (1,2*1) okna 2.NP |  |  | 1.2
|  |  | (1,5*2)+(1,2*1) okna 3.NP |  |  | 4.2
33 |  |  | Přesun hmot pro truhlářské konstr., výšky do 12 m |  | t | 0.8078 | 0
|  |  | 0,8078 |  |  | 0.8078
34 |  |  | Demontáž, kompletní repase, nový nátěr + zpětná montáž stávající přístřešku pro odbaní nádoby |  | kus | 1 | 0
|  |  | 1 |  |  | 1
35 |  |  | Přesun hmot pro zámečnické konstr., výšky do 12 m |  | t | 0.22 | 0
|  |  | 0,2200 |  |  | 0.22
36 |  |  | Keramický obklad - dle stávajícího obkladu 15x15 cm, barva |  | m2 | 30 | 0
|  |  | 25*1,2 |  |  | 30
37 |  |  | D+M Penetrace podkladu pod obklady |  | m2 | 25 | 0
|  |  | 25 |  |  | 25
38 |  |  | D+M Keramických obkladů stěn, porovin., do tmele, 15x15 cm - oprava špalet po osazení nových oken a parapetů |  | m2 | 25 | 0
|  |  | 25 ODHAD |  |  | 25
39 |  |  | D+M Spárovací hmoty pro keramické obklady - plošně |  | m2 | 25 | 0
|  |  | 25 |  |  | 25
40 |  |  | Přesun hmot pro obklady keramické, výšky do 12 m |  | t | 0.5608 | 0
|  |  | 0,5608 |  |  | 0.5608
41 |  |  | D+M Nátěr syntet. klempířských konstrukcí, Z + 2 x - barva dle barevnosti fasády |  | m2 | 135.455 | 0
|  |  | 54,5*0,33 |  |  | 17.985
|  |  | 23,4*0,5 |  |  | 11.7
|  |  | 25,1*0,25 |  |  | 6.275
|  |  | 104*0,6 |  |  | 62.4
|  |  | 52*0,4 |  |  | 20.8
|  |  | 11,5*0,5 |  |  | 5.75
|  |  | 7,3*0,75 |  |  | 5.475
|  |  | 2,6*0,35*2 |  |  | 1.82
|  |  | 5*0,65 |  |  | 3.25
42 |  |  | Údržba zámečnickcýh prvků na fasádě - repase + nátěr syntetický kov.konstrukcí 2x - sklepní okénka, okna garáž, vrata |  | m2 | 55.88 | 0
|  |  | 0,6*1,2*6 sklepní okna |  |  | 4.32
|  |  | 0,6*0,9*4 okna garáž |  |  | 2.16
|  |  | 2,4*2*3 vrata garáž - exteriér |  |  | 14.4
|  |  | 5*3,5*2 vrata dvůr - exteriér, interiér |  |  | 35
43 |  |  | D+M Penetrace podkladu hloubková 1x - penetrace ke zvolenému systému malby - oprava po osazení výplní |  | m2 | 329.2 | 0
|  |  | 126,5*2*1,4 |  |  | 354.2
|  |  | -25 odpočet obklady |  |  | -25
44 |  |  | D+M Malba tekutá - barva dle dané místnosti ve které je provedena oprava, 2 x - Otěruvzdorný tekutý malířský vnitřní nátěr s výbornou kryvostí |  | m2 | 329.2 | 0
|  |  | 126,5*2*1,4 |  |  | 354.2
|  |  | -25 odpočet obklady |  |  | -25
45 |  |  | Průzkum barevnosti uliční fasády, výplní otvorů a zámečnických prvků stavby |  | soubor | 1 | 0
|  |  | 1 |  |  | 1
46 |  |  | Projednání finální barevnosti s OPP v samostatném správním řízení na základě plné moci, vč. nanesení barevných vzorků na fasádu objektu |  | soubor | 1 | 0
|  |  | 1 |  |  | 1
47 |  |  | Výrobní dokumentace prvků vč. technologického předpisu pro provádění činnosti a podrobného zaměření stávajících výplní pro potřeby výroby truhlářských |  | soubor | 1 | 0
|  |  | 1 |  |  | 1
48 |  |  | Představení jednoho kusu vzorového špaletového okna v samostatném správním řízení příslušnému Odboru památkové péče |  | soubor | 1 | 0
|  |  | 1 |  |  | 1
49 |  |  | Servisní prohlídka a seřízení ovládání/kování okenních výplní a žaluzií po 6 měsících od předání stavby |  | soubor | 1 | 0
|  |  | 1 |  |  | 1
50 |  |  | Spolupráce s investorem, DOSS a správci sítí technické a dopravní infrastruktury během provádění stavby, zaškolení a předání stavby |  | soubor | 1 | 0
|  |  | 1 |  |  | 1
51 |  |  | Návrh, projednání na DOSS a správcích dopravní infrastruktury a realizace DIO po celou dobu realizace stavby |  | soubor | 1 | 0
|  |  | 1 |  |  | 1
52 |  |  | Vyřízení dočasného záboru veřejných ploch s DOSS včetně zpracování potřebné dokumentace |  | soubor | 1 | 0
|  |  | 1 |  |  | 1
53 |  |  | Poplatek za zábor veřejných ploch chodníku pro lešení - 2,5 měsíce |  | m2 | 5400 | 0
|  |  | (43+5)*1,5*75 |  |  | 5400
54 |  |  | Potřebný úklid veřejných ploch během celé realizace stavby |  | soubor | 1 | 0
|  |  | 1 |  |  | 1
55 |  |  | Potřebná ochrana, popř. odborná demontáž a zpětná montáž po provedení fasádních prací prvků umístěných na fasádě - klima, elektro, atd. |  | soubor | 1 | 0
|  |  | 1 |  |  | 1
56 |  |  | Montáž lešení leh.řad.s podlahami,š.do 1 m, H 30 m, včetně potřebné vynášecí konstrukce nad střechou garáží |  | m2 | 835.5 | 0
|  |  | (42+1,5)*15 ulice |  |  | 652.5
|  |  | 9*12 dvůr nad garáží |  |  | 108
|  |  | (3,8+1,2)*15 |  |  | 75
57 |  |  | Příplatek za každý měsíc použití lešení - 2,5 měsíce |  | m2 | 2088.75 | 0
|  |  | 835,5*2,5 |  |  | 2088.75
58 |  |  | Demontáž lešení leh.řad.s podlahami,š.1 m, H 30 m |  | m2 | 835.5 | 0
|  |  | 835,5 |  |  | 835.5
59 |  |  | Lešení lehké pomocné, výška podlahy do 2,5 m - potřebná montáž a demontáž po celou dobu realizace stavby - v exteriéru objektu |  | m2 | 36 | 0
|  |  | (9+5+5+5,5+5,5)*1,2 |  |  | 36
60 |  |  | Lešení lehké pomocné, výška podlahy do 2,5 m - potřebná montáž a demontáž po celou dobu realizace stavby - v interiéru objektu |  | m2 | 144 | 0
|  |  | (2,5*1,2)*48 okna |  |  | 144
61 |  |  | Montáž ochranné sítě z umělých vláken |  | m2 | 865.5 | 0
|  |  | 835,5 plocha lešení |  |  | 835.5
|  |  | (1+1)*15 boky lešení |  |  | 30
62 |  |  | Příplatek za každý měsíc použití sítí - 2,5 měsíce |  | m2 | 2163.75 | 0
|  |  | 865,5*2,5 |  |  | 2163.75
63 |  |  | Demontáž ochranné sítě z umělých vláken |  | m2 | 865.5 | 0
|  |  | 865,5 |  |  | 865.5
64 |  |  | Zřízení a následná demontáž ochranné konstrukce střechy - ochrana střechy proti poškození při opravě bočních stěn rizalitu do náměstí |  | m2 | 27 | 0
|  |  | 9*3 |  |  | 27
65 |  |  | Čištění mytím vnějších a vnitřních ploch oken a dveří, vč. všech prvků oken - rámů, špalet, atd. |  | m2 | 614.38 | 0
|  |  | ((1,5*2,5*33)+(1,3*2,2*6)+(1,3*2,2*2))*4 špaletová okna |  |  | 586.52
|  |  | ((1,5*2,25*2)+(1,1*1,6*2)+(0,9*1,8*1)+(0,6*1,7*2))*2 jednoduchá okna |  |  | 27.86
66 |  |  | Potřebné zakrytí výplní otvorů (ochrana proti jejich poškození) - po celou dobu realizace stavby |  | m2 | 321.12 | 0
|  |  | ((1,5*2,5*33)+(1,3*2,2*6)+(1,3*2,2*2))*2 špaletová okna |  |  | 293.26
|  |  | ((1,5*2,25*2)+(1,1*1,6*2)+(0,9*1,8*1)+(0,6*1,7*2))*2 jednoduchá okna |  |  | 27.86
67 |  |  | Vyčištění budov o výšce podlaží do 4 m - kompletní úklid budovy před předáním, vč.všech příplatků - úklid místností zasažených výměnou oken |  | m2 | 750 | 0
|  |  | 250 1.NP |  |  | 250
|  |  | 250 2.NP |  |  | 250
|  |  | 250 3.NP |  |  | 250
68 |  |  | Přisekání ostění zdí kamenných, smíšených - vnitřního ostění pro osazení oken otevíravých dovnitř (stávající špaletová otevíravá ven) - okna 1.NP-JV |  | m2 | 52 | 0
|  |  | (2,5+2,5)*0,8*13 |  |  | 52
69 |  |  | Vyvěšení dřevěných okenních křídel pl. nad 1,5 m2 |  | kus | 268 | 0
|  |  | (33+6+2+2)*6 špaletová okna |  |  | 258
|  |  | 5*2 jednoduchá okna |  |  | 10
70 |  |  | Vybourání dřevěných rámů oken špaletových, vč.všech potřebných prvků ostění a nadpřaží potřebných pro osazení nových oken dle PD |  | m2 | 160.56 | 0
|  |  | (1,5*2,5*33)+(1,3*2,2*6)+(1,3*2,2*2) špaletová okna |  |  | 146.63
|  |  | (1,5*2,25*2)+(1,1*1,6*2)+(0,9*1,8*1)+(0,6*1,7*2) jednoduchá okna |  |  | 13.93
71 |  |  | Vybourání parapetů dřevěných š. do 60 cm |  | m | 68.2 | 0
|  |  | 53,4+14,8 |  |  | 68.2
72 |  |  | Otlučení omítek vnitřních stěn - špalet a nadpraží v rozsahu nutném pro demontáž a osazení nových oken |  | m2 | 149.2 | 0
|  |  | 149,2 |  |  | 149.2
73 |  |  | Otlučení omítek vnějších MVC v složit.5-7 do 40 % |  | m2 | 427.473 | 0
|  |  | 427,473 |  |  | 427.473
74 |  |  | Otlučení omítek vnějších MVC v složit.5-7 do 60 % |  | m2 | 256.011 | 0
|  |  | 210+46,011 |  |  | 256.011
75 |  |  | Odsekání vnitřních obkladů stěn do 1 m2 - špalet v rozsahu nutném pro demontáž a osazení nových oken |  | m2 | 25 | 0
|  |  | 25 |  |  | 25
76 |  |  | Přesun hmot pro opravy a údržbu |  | t | 58.615 | 0
|  |  | 58,615 |  |  | 58.615
77 |  |  | D+M Vyrovnání stávajících svodových vodičů hromosvodů, jejich očištění a nový nátěr v barvě fasády |  | m | 30 | 0
|  |  | 2*15 |  |  | 30
78 |  |  | Kompletní vnitrostaveništní svislá doprava suti a vybour. hmot za 3.NP |  | t | 54.5 | 0
|  |  | 54,5 |  |  | 54.5
79 |  |  | Odvoz suti a vybouraných hmot na skládku do 1 km |  | t | 54.5 | 0
|  |  | 54,5 |  |  | 54.5
80 |  |  | Příplatek k odvozu za každý další 1 km - skládka AVE do 3 km |  | t | 163.5 | 0
|  |  | 54,5*3 |  |  | 163.5
81 |  |  | Kompletní vnitrostaveništní vodorovná doprava suti a vybouraných hmot |  | t | 54.5 | 0
|  |  | 54,5 |  |  | 54.5
82 |  |  | Nakládání nebo překládání suti a vybouraných hmot |  | t | 54.5 | 0
|  |  | 54,5 |  |  | 54.5
83 |  |  | Nakládání suti a vybouraných hmot na dopravní prostředky |  | t | 54.5 | 0
|  |  | 54,5 |  |  | 54.5
84 |  |  | Poplatek za skládku stavební suti a vybouraných hmot |  | t | 54.5 | 0
|  |  | 54,5 |  |  | 54.5
Poznámka:

## Krycí list rozpočtu
SOUPIS STAVEBNÍCH PRACÍ, DODÁVEK A SLUŽEB - Krycí list rozpočtu
Název stavby: |  | VÝMĚNA OKEN A OPRAVA FASÁDY V OBJEKTU SOU ČÁSLAV - II.etapa |  | Objednatel: | STŘEDNÍ ODBORNÉ UČILIŠTĚ ČÁSLAV, Náměstí Jana Žižky z Trocnova 75/12, 286 01 Čáslav |  | IČ/DIČ:
Druh stavby: |  |  |  | Projektant: | Bauplan s.r.o., Kladenská 41/17, 160 00 Praha 6 |  | IČ/DIČ:
Lokalita: |  | NÁMĚSTÍ JANA ŽIŽKY Z TROCNOVA Č.P. 75/12, 286 01 ČÁSLAV |  | Zhotovitel: |  |  | IČ/DIČ:
Začátek výstavby: |  |  |  | Konec výstavby: |  |  | Položek: | 84
JKSO: |  |  |  | Zpracoval: |  |  | Datum:
Rozpočtové náklady v Kč
A | Základní rozpočtové náklady |  | B | Doplňkové náklady |  | C | Náklady na umístění stavby (NUS)
HSV | Dodávky | 0 | Práce přesčas |  | v položkách rozpočtu | Zařízení staveniště |  | 0
| Montáž | 0 | Bez pevné podl. |  | v položkách rozpočtu | Mimostav. doprava |  | 0
PSV | Dodávky | 0 | Kulturní památka |  | v položkách rozpočtu | Územní vlivy |  | 0
| Montáž | 0 |  |  |  | Provozní vlivy |  | 0
"M" | Dodávky | 0 |  |  |  | Ostatní |  | v položkách rozpočtu
| Montáž | 0 |  |  |  | NUS z rozpočtu |  | v položkách rozpočtu
Ostatní materiál |  | 0
Přesun hmot a sutí |  | 0
ZRN celkem |  | 0 | DN celkem |  | 0 | NUS celkem |  | 0
|  |  | DN celkem z obj. |  | 0 | NUS celkem z obj. |  | 0
[6 empty] | ORN celkem |  | 0
[6 empty] | ORN celkem z obj. |  | 0
Základ 0% |  | 0
Základ 15% |  | 0 | DPH 15% |  | 0 | Celkem bez DPH |  | 0
Základ 21% |  | 0 | DPH 21% |  | 0 | Celkem včetně DPH |  | 0
Projektant |  |  | Objednatel |  |  | Zhotovitel
Datum, razítko a podpis |  |  | Datum, razítko a podpis |  |  | Datum, razítko a podpis
Poznámka: