## Rekapitulace stavby
2012 |  | List obsahuje: |  |  |  |  | 1) Souhrnný list stavby |  |  |  | 2) Rekapitulace objektů | [16 empty] | 2.0 | ZAMOK |  |  |  |  | False | False
| optimalizováno pro tisk sestav ve formátu A4 - na výšku | [17 empty] | >> skryté sloupce << | [13 empty] | 0,01 | 21
[33 empty] | 0,01 | 15
| SOUHRNNÝ LIST STAVBY | [18 empty] | v --- níže se nacházejí doplnkové a pomocné údaje k sestavám --- v | [11 empty] | Návod na vyplnění | 0,001
|  | Kód: |  |  |  |  | RG_1730 | [24 empty] | Měnit lze pouze buňky se žlutým podbarvením! 1) na prvním listu Rekapitulace stavby vyplňte v sestavě a) Souhrnný list - údaje o Zhotoviteli (přenesou se do ostatních sestav i v jiných listech) b) Rekapitulace objektů - potřebné Ostatní náklady 2) na vybraných listech vyplňte v sestavě a) Krycí list - údaje o Zhotoviteli, pokud se liší od údajů o Zhotoviteli na Souhrnném listu (údaje se přenesou do ostatních sestav v daném listu) b) Rekapitulace rozpočtu - potřebné Ostatní náklady c) Celkové náklady za stavbu - ceny u položek - množství, pokud má žluté podbarvení - a v případe potřeby poznámku (ta je v skrytém sloupci) | 0,01
|  | Stavba: |  |  |  |  | Stavební úpravy VOŠ a SZeŠ Benešov - revize PD | [25 empty] | 0,01
|  | JKSO: | [13 empty] | CC-CZ: | [16 empty] | 0,01
|  | Místo: |  |  |  |  | Mendelova 131, 256 01 Benešov | [8 empty] | Datum: |  | 11.04.2017 | [14 empty] | 0,01
0,01
|  | Objednatel: | [13 empty] | IČ: |  | 61664651 | [14 empty] | 0,01
|  |  | VOŠ A SZeŠ Benešov | [12 empty] | DIČ: | [16 empty] | 0,01
0,01
|  | Zhotovitel: | [13 empty] | IČ: |  | Vyplň údaj | [14 empty] | 0,01
|  |  | Vyplň údaj | [12 empty] | DIČ: |  | Vyplň údaj | [14 empty] | 0,01
False
|  | Projektant: | [13 empty] | IČ: |  | 27967344 | [14 empty] | False
|  |  | RotaGroup, s.r.o. | [12 empty] | DIČ: |  | CZ27967344 | [14 empty] | True
0,01
|  | Zpracovatel: | [13 empty] | IČ: | [16 empty] | 0,01
DIČ:
Poznámka:
|  | Náklady z rozpočtů | [13 empty] | 0
|  | Ostatní náklady ze souhrnného listu | [13 empty] | 0
|  | Cena bez DPH | [13 empty] | 0
|  | DPH |  | základní |  |  |  | 21% |  | ze | 0 |  |  |  |  | 0
|  |  |  | snížená |  |  |  | 15% |  | ze | 0 |  |  |  |  | 0
|  |  |  | zákl. přenesená |  |  |  | 21% |  | ze | 0 |  |  |  |  | 0
|  |  |  | sníž. přenesená |  |  |  | 15% |  | ze | 0 |  |  |  |  | 0
|  |  |  | nulová |  |  |  | 0% |  | ze | 0 |  |  |  |  | 0
|  | Cena s DPH | [7 empty] | v |  | CZK |  |  |  | 0
|  | Projektant | [10 empty] | Zpracovatel
|  | Datum a podpis: | [6 empty] | Razítko |  |  |  | Datum a podpis: |  |  |  | Razítko
|  | Objednavatel | [10 empty] | Zhotovitel
|  | Datum a podpis: | [6 empty] | Razítko |  |  |  | Datum a podpis: |  |  |  | Razítko
REKAPITULACE OBJEKTŮ STAVBY
| Kód: | [6 empty] | RG_1730
| Stavba: | [6 empty] | Stavební úpravy VOŠ a SZeŠ Benešov - revize PD
| Místo: | [6 empty] | Mendelova 131, 256 01 Benešov | [6 empty] | Datum: |  | 11.04.2017
| Objednatel: | [6 empty] | VOŠ A SZeŠ Benešov | [6 empty] | Projektant: |  | RotaGroup, s.r.o. |  |  | Informatívní údaje z listů zakázek
| Zhotovitel: | [13 empty] | Zpracovatel:
| Kód |  |  |  | Objekt | [8 empty] | Cena bez DPH [CZK] |  |  |  | Cena s DPH [CZK] |  | z toho Ostat. náklady [CZK] | DPH [CZK] | Normohodiny [h] | DPH základní [CZK] | DPH snížená [CZK] | DPH základní přenesená [CZK] | DPH snížená přenesená [CZK] | Základna DPH základní | Základna DPH snížená | Základna DPH zákl. přenesená | Základna DPH sníž. přenesená | Základna DPH nulová
| 1) Náklady z rozpočtů | [12 empty] | 0 |  |  |  | 0 |  | 0 | 0 | 0 | 0 | 0 | 0 | 0 | 0 | 0 | 0 | 0 | 0 |  | D | 0 | ###NOIMPORT### | IMPORT | {4de1688a-6476-41c7-8d47-b8944a1a5dc3} | {00000000-0000-0000-0000-000000000000}
/ |  | 03 |  |  |  | Hromosvod SO.01 a SO.02 | [7 empty] | 0 |  |  |  | 0 |  | 0 | 0 | 0 | 0 | 0 | 0 | 0 | 0 | 0 | 0 | 0 | 0 |  |  | 1 |  | IMPORT | {3137cb03-40fe-4bdb-a40b-1b516c9993d7} | {4de1688a-6476-41c7-8d47-b8944a1a5dc3}
| 2) Ostatní náklady ze souhrnného listu | [12 empty] | 0 |  |  |  | 0 |  | Procent. zadání [% nákladů rozpočtu] | Zařazení nákladů | DPH | DPH [CZK]
|  | Ostatní náklady | [11 empty] | 0 |  |  |  | 0 |  | 0% | stavební čast | základní | 0 | [12 empty] | OSTATNENAKLADY |  |  | 0 | 0 | 0 | 0 | 0 | 0 | 0 | 0 | 0 | 0 | 1 | 1 | x
|  | Vyplň vlastní | [11 empty] | 0 |  |  |  | 0 |  | 0% | stavební čast | základní | 0 | [12 empty] | OSTATNENAKLADYVLASTNE |  |  | 0 | 0 | 0 | 0 | 0 | 0 | 0 | 0 | 0 | 0 | 1 | 1
|  | Vyplň vlastní | [11 empty] | 0 |  |  |  | 0 |  | 0% | stavební čast | základní | 0 | [12 empty] | OSTATNENAKLADYVLASTNE |  |  | 0 | 0 | 0 | 0 | 0 | 0 | 0 | 0 | 0 | 0 | 1 | 1
|  | Vyplň vlastní | [11 empty] | 0 |  |  |  | 0 |  | 0% | stavební čast | základní | 0 | [12 empty] | OSTATNENAKLADYVLASTNE |  |  | 0 | 0 | 0 | 0 | 0 | 0 | 0 | 0 | 0 | 0 | 1 | 1
| Celkové náklady za stavbu 1) + 2) | [12 empty] | 0 |  |  |  | 0

## 03 - Hromosvod SO.01 a SO.02
| List obsahuje: |  | 1) Krycí list rozpočtu |  | 2) Rekapitulace rozpočtu |  |  | 3) Rozpočet |  |  | Zpět na list: | Rekapitulace stavby
optimalizováno pro tisk sestav ve formátu A4 - na výšku | [11 empty] | >> skryté sloupce << | [9 empty] | {3137cb03-40fe-4bdb-a40b-1b516c9993d7}
2
KRYCÍ LIST ROZPOČTU | [12 empty] | v --- níže se nacházejí doplnkové a pomocné údaje k sestavám --- v | [8 empty] | False
| Stavba: |  | Stavební úpravy VOŠ a SZeŠ Benešov - revize PD
| Objekt: |  | 03 - Hromosvod SO.01 a SO.02
| JKSO: | [7 empty] | CC-CZ:
| Místo: |  | Mendelova 131, 256 01 Benešov | [5 empty] | Datum: |  | 11.04.2017
| Objednatel: | [7 empty] | IČ: |  | 61664651
|  | VOŠ A SZeŠ Benešov | [6 empty] | DIČ:
| Zhotovitel: | [7 empty] | IČ: |  | Vyplň údaj
|  | Vyplň údaj | [6 empty] | DIČ: |  | Vyplň údaj
| Projektant: | [7 empty] | IČ: |  | 27967344
|  | RotaGroup, s.r.o. | [6 empty] | DIČ: |  | CZ27967344
| Zpracovatel: | [7 empty] | IČ:
DIČ:
Poznámka:
Projekt hromosvodu je součástí projektové dokumentace "Stavební úpravy VOŠ a SZeŠ Benešov - revize PD", na kterou navazuje. Z důvodu havarijního stavu hromosvodu bude hromosvod řešen samostatně před realizací zateplení. Navržený hromosvod bude zrealizován tak, aby byly minimalizovány náklady na úpravu v průběhu zateplování (např. dlouhé fasádní kotvy hromosvodu). Ocenění úprav hromosvodu v průběhu zateplování je součástí rozpočtů zateplení.
| Náklady z rozpočtu | [7 empty] | 0
| Ostatní náklady | [7 empty] | 0
| Cena bez DPH | [7 empty] | 0
| DPH | základní | 21% | ze | 0 |  |  |  | 0
|  | snížená | 15% | ze | 0 |  |  |  | 0
|  | zákl. přenesená | 21% | ze | 0 |  |  |  | 0
|  | sníž. přenesená | 15% | ze | 0 |  |  |  | 0
|  | nulová | 0% | ze | 0 |  |  |  | 0
| Cena s DPH |  |  | v | CZK |  |  | 0
| Projektant |  |  |  |  | Zpracovatel
| Datum a podpis: |  |  | Razítko |  | Datum a podpis: |  |  |  | Razítko
| Objednavatel |  |  |  |  | Zhotovitel
| Datum a podpis: |  |  | Razítko |  | Datum a podpis: |  |  |  | Razítko
REKAPITULACE ROZPOČTU
Stavba: |  |  | Stavební úpravy VOŠ a SZeŠ Benešov - revize PD
Objekt: |  |  | 03 - Hromosvod SO.01 a SO.02
Místo: |  |  | Mendelova 131, 256 01 Benešov |  |  |  | Datum: |  | 11.04.2017
Objednatel: |  |  | VOŠ A SZeŠ Benešov |  |  |  | Projektant: |  | RotaGroup, s.r.o.
Zhotovitel: |  |  | Vyplň údaj |  |  |  | Zpracovatel:
Kód - Popis | [9 empty] | Cena celkem [CZK]
1) Náklady z rozpočtu | [9 empty] | 0 | [12 empty] | -1
| HSV - Práce a dodávky HSV | [8 empty] | 0
| 1 - Zemní práce | [8 empty] | 0
| 2 - Zakládání | [8 empty] | 0
| 5 - Komunikace pozemní | [8 empty] | 0
| 6 - Úpravy povrchů, podlahy a osazování výplní | [8 empty] | 0
| 9 - Ostatní konstrukce a práce, bourání | [8 empty] | 0
| 997 - Přesun sutě | [8 empty] | 0
| PSV - Práce a dodávky PSV | [8 empty] | 0
| 741 - Elektroinstalace - silnoproud | [8 empty] | 0
| 46-M - Zemní práce při extr.mont.pracích | [8 empty] | 0
2) Ostatní náklady | [9 empty] | 0 |  |  |  | DPH
| Zařízení staveniště | [8 empty] | 0 |  |  |  | základní | [12 empty] | VRN | 0 | 0 | 0 | 0 | 0 | 1
| Energie stavby | [8 empty] | 0 |  |  |  | základní | [12 empty] | VRN | 0 | 0 | 0 | 0 | 0 | 1
| Náklady na zajištění | [8 empty] | 0 |  |  |  | základní | [12 empty] | VRN | 0 | 0 | 0 | 0 | 0 | 1
| Provozní vlivy | [8 empty] | 0 |  |  |  | základní | [12 empty] | VRN | 0 | 0 | 0 | 0 | 0 | 1
| Jiné VRN | [8 empty] | 0 |  |  |  | základní | [12 empty] | VRN | 0 | 0 | 0 | 0 | 0 | 1
| Kompletační činnost | [8 empty] | 0 |  |  |  | základní | [12 empty] | KOMPLETACNA | 0 | 0 | 0 | 0 | 0 | 1
Celkové náklady za stavbu 1) + 2) | [7 empty] | 0
ROZPOČET
Stavba: |  |  | Stavební úpravy VOŠ a SZeŠ Benešov - revize PD
Objekt: |  |  | 03 - Hromosvod SO.01 a SO.02
Místo: |  |  | Mendelova 131, 256 01 Benešov |  |  |  | Datum: |  | 11.04.2017
Objednatel: |  |  | VOŠ A SZeŠ Benešov |  |  |  | Projektant: |  | RotaGroup, s.r.o.
Zhotovitel: |  |  | Vyplň údaj |  |  |  | Zpracovatel:
PČ | Typ | Kód | Popis |  |  | MJ | Množství | J.cena [CZK] |  | Cena celkem [CZK] |  |  | Poznámka | DPH | J. Nh [h] | Nh celkem [h] | J. hmotnost [t] | Hmotnost celkem [t] | J. suť [t] | Suť Celkem [t]
Náklady z rozpočtu | [9 empty] | 0 | [5 empty] | 0 |  | 0.80674 |  | 15.004 |  | D | -1 | [10 empty] | 0
| HSV - Práce a dodávky HSV | [8 empty] | 0 | [5 empty] | 0 |  | 0 |  | 15.004 | 1 | D | 0 |  |  |  | ROZPOCET | [6 empty] | 0
| 1 - Zemní práce | [8 empty] | 0 | [5 empty] | 0 |  | 0 |  | 0 | 1 | D | 1 |  |  |  | ROZPOCET | [6 empty] | 0
2 | K | 131303101 | Hloubení jam ručním nebo pneum nářadím v soudržných horninách tř. 4 |  |  | m3 | 84.903 | 0 |  | 0 |  |  |  | základní |  | 0 | 0 | 0 | 0 | 0 | 4 | K | 2 |  |  |  | ROZPOCET | 0 | 0 | 0 | 0 | 0 | 1 | 0 | 4 | 1772656160
|  |  | "D.1.1-18" | [18 empty] | VV | 2 | 1 | True | 0 | ROZPOCET
|  |  | "SO-01 - SV - pod asfaltem" 18,1*0,5*0,5 |  |  |  | 4.525 | [14 empty] | VV | 2 | 2 | True | 0 | ROZPOCET
|  |  | "SO-01 - SV" 22,625*0,45*0,5 |  |  |  | 5.091 | [14 empty] | VV | 2 | 2 | True | 0 | ROZPOCET
|  |  | "SO-01 - JV" (7,5*0,45+1,6*0,35+14,38*0,45)*0,5 |  |  |  | 5.203 | [14 empty] | VV | 2 | 2 | True | 0 | ROZPOCET
|  |  | "SO-01 - JZ" 22,625*0,45*0,5 |  |  |  | 5.091 | [14 empty] | VV | 2 | 2 | True | 0 | ROZPOCET
|  |  | "SO-01 - v místě zateplení (opakovaný výkop)" (24,3+12,4+80)*0,7*0,5 |  |  |  | 40.845 | [14 empty] | VV | 2 | 2 | True | 0 | ROZPOCET
|  |  | "SO-02 - JZ+JV - pod asfaltem" 36,2*0,5*0,5+5,5*0,5*0,35 |  |  |  | 10.013 | [14 empty] | VV | 2 | 2 | True | 0 | ROZPOCET
|  |  | "SO-02 - SV - pod asfaltem" 17,9*0,5*0,5 |  |  |  | 4.475 | [14 empty] | VV | 2 | 2 | True | 0 | ROZPOCET
|  |  | "SO-02 - v místě zateplení (opakovaný výkop)" (13,8+13,8)*0,7*0,5 |  |  |  | 9.66 | [14 empty] | VV | 2 | 2 | True | 0 | ROZPOCET
|  |  | Součet |  |  |  | 84.903 | [14 empty] | VV | 2 | 4 | True | 1 | ROZPOCET
3 | K | 174101101 | Zásyp jam, šachet rýh nebo kolem objektů sypaninou se zhutněním |  |  | m3 | 84.903 | 0 |  | 0 |  |  |  | základní |  | 0 | 0 | 0 | 0 | 0 | 16 | K | 2 |  |  |  | ROZPOCET | 0 | 0 | 0 | 0 | 0 | 1 | 0 | 16 | 320875241
|  |  | "D.1.1-18" | [18 empty] | VV | 2 | 1 | True | 0 | ROZPOCET
|  |  | "viz 131 30-3101" 84,903 |  |  |  | 84.903 | [14 empty] | VV | 2 | 2 | True | 0 | ROZPOCET
|  |  | Součet |  |  |  | 84.903 | [14 empty] | VV | 2 | 4 | True | 1 | ROZPOCET
| 2 - Zakládání | [8 empty] | 0 | [5 empty] | 0 |  | 0 |  | 0 | 1 | D | 1 |  |  |  | ROZPOCET | [6 empty] | 0
42 | K | 215901101-01 | Zhutnění podloží z hornin soudržných |  |  | m2 | 143.366 | 0 |  | 0 |  |  |  | základní |  | 0 | 0 | 0 | 0 | 0 | 4 | K | 2 |  |  |  | ROZPOCET | 0 | 0 | 0 | 0 | 0 | 1 | 0 | 4 | -474062879
|  |  | Provizorní úprava povrchu rýhy | [18 empty] | P | 2
|  |  | "D.1.1-18" | [18 empty] | VV | 2 | 1 | True | 0 | ROZPOCET
|  |  | "SO-01 - SV - pod asfaltem" 14,1*0,5 |  |  |  | 7.05 | [14 empty] | VV | 2 | 2 | True | 0 | ROZPOCET
|  |  | "SO-01 - SV" 22,625*0,5 |  |  |  | 11.313 | [14 empty] | VV | 2 | 2 | True | 0 | ROZPOCET
|  |  | "SO-01 - JV" (7,5+1,6+14,38)*0,5 |  |  |  | 11.74 | [14 empty] | VV | 2 | 2 | True | 0 | ROZPOCET
|  |  | "SO-01 - JZ" 22,625*0,5 |  |  |  | 11.313 | [14 empty] | VV | 2 | 2 | True | 0 | ROZPOCET
|  |  | "SO-02 - JZ+JV" 36,2*0,5+5,5*0,5 |  |  |  | 20.85 | [14 empty] | VV | 2 | 2 | True | 0 | ROZPOCET
|  |  | "SO-02 - SV" 17,9*0,5 |  |  |  | 8.95 | [14 empty] | VV | 2 | 2 | True | 0 | ROZPOCET
|  |  | "SO-01 - v místě zateplení (opakovaný výkop)" (24,3+12,4+80)*0,5 |  |  |  | 58.35 | [14 empty] | VV | 2 | 2 | True | 0 | ROZPOCET
|  |  | "SO-02 - v místě zateplení (opakovaný výkop)" (13,8+13,8)*0,5 |  |  |  | 13.8 | [14 empty] | VV | 2 | 2 | True | 0 | ROZPOCET
|  |  | Součet |  |  |  | 143.366 | [14 empty] | VV | 2 | 4 | True | 1 | ROZPOCET
| 5 - Komunikace pozemní | [8 empty] | 0 | [5 empty] | 0 |  | 0 |  | 0 | 1 | D | 1 |  |  |  | ROZPOCET | [6 empty] | 0
45 | K | 565145111 | Asfaltový beton vrstva podkladní ACP 16 (obalované kamenivo OKS) tl 60 mm š do 3 m |  |  | m2 | 34.1 | 0 |  | 0 |  |  |  | základní |  | 0 | 0 | 0 | 0 | 0 | 4 | K | 2 |  |  |  | ROZPOCET | 0 | 0 | 0 | 0 | 0 | 1 | 0 | 4 | -1083365376
|  |  | "SO-01 - SV - pod asfaltem" 14,1*0,5 |  |  |  | 7.05 | [14 empty] | VV | 2 | 2 | True | 0 | ROZPOCET
|  |  | "SO-02 - JZ+JV - pod asfaltem" 36,2*0,5 |  |  |  | 18.1 | [14 empty] | VV | 2 | 2 | True | 0 | ROZPOCET
|  |  | "SO-02 - SV - pod asfaltem" 17,9*0,5 |  |  |  | 8.95 | [14 empty] | VV | 2 | 2 | True | 0 | ROZPOCET
|  |  | Součet |  |  |  | 34.1 | [14 empty] | VV | 2 | 4 | True | 1 | ROZPOCET
46 | K | 567114113 | Podklad ze směsi stmelené cementem SC C 12/15 (PB III) tl 100 mm |  |  | m2 | 34.1 | 0 |  | 0 |  |  |  | základní |  | 0 | 0 | 0 | 0 | 0 | 4 | K | 2 |  |  |  | ROZPOCET | 0 | 0 | 0 | 0 | 0 | 1 | 0 | 4 | -1231032612
|  |  | "SO-01 - SV - pod asfaltem" 14,1*0,5 |  |  |  | 7.05 | [14 empty] | VV | 2 | 2 | True | 0 | ROZPOCET
|  |  | "SO-02 - JZ+JV - pod asfaltem" 36,2*0,5 |  |  |  | 18.1 | [14 empty] | VV | 2 | 2 | True | 0 | ROZPOCET
|  |  | "SO-02 - SV - pod asfaltem" 17,9*0,5 |  |  |  | 8.95 | [14 empty] | VV | 2 | 2 | True | 0 | ROZPOCET
|  |  | Součet |  |  |  | 34.1 | [14 empty] | VV | 2 | 4 | True | 1 | ROZPOCET
47 | K | 577134111 | Asfaltový beton vrstva obrusná ACO 11 (ABS) tř. I tl 40 mm š do 3 m z nemodifikovaného asfaltu |  |  | m2 | 34.1 | 0 |  | 0 |  |  |  | základní |  | 0 | 0 | 0 | 0 | 0 | 4 | K | 2 |  |  |  | ROZPOCET | 0 | 0 | 0 | 0 | 0 | 1 | 0 | 4 | -1606579754
|  |  | "SO-01 - SV - pod asfaltem" 14,1*0,5 |  |  |  | 7.05 | [14 empty] | VV | 2 | 2 | True | 0 | ROZPOCET
|  |  | "SO-02 - JZ+JV - pod asfaltem" 36,2*0,5 |  |  |  | 18.1 | [14 empty] | VV | 2 | 2 | True | 0 | ROZPOCET
|  |  | "SO-02 - SV - pod asfaltem" 17,9*0,5 |  |  |  | 8.95 | [14 empty] | VV | 2 | 2 | True | 0 | ROZPOCET
|  |  | Součet |  |  |  | 34.1 | [14 empty] | VV | 2 | 4 | True | 1 | ROZPOCET
| 6 - Úpravy povrchů, podlahy a osazování výplní | [8 empty] | 0 | [5 empty] | 0 |  | 0 |  | 0 | 1 | D | 1 |  |  |  | ROZPOCET | [6 empty] | 0
| 9 - Ostatní konstrukce a práce, bourání | [8 empty] | 0 | [5 empty] | 0 |  | 0 |  | 15.004 | 1 | D | 1 |  |  |  | ROZPOCET | [6 empty] | 0
4 | K | 919735114 | Řezání stávajícího živičného krytu hl do 200 mm |  |  | m | 68.2 | 0 |  | 0 |  |  |  | základní |  | 0 | 0 | 0 | 0 | 0 | 4 | K | 2 |  |  |  | ROZPOCET | 0 | 0 | 0 | 0 | 0 | 1 | 0 | 4 | 1599125740
|  |  | "SO-01 - SV" 14,1 |  |  |  | 14.1 | [14 empty] | VV | 2 | 2 | True | 0 | ROZPOCET
|  |  | "SO-02 - JZ+JV" 36,2 |  |  |  | 36.2 | [14 empty] | VV | 2 | 2 | True | 0 | ROZPOCET
|  |  | "SO-02 - SV" 17,9 |  |  |  | 17.9 | [14 empty] | VV | 2 | 2 | True | 0 | ROZPOCET
|  |  | Součet |  |  |  | 68.2 | [14 empty] | VV | 2 | 4 | True | 1 | ROZPOCET
41 | K | 965042241 | Bourání podkladů pod dlažby nebo mazanin betonových nebo z litého asfaltu tl přes 100 mm pl přes 4 m2 |  |  | m3 | 6.82 | 0 |  | 0 |  |  |  | základní |  | 0 | 0 | 0 | 2.2 | 15.004 | 4 | K | 2 |  |  |  | ROZPOCET | 0 | 0 | 0 | 0 | 0 | 1 | 0 | 4 | 2058659464
|  |  | "D.1.1-18" | [18 empty] | VV | 2 | 1 | True | 0 | ROZPOCET
|  |  | "SO-01 - SV" 14,1*0,5*0,2 |  |  |  | 1.41 | [14 empty] | VV | 2 | 2 | True | 0 | ROZPOCET
|  |  | "SO-02 - JZ+JV" 36,2*0,5*0,2 |  |  |  | 3.62 | [14 empty] | VV | 2 | 2 | True | 0 | ROZPOCET
|  |  | "SO-02 - SV" 17,9*0,5*0,2 |  |  |  | 1.79 | [14 empty] | VV | 2 | 2 | True | 0 | ROZPOCET
|  |  | Součet |  |  |  | 6.82 | [14 empty] | VV | 2 | 4 | True | 1 | ROZPOCET
| 997 - Přesun sutě | [8 empty] | 0 | [5 empty] | 0 |  | 0 |  | 0 | 1 | D | 1 |  |  |  | ROZPOCET | [6 empty] | 0
49 | K | 997002611 | Nakládání suti a vybouraných hmot |  |  | t | 15.004 | 0 |  | 0 |  |  |  | základní |  | 0 | 0 | 0 | 0 | 0 | 4 | K | 2 |  |  |  | ROZPOCET | 0 | 0 | 0 | 0 | 0 | 1 | 0 | 4 | -104635402
37 | K | 997013501 | Odvoz suti a vybouraných hmot na skládku nebo meziskládku do 1 km se složením |  |  | t | 15.004 | 0 |  | 0 |  |  |  | základní |  | 0 | 0 | 0 | 0 | 0 | 4 | K | 2 |  |  |  | ROZPOCET | 0 | 0 | 0 | 0 | 0 | 1 | 0 | 4 | -1386347417
38 | K | 997013509 | Příplatek k odvozu suti a vybouraných hmot na skládku ZKD 1 km přes 1 km |  |  | t | 285.076 | 0 |  | 0 |  |  |  | základní |  | 0 | 0 | 0 | 0 | 0 | 4 | K | 2 |  |  |  | ROZPOCET | 0 | 0 | 0 | 0 | 0 | 1 | 0 | 4 | 1501399697
39 | K | 997013801 | Poplatek za uložení stavebního betonového odpadu na skládce (skládkovné) |  |  | t | 15.004 | 0 |  | 0 |  |  |  | základní |  | 0 | 0 | 0 | 0 | 0 | 4 | K | 2 |  |  |  | ROZPOCET | 0 | 0 | 0 | 0 | 0 | 1 | 0 | 4 | 1208644007
| PSV - Práce a dodávky PSV | [8 empty] | 0 | [5 empty] | 0 |  | 0.80674 |  | 0 | 2 | D | 0 |  |  |  | ROZPOCET | [6 empty] | 0
| 741 - Elektroinstalace - silnoproud | [8 empty] | 0 | [5 empty] | 0 |  | 0.70774 |  | 0 | 2 | D | 1 |  |  |  | ROZPOCET | [6 empty] | 0
5 | K | 732199100-01 | Montáž orientačních štítků |  |  | kus | 23 | 0 |  | 0 |  |  |  | základní |  | 0 | 0.00113 | 0.02599 | 0 | 0 | 16 | K | 2 |  |  |  | ROZPOCET | 0 | 0 | 0 | 0 | 0 | 1 | 0 | 16 | -1100354934
|  |  | "A-17" 23 |  |  |  | 23 | [14 empty] | VV | 2 | 2 | True | 1 | ROZPOCET
6 | M | 354421100 | štítek plastový č. 31 - čísla svodů |  |  | kus | 23 | 0 |  | 0 |  |  |  | základní |  | 0 | 0 | 0 | 0 | 0 | 128 | M | 2 |  |  |  | ROZPOCET | 0 | 0 | 0 | 0 | 0 | 1 | 0 | 128 | -1628544738
|  |  | "A-17" 23 |  |  |  | 23 | [14 empty] | VV | 2 | 2 | True | 1 | ROZPOCET
7 | K | 741430002-01 | Montáž jímací tyče délky do 3 m |  |  | kus | 18 | 0 |  | 0 |  |  |  | základní |  | 0 | 0 | 0 | 0 | 0 | 16 | K | 2 |  |  |  | ROZPOCET | 0 | 0 | 0 | 0 | 0 | 1 | 0 | 16 | -1379572998
|  |  | "A-4" 12 |  |  |  | 12 | [14 empty] | VV | 2 | 2 | True | 0 | ROZPOCET
|  |  | "A-5" 6 |  |  |  | 6 | [14 empty] | VV | 2 | 2 | True | 0 | ROZPOCET
|  |  | Součet |  |  |  | 18 | [14 empty] | VV | 2 | 4 | True | 1 | ROZPOCET
27 | M | 354411100-01 | tyč jímací 1,0 m na betonovém podstavci |  |  | kus | 12 | 0 |  | 0 |  |  |  | základní |  | 0 | 0.00235 | 0.0282 | 0 | 0 | 128 | M | 2 |  |  |  | ROZPOCET | 0 | 0 | 0 | 0 | 0 | 1 | 0 | 128 | -683053657
|  |  | Dodání jímací tyče vč. betonového podstavce a podkladní geotextílie pro uložení na střešní plášť. | [18 empty] | P | 2
|  |  | "C-1" 12 |  |  |  | 12 | [14 empty] | VV | 2 | 2 | True | 1 | ROZPOCET
28 | M | 354411110-01 | tyč jímací 1,5 m na betonovém podstavci |  |  | kus | 6 | 0 |  | 0 |  |  |  | základní |  | 0 | 0.00345 | 0.0207 | 0 | 0 | 128 | M | 2 |  |  |  | ROZPOCET | 0 | 0 | 0 | 0 | 0 | 1 | 0 | 128 | 1832362524
|  |  | Dodání jímací tyče vč. betonového podstavce a podkladní geotextílie pro uložení na střešní plášť. | [18 empty] | P | 2
|  |  | "C-2" 6 |  |  |  | 6 | [14 empty] | VV | 2 | 2 | True | 1 | ROZPOCET
29 | K | 741430012-01 | Montáž tyč jímací délky přes 3 m |  |  | kus | 3 | 0 |  | 0 |  |  |  | základní |  | 0 | 0 | 0 | 0 | 0 | 16 | K | 2 |  |  |  | ROZPOCET | 0 | 0 | 0 | 0 | 0 | 1 | 0 | 16 | 1830947910
|  |  | "A-6" 2 |  |  |  | 2 | [14 empty] | VV | 2 | 2 | True | 0 | ROZPOCET
|  |  | "A-7" 1 |  |  |  | 1 | [14 empty] | VV | 2 | 2 | True | 0 | ROZPOCET
|  |  | Součet |  |  |  | 3 | [14 empty] | VV | 2 | 4 | True | 1 | ROZPOCET
30 | M | 354411130-01 | tyč jímací 4,0 m |  |  | kus | 2 | 0 |  | 0 |  |  |  | základní |  | 0 | 0.008 | 0.016 | 0 | 0 | 128 | M | 2 |  |  |  | ROZPOCET | 0 | 0 | 0 | 0 | 0 | 1 | 0 | 128 | -12818052
|  |  | Dodání jímací tyče vč. betonového podstavce, stojanu a podkladní geotextílie pro uložení na střešní plášť. | [18 empty] | P | 2
|  |  | "C-3" 2 |  |  |  | 2 | [14 empty] | VV | 2 | 2 | True | 1 | ROZPOCET
31 | M | 354411130-02 | tyč jímací 6,0 m |  |  | kus | 1 | 0 |  | 0 |  |  |  | základní |  | 0 | 0.008 | 0.008 | 0 | 0 | 128 | M | 2 |  |  |  | ROZPOCET | 0 | 0 | 0 | 0 | 0 | 1 | 0 | 128 | 1923828780
|  |  | Dodání jímací tyče vč. betonového podstavce, stojanu a podkladní geotextílie pro uložení na střešní plášť. | [18 empty] | P | 2
|  |  | "C-4" 1 |  |  |  | 1 | [14 empty] | VV | 2 | 2 | True | 1 | ROZPOCET
15 | K | 210070221-01 | Montáž vodičů AlMgSi uložených na podpěrkách |  |  | m | 790 | 0 |  | 0 |  |  |  | základní |  | 0 | 0 | 0 | 0 | 0 | 64 | K | 2 |  |  |  | ROZPOCET | 0 | 0 | 0 | 0 | 0 | 1 | 0 | 64 | -1902730151
|  |  | "A-3" 790 |  |  |  | 790 | [14 empty] | VV | 2 | 2 | True | 1 | ROZPOCET
16 | M | 354410770 | drát průměr 8 mm AlMgSi |  |  | kg | 106.65 | 0 |  | 0 |  |  |  | základní |  | 0 | 0.001 | 0.10665 | 0 | 0 | 128 | M | 2 |  |  |  | ROZPOCET | 0 | 0 | 0 | 0 | 0 | 1 | 0 | 128 | -1414466561
|  |  | Hmotnost: 0,135 kg/m, včetně prořezu | [18 empty] | P | 2
|  |  | "B-2" 0,135*790 |  |  |  | 106.65 | [14 empty] | VV | 2 | 2 | True | 1 | ROZPOCET
10 | K | 210070501-01 | Montáž držáku ochranného úhelníku |  |  | kus | 46 | 0 |  | 0 |  |  |  | základní |  | 0 | 0 | 0 | 0 | 0 | 64 | K | 2 |  |  |  | ROZPOCET | 0 | 0 | 0 | 0 | 0 | 1 | 0 | 64 | 912691178
|  |  | "A-16" 46 |  |  |  | 46 | [14 empty] | VV | 2 | 2 | True | 1 | ROZPOCET
11 | M | 354418360-01 | držák ochranného úhelníku |  |  | kus | 46 | 0 |  | 0 |  |  |  | základní |  | 0 | 0.00032 | 0.01472 | 0 | 0 | 128 | M | 2 |  |  |  | ROZPOCET | 0 | 0 | 0 | 0 | 0 | 1 | 0 | 128 | 1453341064
|  |  | "A-16" 46 |  |  |  | 46 | [14 empty] | VV | 2 | 2 | True | 1 | ROZPOCET
26 | K | 210220022-01 | Montáž uzemňovacího vedení vodičů drátem do 10 mm uložené na podpěrkách |  |  | m | 50 | 0 |  | 0 |  |  |  | základní |  | 0 | 0 | 0 | 0 | 0 | 64 | K | 2 |  |  |  | ROZPOCET | 0 | 0 | 0 | 0 | 0 | 1 | 0 | 64 | 1782146769
|  |  | "A-2" 50 |  |  |  | 50 | [14 empty] | VV | 2 | 2 | True | 1 | ROZPOCET
12 | K | 210220023-01 | Montáž uzemňovacího vedení do 120 mm2 ulož. v zemi |  |  | m | 275 | 0 |  | 0 |  |  |  | základní |  | 0 | 0 | 0 | 0 | 0 | 64 | K | 2 |  |  |  | ROZPOCET | 0 | 0 | 0 | 0 | 0 | 1 | 0 | 64 | -2103838734
|  |  | Uzem. vedení do 120 mm2 ulož. v zem | [18 empty] | P | 2
|  |  | "A-1" 275 |  |  |  | 275 | [14 empty] | VV | 2 | 2 | True | 1 | ROZPOCET
13 | M | 354410730 | drát průměr 10 mm FeZn |  |  | kg | 201.5 | 0 |  | 0 |  |  |  | základní |  | 0 | 0.001 | 0.2015 | 0 | 0 | 32 | M | 2 |  |  |  | ROZPOCET | 0 | 0 | 0 | 0 | 0 | 1 | 0 | 16 | 1951774054
|  |  | Hmotnost: 0,62 kg/m, včetně prořezu | [18 empty] | P | 2
|  |  | "B-1" 0,62*325 |  |  |  | 201.5 | [14 empty] | VV | 2 | 2 | True | 1 | ROZPOCET
17 | K | 210220301 | Montáž svorek hromosvodných typu SS, SR 03 se 2 šrouby |  |  | kus | 631 | 0 |  | 0 |  |  |  | základní |  | 0 | 0 | 0 | 0 | 0 | 64 | K | 2 |  |  |  | ROZPOCET | 0 | 0 | 0 | 0 | 0 | 1 | 0 | 64 | 1867125203
|  |  | "A-11 SS" 631 |  |  |  | 631 | [14 empty] | VV | 2 | 2 | True | 0 | ROZPOCET
|  |  | Součet |  |  |  | 631 | [14 empty] | VV | 2 | 4 | True | 1 | ROZPOCET
18 | M | 354418850 | svorka spojovací SS pro lano D8-10 mm |  |  | kus | 644 | 0 |  | 0 |  |  |  | základní |  | 0 | 0.00023 | 0.14812 | 0 | 0 | 128 | M | 2 |  |  |  | ROZPOCET | 0 | 0 | 0 | 0 | 0 | 1 | 0 | 128 | 2002708277
|  |  | "A11 - SS" 631 |  |  |  | 631 | [14 empty] | VV | 2 | 2 | True | 0 | ROZPOCET
|  |  | "ztratné" 13 |  |  |  | 13 | [14 empty] | VV | 2 | 2 | True | 0 | ROZPOCET
|  |  | Součet |  |  |  | 644 | [14 empty] | VV | 2 | 4 | True | 1 | ROZPOCET
19 | K | 210220302 | Montáž svorek hromosvodných typu ST, SJ, SK, SZ, SR 01, 02 se 3 a více šrouby |  |  | kus | 203 | 0 |  | 0 |  |  |  | základní |  | 0 | 0 | 0 | 0 | 0 | 64 | K | 2 |  |  |  | ROZPOCET | 0 | 0 | 0 | 0 | 0 | 1 | 0 | 64 | -993333940
|  |  | "A-8 SJ01" 21 |  |  |  | 21 | [14 empty] | VV | 2 | 2 | True | 0 | ROZPOCET
|  |  | "A-9 SP1" 56 |  |  |  | 56 | [14 empty] | VV | 2 | 2 | True | 0 | ROZPOCET
|  |  | "A-10 SK" 102 |  |  |  | 102 | [14 empty] | VV | 2 | 2 | True | 0 | ROZPOCET
|  |  | "A-12 ST" 1 |  |  |  | 1 | [14 empty] | VV | 2 | 2 | True | 0 | ROZPOCET
|  |  | "A-14" 23 |  |  |  | 23 | [14 empty] | VV | 2 | 2 | True | 0 | ROZPOCET
|  |  | Součet |  |  |  | 203 | [14 empty] | VV | 2 | 4 | True | 1 | ROZPOCET
20 | M | 354418600 | svorka SJ 1 k jímací tyči |  |  | kus | 22 | 0 |  | 0 |  |  |  | základní |  | 0 | 0.00043 | 0.00946 | 0 | 0 | 128 | M | 2 |  |  |  | ROZPOCET | 0 | 0 | 0 | 0 | 0 | 1 | 0 | 128 | 872439223
|  |  | "A-8 SJ01" 21 |  |  |  | 21 | [14 empty] | VV | 2 | 2 | True | 0 | ROZPOCET
|  |  | "ztratné" 1 |  |  |  | 1 | [14 empty] | VV | 2 | 2 | True | 0 | ROZPOCET
|  |  | Součet |  |  |  | 22 | [14 empty] | VV | 2 | 4 | True | 1 | ROZPOCET
32 | M | 354419970 | svorka na potrubí ST 01 1/2" - 22mm FeZn |  |  | kus | 1 | 0 |  | 0 |  |  |  | základní |  | 0 | 7e-05 | 7e-05 | 0 | 0 | 128 | M | 2 |  |  |  | ROZPOCET | 0 | 0 | 0 | 0 | 0 | 1 | 0 | 128 | -152866164
|  |  | "A-12 ST" 1 |  |  |  | 1 | [14 empty] | VV | 2 | 2 | True | 1 | ROZPOCET
21 | M | 354418950 | svorka připojovací SP1 k připojení kovových částí |  |  | kus | 57 | 0 |  | 0 |  |  |  | základní |  | 0 | 0.00016 | 0.00912 | 0 | 0 | 128 | M | 2 |  |  |  | ROZPOCET | 0 | 0 | 0 | 0 | 0 | 1 | 0 | 128 | 1392266106
|  |  | "A-9 SP1" 56 |  |  |  | 56 | [14 empty] | VV | 2 | 2 | True | 0 | ROZPOCET
|  |  | "ztratné" 1 |  |  |  | 1 | [14 empty] | VV | 2 | 2 | True | 0 | ROZPOCET
|  |  | Součet |  |  |  | 57 | [14 empty] | VV | 2 | 4 | True | 1 | ROZPOCET
22 | M | 354418750 | svorka křížová SK pro vodič D6-10 mm |  |  | kus | 104 | 0 |  | 0 |  |  |  | základní |  | 0 | 0.00016 | 0.01664 | 0 | 0 | 128 | M | 2 |  |  |  | ROZPOCET | 0 | 0 | 0 | 0 | 0 | 1 | 0 | 128 | 263682040
|  |  | "A-10 SK" 102 |  |  |  | 102 | [14 empty] | VV | 2 | 2 | True | 0 | ROZPOCET
|  |  | "ztratné" 2 |  |  |  | 2 | [14 empty] | VV | 2 | 2 | True | 0 | ROZPOCET
|  |  | Součet |  |  |  | 104 | [14 empty] | VV | 2 | 4 | True | 1 | ROZPOCET
23 | M | 354419250 | svorka zkušební SZ pro lano D6-12 mm FeZn |  |  | kus | 24 | 0 |  | 0 |  |  |  | základní |  | 0 | 0.0002 | 0.0048 | 0 | 0 | 128 | M | 2 |  |  |  | ROZPOCET | 0 | 0 | 0 | 0 | 0 | 1 | 0 | 128 | 506452108
|  |  | "A-14 SZ" 23 |  |  |  | 23 | [14 empty] | VV | 2 | 2 | True | 0 | ROZPOCET
|  |  | "ztratné" 1 |  |  |  | 1 | [14 empty] | VV | 2 | 2 | True | 0 | ROZPOCET
|  |  | Součet |  |  |  | 24 | [14 empty] | VV | 2 | 4 | True | 1 | ROZPOCET
33 | K | 210220303 | Montáž svorek hromosvodných typu S0 na okapové žlaby |  |  | kus | 8 | 0 |  | 0 |  |  |  | základní |  | 0 | 0 | 0 | 0 | 0 | 64 | K | 2 |  |  |  | ROZPOCET | 0 | 0 | 0 | 0 | 0 | 1 | 0 | 64 | -1027294946
|  |  | "A-13 SO" 8 |  |  |  | 8 | [14 empty] | VV | 2 | 2 | True | 1 | ROZPOCET
34 | M | 354419050 | svorka připojovací SO k připojení okapových žlabů |  |  | kus | 9 | 0 |  | 0 |  |  |  | základní |  | 0 | 0.00013 | 0.00117 | 0 | 0 | 128 | M | 2 |  |  |  | ROZPOCET | 0 | 0 | 0 | 0 | 0 | 1 | 0 | 128 | -949931411
|  |  | "A-13 SO" 8 |  |  |  | 8 | [14 empty] | VV | 2 | 2 | True | 0 | ROZPOCET
|  |  | "ztratné" 1 |  |  |  | 1 | [14 empty] | VV | 2 | 2 | True | 0 | ROZPOCET
|  |  | Součet |  |  |  | 9 | [14 empty] | VV | 2 | 4 | True | 1 | ROZPOCET
24 | K | 210220372-01 | Montáž ochranných prvků - úhelníků nebo trubek |  |  | kus | 23 | 0 |  | 0 |  |  |  | základní |  | 0 | 0 | 0 | 0 | 0 | 64 | K | 2 |  |  |  | ROZPOCET | 0 | 0 | 0 | 0 | 0 | 1 | 0 | 64 | -990264699
|  |  | "A-15" 23 |  |  |  | 23 | [14 empty] | VV | 2 | 2 | True | 1 | ROZPOCET
25 | M | 354418310 | úhelník ochranný na ochranu svodu 2 m |  |  | kus | 23 | 0 |  | 0 |  |  |  | základní |  | 0 | 0.0042 | 0.0966 | 0 | 0 | 128 | M | 2 |  |  |  | ROZPOCET | 0 | 0 | 0 | 0 | 0 | 1 | 0 | 128 | -1756297460
|  |  | "A-15" 23 |  |  |  | 23 | [14 empty] | VV | 2 | 2 | True | 1 | ROZPOCET
35 | K | 210280002 | Zkoušky a prohlídky el rozvodů a zařízení celková prohlídka pro objem mtž prací do 500 000 Kč |  |  | kus | 2 | 0 |  | 0 |  |  |  | základní |  | 0 | 0 | 0 | 0 | 0 | 64 | K | 2 |  |  |  | ROZPOCET | 0 | 0 | 0 | 0 | 0 | 1 | 0 | 64 | 290938267
|  |  | "E-1" 2 |  |  |  | 2 | [14 empty] | VV | 2 | 2 | True | 1 | ROZPOCET
36 | K | 210280224 | Měření zemních odporů zemnící sítě délky pásku do 1000 m |  |  | kus | 2 | 0 |  | 0 |  |  |  | základní |  | 0 | 0 | 0 | 0 | 0 | 64 | K | 2 |  |  |  | ROZPOCET | 0 | 0 | 0 | 0 | 0 | 1 | 0 | 64 | -2085234370
|  |  | "E-2" 2 |  |  |  | 2 | [14 empty] | VV | 2 | 2 | True | 1 | ROZPOCET
51 | K | 743910001 | Demontáž hromosvodu |  |  | m | 512.88 | 0 |  | 0 |  |  |  | základní |  | 0 | 0 | 0 | 0 | 0 | 64 | K | 2 |  |  |  | ROZPOCET | 0 | 0 | 0 | 0 | 0 | 1 | 0 | 64 | 202552226
|  |  | Demontáž hromosvodu vč. odřezání kotev, svorek apod. | [18 empty] | P | 2
|  |  | "SO.01" | [18 empty] | VV | 2 | 1 | True | 0 | ROZPOCET
|  |  | 9,6+11,4+9,6 |  |  |  | 30.6 | [14 empty] | VV | 2 | 2 | True | 0 | ROZPOCET
|  |  | 9,1+8,45 |  |  |  | 17.55 | [14 empty] | VV | 2 | 2 | True | 0 | ROZPOCET
|  |  | 8,65+8,65 |  |  |  | 17.3 | [14 empty] | VV | 2 | 2 | True | 0 | ROZPOCET
|  |  | 9,2*2 |  |  |  | 18.4 | [14 empty] | VV | 2 | 2 | True | 0 | ROZPOCET
|  |  | "střecha" 269,55 |  |  |  | 269.55 | [14 empty] | VV | 2 | 2 | True | 0 | ROZPOCET
|  |  | "SO.02" | [18 empty] | VV | 2 | 1 | True | 0 | ROZPOCET
|  |  | 10,3+10,51+10,79 |  |  |  | 31.6 | [14 empty] | VV | 2 | 2 | True | 0 | ROZPOCET
|  |  | 12,76 |  |  |  | 12.76 | [14 empty] | VV | 2 | 2 | True | 0 | ROZPOCET
|  |  | "střecha" 115,12 |  |  |  | 115.12 | [14 empty] | VV | 2 | 2 | True | 0 | ROZPOCET
|  |  | Součet |  |  |  | 512.88 | [14 empty] | VV | 2 | 4 | True | 1 | ROZPOCET
50 | K | 998741202 | Přesun hmot procentní pro silnoproud v objektech v do 12 m |  |  | % | 0 | 0 |  | 0 |  |  |  | základní |  | 0 | 0 | 0 | 0 | 0 | 16 | K | 2 |  |  |  | ROZPOCET | 0 | 0 | 0 | 0 | 0 | 1 | 0 | 16 | 1400961982
| 46-M - Zemní práce při extr.mont.pracích | [8 empty] | 0 | [5 empty] | 0 |  | 0.099 |  | 0 | 3 | D | 1 |  |  |  | ROZPOCET | [6 empty] | 0
44 | K | 460010025 | Vytyčení trasy inženýrských sítí v zastavěném prostoru |  |  | km | 10 | 0 |  | 0 |  |  |  | základní |  | 0 | 0.0099 | 0.099 | 0 | 0 | 64 | K | 2 |  |  |  | ROZPOCET | 0 | 0 | 0 | 0 | 0 | 1 | 0 | 64 | -319761433
|  |  | "D-1" 10 |  |  |  | 10 | [14 empty] | VV | 2 | 2 | True | 1 | ROZPOCET
| VP - Vícepráce | [8 empty] | 0 | [11 empty] | D | 0 |  |  |  | PN | [6 empty] | 0