## GEOBE
Modře doplní dodavatel
VÝKAZ VÝMĚR D7 MÚK Středokluky – obchvat Kralup nad Vltavou, přeložka silnic II/240 a II/101
Položka |  | Výkon / dodávka prací |  | počet |  | jednotková | cena
|  |  |  | m.j. | jedn. | cena | Kč
1. |  | VRTÁNÍ A ODKRYVNÉ PRÁCE
1.1. |  | A- VRTNÉ PRÁCE
1.1. | 1 | Jádrové vrty vrtané TK v hloubkovém intervalu 0,0 - 10,0 m |  | 778 | bm |  | 0
1.1. | 2 | Jádrové vrty vrtané TK v hloubce > 10,0 m |  | 74 | bm |  | 0
1.1. | 3 | Jádrové vrty vrtané dvojitou jádrovkou s výplachem v hloubkovém intervalu 0,0 - 30,0 m |  | 20 | bm |  | 0
1.1. | 4 | Přibírka HG vrtu na Æ165 mm |  | 9 | bm |  | 0
1.1. | 5 | Vystrojení HG vrtu PVC pažnicí Æ125 mm, obsyp, těsnění |  | 9 | bm |  | 0
1.2. |  | B- SOUVISEJÍCÍ PRÁCE
1.2. | 1 | Příprava sondážního pracoviště pro vrty vrtané TK |  | 133 | prac. |  | 0
1.2. | 2 | Příprava sondážního pracoviště pro vrty vrtané s výplachem |  | 4 | prac. |  | 0
1.2. | 3 | Příprava sondážního pracoviště pro vrty vrtané v obtížně přístupném terénu |  | 1 | prac. |  | 0
1.2. | 4 | Provozní pažení a odpažení vrtů |  | 200 | bm |  | 0
1.2. | 5 | Osazení zhlaví vrtu (HG, inklino) |  | 1 | ks |  | 0
1.2. | 6 | Likvidace vrtů hutněným záhozem |  | 863 | m |  | 0
1.2. | 7 | Skartace vrtného jádra |  | 872 | m |  | 0
1.2. | 8 | Archivace vybraných částí vrtného jádra |  | 100 | m |  | 0
1.2. | 9 | Doprava vrtné a doprovodné techniky |  |  | km |  | 0
1.2. | 10 | Škody na pozemcích (odhad nákladů celkem)*) |  | 1 | kpl | 300000 | 300000
1.3. |  | C- ODBĚR VZORKŮ
1.3. | 1 | Odběr vzorků zemin / hornin - porušené - třída 3B |  | 246 | ks |  | 0
1.3. | 2 | Odběr vzorků zemin / hornin - neporušené - třída 1 (2) A - vtlačným břitovým odběrákem |  | 17 | ks |  | 0
1.3. | 3 | Odběr vzorků hornin - neporušené - třída 1 (2) A - z vrtného jádra vrtaného dvojitou jádrovkou |  | 3 | ks |  | 0
1.3. | 4 | Odběr vzorků vody |  | 13 | ks |  | 0
1.3. | 5 | Doprava vzorků do laboratoře |  |  | km |  | 0
|  | dílčí mezisoučet - pol. 1. | bez DPH |  |  |  | 300000
2. |  | POLNÍ ZKOUŠKY
2. | 1 | Dynamické penetrační zkoušky |  | 39 | bm |  | 0
2. | 2 | Doprava penetrační soupravy |  |  | km |  | 0
2. | 3 | Příprava a likvidace pracoviště a techniky pro penetrační zkoušku |  | 4 | zk. |  | 0
2. | 4 | Měření kapesním penetrometrem |  | 200 | m |  | 0
2. | 5 | Komplexní vyhodnocení polních zkoušek |  |  | hod. |  | 0
|  | dílčí mezisoučet - pol. 2. | bez DPH |  |  |  | 0
3. |  | GEOFYZIKÁLNÍ PRÁCE
3. | 1 | Přípravné práce, rešerše |  |  | hod. |  | 0
3. | 2 | Seismické metody - mělká refrakční seismika (MRS) |  | 280 | m |  | 0
3. | 3 | Vytyčení geofyzikálních profilů |  | 280 | m |  | 0
3. | 4 | Doprava měřící aparatury a měřící skupiny |  |  | km |  | 0
3. | 5 | Zpracování dat, vypracování závěrečné zprávy |  |  | hod. |  | 0
|  | dílčí mezisoučet - pol. 3. | bez DPH |  |  |  | 0
4. |  | LABORATORNÍ PRÁCE
4. | 1 | Základní klasifikační rozbory vzorku 3B ("porušený vzorek") |  | 234 | zk. |  | 0
4. | 2 | Základní klasifikační rozbory vzorku 1 (2) A ("neporušený vzorek") |  | 17 | zk. |  | 0
4. | 3 | Zkoušky vzorků 1 (2) A (neporušených vzorků) - stlačitelnost |  | 15 | zk. |  | 0
4. | 4 | Zkoušky vzorků 1 (2) A (neporušených vzorků) - stanovení bobtnacího tlaku / prosedavosti |  | 12 | zk. |  | 0
4. | 5 | Zkoušky vzorků 1 (2) A (neporušených vzorků) - krabicový smyk (4 krabice) - efektivní pevnost vrcholová |  | 2 | zk. |  | 0
4. | 6 | Zkoušky vzorků 1 (2) A (neporušených vzorků) - krabicový smyk (4 krabice) - kritická pevnost |  | 2 | zk. |  | 0
4. | 7 | Zkoušky vzorků 1 (2) A (neporušených vzorků) - prostý tlak |  | 23 | zk. |  | 0
4. | 8 | Technologické rozbory (PS + CBR + CBRsat + IBI) |  | 8 | zk. |  | 0
4. | 9 | Rozbor vody - stanovení agresivity na beton a ocelové konstrukce |  | 13 | zk. |  | 0
4. | 10 | Petrografický rozbor horniny |  | 5 | zk. |  | 0
4. | 11 | Zpracování souhrnné zprávy o laboratorních zkouškách |  |  | hod. |  | 0
|  | dílčí mezisoučet - pol. 4. | bez DPH |  |  |  | 0
5. |  | GEODETICKÉ PRÁCE
5. | 1 | Vytýčení sond a polních zkoušek |  | 142 | ks |  | 0
5. | 2 | Polohopisné a výškopisné zaměření sond a zk. JTSK, Bpv |  | 142 | ks |  | 0
5. | 3 | Zaměření studní a vztažných objektů |  | 20 | ks |  | 0
5. | 4 | Doprava měřící aparatury a měřičské skupiny |  |  | km |  | 0
5. | 5 | Vytyčení a ověření podzemních inž. sítí |  | 142 | ks |  | 0
5. | 6 | Zajištění vstupu na pozemky |  | 142 | ks |  | 0
|  | dílčí mezisoučet - pol. 5. | bez DPH |  |  |  | 0
6. |  | HYDROGEOLOGICKÉ PRÁCE
6. | 1 | Rešerše archivních podkladů |  |  | hod. |  | 0
6. | 2 | Rekognoskace terénu |  |  | hod. |  | 0
6. | 3 | Sled a řízení prací, hydrogeologická dokumentace |  |  | hod. |  | 0
6. | 4 | Hydrodynamické odběrové zkoušky |  | 1 | zk. |  | 0
6. | 5 | Pasportizace - záměr hladin ve studních a vrtech po dobu realizace průzkumu |  | 20 | ks |  | 0
6. | 6 | Dopravní náklady |  |  | km |  | 0
6. | 7 | Placená meteorologická data ČHMÚ - srážkové úhrny, hladiny podzemních vod |  | 1 | soubor |  | 0
6. | 8 | Zpracování dat, vypracování závěrečné zprávy |  |  | hod. |  | 0
|  | dílčí mezisoučet - pol. 6. | bez DPH |  |  |  | 0
7. |  | PEDOLOGICKÝ PRŮZKUM
7. | 1 | Pedologické terénní sondování |  | 18 | km |  | 0
7. | 2 | Klasifikace půdních typů, zpracování mapy skrývkových oblastí, vypracování závěrečné zprávy |  | 18 | km |  | 0
7. | 3 | Doprava |  |  | km |  | 0
|  | dílčí mezisoučet - pol. 7. | bez DPH |  |  |  | 0
8. |  | KOROZNÍ PRŮZKUM
8. | 1 | Měření intenzity bludných proudů a stanovení měrných odporů |  | 20 | bod |  | 0
8. | 2 | Zpracování a vyhodnocení naměřených dat, vypracování závěrečné zprávy |  | 20 | bod |  | 0
8. | 3 | Doprava |  |  | km |  | 0
|  | dílčí mezisoučet - pol. 8. | bez DPH |  |  |  | 0
9. |  | VÝKONY GEOLOGICKÉ SLUŽBY
9. | 1 | Přípravné práce - rešerše podkladů
9. | 2 | Vypracování realizační dokumentace průzkumu
9. | 3 | Rekognoskace terénu
9. | 4 | Sled, řízení, koordinace sondážních prací, GT dozor
9. | 5 | Geologická dokumentace průzkumných sond
9. | 6 | Geologická dokumentace přirozených odkryvů a skalních výchozů
9. | 7 | Inženýrskogeologické mapování
9. | 8 | Hydrogeologické mapování
9. | 9 | Inženýrskogeologické a hydrogeologické zhodnocení zájmového území
9. | 10 | Vyhodnocení geotechnických vlastností zemin a hornin
9. | 11 | Geotechnické výpočty - násypy, zářezy, přechodové oblasti (stabilita, sedání)
9. | 12 | Hydrogeologický monitoring - denní měření hladin
9. | 13 | Dopravní náklady
9. | 14 | Zpracování předběžné zprávy
9. | 15 | Zpracování závěrečné zprávy (včetně graf. a digitálních výstupů, fotodokumentace)
|  | Celkem (XX% ze základu položek 1-8) |  |  | základ | 300000 | 0
|  | dílčí mezisoučet - pol. 9. | bez DPH |  |  |  | 0
|  | cena celkem bez DPH |  |  |  |  | 300000
R E K A P I T U L A C E
|  |  |  | Celkem bez DPH |  |  | Včetně DPH
1. |  | VRTÁNÍ A ODKRYVNÉ PRÁCE |  |  | 300000 | 63000 | 363000
2. |  | POLNÍ ZKOUŠKY |  |  | 0 | 0 | 0
3. |  | GEOFYZIKÁLNÍ PRÁCE |  |  | 0 | 0 | 0
4. |  | LABORATORNÍ PRÁCE |  |  | 0 | 0 | 0
5. |  | GEODETICKÉ PRÁCE |  |  | 0 | 0 | 0
6. |  | HYDROGEOLOGICKÉ PRÁCE |  |  | 0 | 0 | 0
7. |  | PEDOLOGICKÝ PRŮZKUM |  |  | 0 | 0 | 0
8. |  | KOROZNÍ PRŮZKUM |  |  | 0 | 0 | 0
9. |  | VÝKONY GEOLOGICKÉ SLUŽBY |  |  | 0 | 0 | 0
|  |  |  | Celkem: | 300000 | 63000 | 363000
[5 empty] | Celkem bez DPH |  | 300000
[5 empty] | DPH |  | 63000
[5 empty] | Celkem včetně DPH |  | 363000
*) Pozn. uchazeč tyto položky neoceňuje, bude oceněno v závislosti na konkrétním typu, rozsahu a podmínkách stavby. Tyto položky jsou neoceněné z důvodu o porovnatelnosti nabídek