## List1
Příloha č. 1 - Technická specifikace
VEŘEJNÁ ZAKÁZKA zadávaná mimo režim zákona č. 134/2016 Sb., o zadávání veřejných zakázek, v platném znění (dále jen „zákon“) s názvem: "Nákup sestavy čtyř pojízdných kolových zvedáků pro traktory 2020"
Informace o uchazeči
Název:
Sídlo:
IČ/DIČ:
Osoba oprávněná jednat jménem uchazeče:
Kontaktní osoba:
Tel./mob.:
E-mail:
PŘEDMĚT PLNĚNÍ
Požadavky zadavatele:
Sestava 4 pojízdných elektromechanických kolových zvedáků pro traktory musí splňovat následující pořadavky: a) 4 pojízdné kolové zvedáky pro traktory a vozidla s velkým průměrem kol 500-2000mm b) Provozní napětí 400 V/50 Hz c) Celková nosnost sestavy minimálně 4 x 5000 kg d) Konstrukce zvedáku v souladu s evropskou normou EN 1493:2010 e) Sestava opatřena zařízením pro transport jednotlivých zvedáků f) Jednotlivé zvedáky jištěné vrchními i spodními koncovými spínači g) Možnost zvedání traktoru za kola h) Možnost zvedání traktoru za lištu předního závaží a zadní část, aby byla volná kola pro servis brzd i) Záchytné bezpečnostní zařízení nezávislé na vřeteni a pohonu j) Možnost mechanicého spuštění zvedáku při výpadku napájení
Doplní uchazeč:
Nabízená komodita:
Požadované technické parametry kolového zvedáku: |  | Nabízená hodnota / popis položky DOPLNÍ UCHAZEČ
POŽADOVANÉ ROZMĚRY:
Výška zvedáku | max. 2500 mm
Hmotnost sestavy zvedáků | max. 4 x 550 kg
OSTATNÍ POŽADOVANÉ PARAMETRY:
Nosnost 1 zvedáku min. 5000 kg
Zdvih min. 1700 mm
Rozsah průměru pneumatik 500 - 2000 mm
Napájení 400V/50hz
Příkon elektromotoru min. 1,5kW
Ovládací skříň s krytím IP 64
CE prohlášení o shodě
Záruční a pozáruční seris
Servisní zásah do 48 hodin od nahlášení poruchy
Záruka v délce min. 24 měsíců
Doprava, instalace, uvedení do provozu a proškolení obsluhy
PŘÍSLUŠENSTVÍ ZVEDÁKÚ: | Požadované množství zadavatelem:
Pár adaptérů umožnující zvedání traktoru Zetor Proxima 80 za lištu závaží a zadní část | 1ks
Možnost dodání adaptérů, umožňujících zvedání i jiných typů traktorů
Zařízení pro transport zvedáků | 1ks
Napájecí a propojovací kabely
Další příslušenství nabízené uchazečem
Položky takto označené doplní uchazeč.
Dne: ……………………………………. | Podpis uchazeče: |  | ………………………………………………