## Specifikace prací
staničení | výška násypu (m) | hloubka zářezu (m) | požadovaná hloubka sondy | SO / úsek / zdůvodnění sondy | sonda |  |  | terénní práce a zkoušky | [7 empty] | vzorky | [5 empty] | lab. zkoušky
[5 empty] | druh | číslo | hl. (m) | běžná souprava TK | běžná souprava DIA | obtížně příst. terén TK | obtížně příst. terén DIA | přenosná souprava | přibírka / HG výstroj | presiometrická zkouška | vsakovací zkouška | P | N | T | T-velk | H | V | index P, T | index N | edometr+čp | bob. tl. | krab. smyk | PS,CBR | PS,CBR+receptura | jednoosý tlak | agres. vody
| 1 |  | 1.5 | větev OK I/38 | J | 1 | 4 | 4 | [7 empty] | 1 | [5 empty] | 1
| 1.7 |  | 2.55 | OK I/38 | J | 2 | 4 | 4 | [7 empty] | 1 | [5 empty] | 1
| 1 |  | 1.5 | větev OK I/38 | J | 3 | 4 | 4 | [7 empty] | 1 |  | 1 |  |  |  | 2 |  |  |  |  | 1
0.1 | 7.8 |  | 11.7 | most mezi OK I/38 a OK Bezděčín | J | 4 | 20 | 10 | 10 | [6 empty] | 1 | 1 |  |  | 1 |  | 1 | 1 |  |  | 1 |  |  | 1
0.185 |  |  | doplň |  | PJ | 5 | 20 | 10 | 10 |  |  |  |  | 3 |  | 1 |  |  |  | 1 | 1 | 1 | [6 empty] | 1 | 1
0.238 |  |  | doplň |  | J | 6 | 20 | 10 | 10 | [6 empty] | 1 | 1 |  |  | 1 |  | 1 | 1 |  |  | 1 |  |  | 1
0.31 |  |  | doplň |  | PJ | 7 | 20 | 10 | 10 |  |  |  |  | 3 |  | 1 |  |  |  | 1 |  | 1 | [6 empty] | 1
0.355 |  |  | doplň |  | J | 8 | 20 | 10 | 10 | [6 empty] | 1 | 1 |  |  | 1 |  | 1 | 1 |  |  | 1 |  |  | 1
0.47 | 2.3 |  | 3.45 |  | J | 9 | 5 | 5 | [7 empty] | 1 | [5 empty] | 1
| 1 |  | 1.5 | propustek na větvi OK Bezděčín | J | 10 | 6 | 6 | [7 empty] | 1 | [5 empty] | 1
0.15 | 1.3 |  | 1.95 | trasa SO 101 B | J | 11 | 4 | 4 | [7 empty] | 1 | [5 empty] | 1
0.415 | 1.9 |  | 2.85 |  | J | 12 | 4 | 4 | [7 empty] | 1 | [5 empty] | 1
0.665 | 1 |  | 1.5 |  | J | 13 | 4 | 4 | [7 empty] | 1 | [5 empty] | 1
0.915 | 0.7 |  | 1.05 |  | J | 14 | 4 | 4 | [7 empty] | 1 | [5 empty] | 1
1.165 | 1.5 |  | 2.25 |  | J | 15 | 4 | 4 | [7 empty] | 1 | [5 empty] | 1
1.415 | 1.4 |  | 2.1 |  | J | 16 | 4 | 4 | [7 empty] | 1 | [5 empty] | 1
1.665 | 2.4 |  | 3.6 |  | J | 17 | 4 | 4 | [7 empty] | 1 | [5 empty] | 1
1.915 | 1.2 |  | 1.8 |  | J | 18 | 4 | 4 | [7 empty] | 1 | [5 empty] | 1
2.165 | 1 |  | 1.5 |  | J | 19 | 4 | 4 | [7 empty] | 1 | [5 empty] | 1
2.415 | 0.5 |  | 0.75 |  | J | 20 | 4 | 4 | [7 empty] | 1 |  | 1 |  |  |  | 2 |  |  |  |  | 1
2.665 | 1.7 |  | 2.55 |  | J | 21 | 4 | 4 | [7 empty] | 1 | [5 empty] | 1
2.915 | 0.7 |  | 1.05 |  | J | 22 | 4 | 4 | [7 empty] | 1 | [5 empty] | 1
3.175 | 0.6 |  | 0.9 |  | J | 23 | 4 | 4 | [7 empty] | 1 | [5 empty] | 1
3.415 | 1 |  | 1.5 |  | J | 24 | 4 | 4 | [7 empty] | 1 | [5 empty] | 1
3.665 | 0.6 |  | 0.9 |  | J | 25 | 4 | 4 | [7 empty] | 1 | [5 empty] | 1
3.915 | 1.8 |  | 2.7 |  | J | 26 | 4 | 4 | [7 empty] | 1 | [5 empty] | 1
4.165 | 1.9 |  | 2.85 |  | J | 27 | 4 | 4 | [7 empty] | 1 | [5 empty] | 1
4.43 | 2.5 |  | 3.75 |  | J | 28 | 4 | 4 | [7 empty] | 1 | [5 empty] | 1
|  |  | doplň | sjezd k nákupnímu centru, propustek | J | 29 | 6 | 6 | [7 empty] | 1 | 1 |  |  |  |  | 1 | 1 | 1
4.525 |  |  | doplň | most před obchodní zónu, silnice I/16, železnici a budoucí cyklostezku | PJ | 30 | 20 | 10 | 10 |  |  |  |  | 3 |  | 1 | 1 |  |  | 1 |  | 1 | 1 |  |  | 1 |  |  | 1
4.61 |  |  | doplň |  | J | 31 | 20 | 10 | 10 | [6 empty] | 1 |  |  |  | 1 | 1 | 1 | [6 empty] | 1 | 1
4.7 |  |  | doplň |  | J | 32 | 20 | 10 | 10 | [6 empty] | 1 | 1 |  |  | 1 |  | 1 | 1 |  |  | 1 |  |  | 1
4.794 |  |  | doplň |  | PJ | 33 | 20 | 10 | 10 |  |  |  |  | 3 |  | 1 |  |  |  | 1 |  | 1 | [6 empty] | 1
4.87 |  |  | doplň |  | J | 34 | 20 | 10 | 10 | [6 empty] | 1 | 1 |  |  | 1 |  | 1 | 1 |  |  | 1 |  |  | 1
4.98 |  |  | doplň |  | J | 35 | 20 | 10 | 10 | [6 empty] | 1 |  |  |  | 1 |  | 1 | [6 empty] | 1
5.093 |  |  | doplň |  | PJ | 36 | 20 | 10 | 10 |  |  |  |  | 3 |  | 1 |  |  |  | 1 | 1 | 1 | [6 empty] | 1 | 1
5.174 |  |  | doplň |  | J | 37 | 20 | 10 | 10 | [6 empty] | 1 | 1 |  |  | 1 |  | 1 | 1 |  |  | 1 |  |  | 1
5.264 | 4.1 |  | 6.15 | trasa SO 101 B | J | 38 | 7 | 7 | [7 empty] | 1 | 1 |  |  |  |  | 1 | 1 | 1
5.43 | 1.18 |  | 1.77 |  | J | 39 | 4 | 4 | [7 empty] | 1 | [5 empty] | 1
5.68 | 1.34 |  | 2.01 |  | J | 40 | 4 | 4 | [7 empty] | 1 | [5 empty] | 1
5.85 | 0.7 |  | 1.05 | propustek na trasa SO 101 B | J | 41 | 6 | 6 | [7 empty] | 1 | [5 empty] | 1
Celkem |  |  |  | metráž |  |  | 382 | 252 | 130 | 0 | 0 | 0 | 0 | 15 | 0 | 41 | 9 | 2 | 0 | 13 | 3 | 43 | 9 | 2 | 0 | 7 | 2 | 0 | 13 | 3
Vysvětlení značek:
[6 empty] | vrt přístupný soupravou na kolovém podvozku |  |  |  | vrt přístupný soupravou na kolovém podvozku
J | jádrový inženýrskogeologický vrt |  |  |  |  | vrt v obtížně přístupném terénu - např. pásová souprava |  |  |  | vrt v obtížně přístupném terénu - např. pásová souprava
HJ | jádrový vystrojený hydrogelogický vrt | [7 empty] | 233 | vrt v obtížně přístupném terénu - přenosná souprava
PJ | jádrový inženýrskogeologický vrt s presiometrickými zkouškami
JS | jádrový subhorizontální vrt (skalní stěna)
DB | dokumentační bod na výchozu
DP | dynamická penetrační zkouška
KS | kopaná sonda (průzkum předpokládané skládky)
P | poloporušený vzorek zemin (řída kvality 3B)
N | neporušený vzorek zemin odebíraný břitovým odběrákem (třída kvality 1 (2) A)
T | porušený technologický vzorek zemin (třída kvality 3B)
T-velk | porušený technologický vzorek zemin velkoobjemový - receptura (třída kvality 3B)
H | vzorek hornin odebíraný z vrtného jádra (třída kvality 3B)
H-petro | vzorek hornin pro petrografickou analýzu
AZ | porušený vzorek zemin na stanovení agresivity (třída kvality 3B)
V | vzorek podzemní vody
OL | porušený vzorek zemin na stanovení obsahu organických látek (třída kvality 3B)
KON | porušený vzorek zemin na stanovení kontaminace
index |  | laboratorní zkouška vlhkosti, zrnitosti a konz. mezí
edometr+čp |  | laboratorní zkouška stlačitelnosti zemin v edometru s čas. průběhem
krab. smyk |  | laboratorní krabicová smyková zkouška
PS, CBR |  | soubor technologických zkoušek Proctor standard, CBR
PS, CBR+recept. |  | soubor technologických zkoušek Proctor standard, CBR a zkoušky upravitelnosti zemin pojivy
jednoosý tlak |  | laboratorní zkouška pevnosti hornin v jednoosém tlaku
agres. zemin |  | analýza agresivity zemin na betonové konstrukce
agres. vody |  | analýza agresivity vod na betonové konstrukce