## rekapitulace
ASPE 9 | Firma:
Soupis objektů s DPH
Stavba:Zapy - II/101 Zápy, rekonstrukce mostu ev.č.101-074b
| Varianta:ZŘ - Základní řešení |  |  |  | Sazba 1 | 0
| Odbytová cena: |  |  |  | Sazba 2 | 15
| OC+DPH: |  |  |  | Sazba 3 | 21
Objekt | Popis | OC | DPH | OC+DPH
000 | Vedlejší a ostatní náklady
001 | Demolice stávajícího mostu
181 | Komunikace
240 | Mostní objekt ev.č.101-074b
SO DIO | Dopravně inženýrská opatření

## 000
ASPE 9 |  | Firma:
Příloha k formuláři pro ocenění nabídky
Stavba : |  | Zapy |  | II/101 Zápy, rekonstrukce mostu ev.č.101-074b
číslo a název SO: |  | SO 000 |  | Vedlejší a ostatní náklady
číslo a název rozpočtu: |  | 000 |  | Vedlejší a ostatní náklady
Poř. č.pol. | cenová soustava | Kód položky | Varianta položky | Název položky | jednotka | Počet jednotek | CENA |  | Sazba | DPH
[7 empty] | jednotková | celkem | DPH
1 | 2 | 3 | 4 | 5 | 6 | 7 | 8 | 9
|  | 0 |  | Všeobecné konstrukce a práce
1 | 2016_OTSKP | 02520 |  | ZKOUŠENÍ MATERIÁLŮ NEZÁVISLOU ZKUŠEBNOU dle TKP ŘSD | KČ | 1
2 | 2016_OTSKP | 02620 |  | ZKOUŠENÍ KONSTRUKCÍ A PRACÍ NEZÁVISLOU ZKUŠEBNOU dle TKP ŘSD | KČ | 1
3 |  | 02711R |  | OZNAČENÍ STAVBY DLE SMĚRNIC ŘSD | KČ | 1
4 | 2016_OTSKP | 02910 |  | OSTATNÍ POŽADAVKY - ZEMĚMĚŘIČSKÁ MĚŘENÍ | KČ | 1
5 |  | 02911a |  | OSTATNÍ POŽADAVKY - GEODETICKÉ ZAMĚŘENÍ Zaměření skutečného stavu po dokončení stavby vč.zákresu do katastrální mapy a její digitalizace | KČ | 1
6 |  | 02911b |  | OSTATNÍ POŽADAVKY - GEODETICKÉ ZAMĚŘENÍ geodetické sledování v průběhu stavby | KČ | 1
7 | 2016_OTSKP | 02940 | a | OSTATNÍ POŽADAVKY - VYPRACOVÁNÍ DOKUMENTACE Fotodokumentace | KČ | 1
8 | 2016_OTSKP | 02940 | b | OSTATNÍ POŽADAVKY - VYPRACOVÁNÍ DOKUMENTACE plán sledování a údržby mostu - 2ks | KČ | 1
9 | 2016_OTSKP | 02943 |  | OSTATNÍ POŽADAVKY - VYPRACOVÁNÍ RDS Pro celou stavbu | KČ | 1
10 | 2016_OTSKP | 02944 |  | OSTAT POŽADAVKY - DOKUMENTACE SKUTEČ PROVEDENÍ V DIGIT FORMĚ skutečného provedení stavby | KČ | 1
11 | 2016_OTSKP | 02945 |  | OSTAT POŽADAVKY - GEOMETRICKÝ PLÁN Ve 12-ti vyhotoveních | KČ | 1
12 |  | 02945R |  | OSTATNÍ POŽADAVKY - OHRANIČENÍ STAVBY | KČ | 1
13 | 2016_OTSKP | 02960 |  | OSTATNÍ POŽADAVKY - ODBORNÝ DOZOR Technicko inženýrská činnost projektanta | KČ | 1
14 | 2016_OTSKP | 03100 |  | ZAŘÍZENÍ STAVENIŠTĚ - ZŘÍZENÍ, PROVOZ, DEMONTÁŽ vč.případného nájmu pozemku | KČ | 1
15 |  | 03300R |  | SLUŽBY PRO OBJEDNATELE CELKEM dle směrnic ŘSD (kancelář, úklid, osvětlení, topení, místnost pro KD) | KČ | 1
|  | 0 |  | Všeobecné konstrukce a práce
C e l k e m
Ostatní ve výkazu nespecifikované práce
Vícepráce
|  |  |  | Vícepráce celkem |  |  |  | 0 |  | 0
Méněpráce
|  |  |  | Méněpráce celkem |  |  |  | 0 |  | 0
Celkem
Celkem

## 001
ASPE 9 |  | Firma:
Příloha k formuláři pro ocenění nabídky
Stavba : |  | Zapy |  | II/101 Zápy, rekonstrukce mostu ev.č.101-074b
číslo a název SO: |  | SO 001 |  | Demolice stávajícího mostu
číslo a název rozpočtu: |  | 001 |  | Demolice stávajícího mostu
Poř. č.pol. | cenová soustava | Kód položky | Varianta položky | Název položky | jednotka | Počet jednotek | CENA |  | Sazba | DPH
[7 empty] | jednotková | celkem | DPH
1 | 2 | 3 | 4 | 5 | 6 | 7 | 8 | 9
|  | 0 |  | Všeobecné konstrukce a práce
1 | 2016_OTSKP | 014102b |  | POPLATKY ZA SKLÁDKU - prostý beton | T | 608.12
beton. konstrukce 2,3*264,4=608,12 [A]
2 | 2016_OTSKP | 014102c |  | POPLATKY ZA SKLÁDKU - železobeton a předpjatý beton | T | 2430.42
předpjaté konstrukce 2,6*407,68=1 059,97 [A] železobetonové konstrukce 2,5*(955,86-407,68)=1 370,45 [B] Celkem: A+B=2 430,42 [C]
3 | 2016_OTSKP | 014102d |  | POPLATKY ZA SKLÁDKU - živice | T | 33.41
izolace 2,4*0,01*1392,0=33,41 [B]
|  | 0 |  | Všeobecné konstrukce a práce
|  | 1 |  | Zemní práce
4 | 2016_OTSKP | 11353 |  | ODSTRANĚNÍ CHODNÍKOVÝCH KAMENNÝCH OBRUBNÍKŮ vč.odvozu na místo určené investorem | M | 165
2*82,5=165,00 [A]
5 | 2016_OTSKP | 113728 |  | FRÉZOVÁNÍ ZPEVNĚNÝCH PLOCH ASFALTOVÝCH, ODVOZ DO 20KM vč.odvozu na místo určené investorem | M3 | 150.15
na mostě - odhad průměr. tl.150mm 0,15*13,0*77,0=150,15 [A]
6 | 2016_OTSKP | 122731 | a | ODKOPÁVKY A PROKOPÁVKY OBECNÉ TŘ. I, ODVOZ DO 1KM nakupovaný materiál k ochraně vozovky, přemístění v rámci stavby | M3 | 225
ochrana stávající vozovky pod mostem po 1.etapě (pod 2.polem) pro 2.etapu (pod 3. polem) 15,0*30,0*0,5=225,00 [A]
7 | 2016_OTSKP | 122731 | b | ODKOPÁVKY A PROKOPÁVKY OBECNÉ TŘ. I, ODVOZ DO 1KM nakupovaný materiál, vč.odvozu na meziskládku | M3 | 225
ochrana stávající vozovky pod mostem po 2.etapě bourání bude použito na zásyp v SO240 15,0*30,0*0,5=225,00 [A]
8 | 2016_OTSKP | 12911 |  | ČIŠTĚNÍ VOZOVEK OD NÁNOSU | M2 | 960
pod mostem 2*40,0*12,0=960,00 [A]
9 | 2016_OTSKP | 17120 |  | ULOŽENÍ SYPANINY DO NÁSYPŮ A NA SKLÁDKY BEZ ZHUTNĚNÍ | M3 | 450
v 2.etapě pod polem 3 225,0=225,00 [B] meziskládka po 2.etapě 225,0=225,00 [A] Celkem: B+A=450,00 [C]
10 | 2016_OTSKP | 17180 |  | ULOŽENÍ SYPANINY DO NÁSYPŮ Z NAKUPOVANÝCH MATERIÁLŮ sypký materiál k ochraně vozovky | M3 | 225
tl.500mm 1.etapa pod 2. polem 15,0*30,0*0,5=225,00 [A]
|  | 1 |  | Zemní práce
|  | 2 |  | Základy
11 | 2016_OTSKP | 28997 |  | OPLÁŠTĚNÍ (ZPEVNĚNÍ) Z GEOTEXTILIE A GEOMŘÍŽOVIN | M2 | 2800
volně ložená textilie pro zabránění poškození vodorovných ploch - 2 vrstvy (pod nakupovanou zeminu) 2*2*20,0*35,0=2 800,00 [A]
12 |  | 28997R |  | OPLÁŠTĚNÍ (ZPEVNĚNÍ) Z GEOTEXTILIE A GEOMŘÍŽOVIN - ODSTRANĚNÍ vč.odvozu na skládku, uložení a poplatku | M2 | 2800
volně ložená textilie pro zabránění poškození vodorovných ploch - 2 vrstvy 2*2*20,0*35,0=2 800,00 [A]
|  | 2 |  | Základy
|  | 9 |  | Ostatní konstrukce a práce
13 | 2016_OTSKP | 9112B3 |  | ZÁBRADLÍ MOSTNÍ SE SVISLOU VÝPLNÍ - DEMONTÁŽ S PŘESUNEM vč.odvozu na místo určené investorem | M | 164.8
2*82,4=164,80 [A]
14 | 2016_OTSKP | 91914 |  | ŘEZÁNÍ ŽELEZOBETONOVÝCH KONSTRUKCÍ | M2 | 981.75
podélná spára mezi nosníky 15*0,85*77,0=981,75 [A]
15 | 2016_OTSKP | 966158 |  | BOURÁNÍ KONSTRUKCÍ Z PROST BETONU S ODVOZEM DO 20KM vč.odvozu na skládku a uložení na skládce | M3 | 264.4
vyrovnávací a spádový beton - odhad tl.50mm 0,05*16,0*77,0=61,60 [A] výplňový beton říms vč.kabelových tvárnic 0,25*0,85*2*77,0=32,73 [B] podklad. beton pod opěrami a přechod. deskami 0,2*2,5*17,0*2+0,1*5,0*12,9*2=29,90 [C] beton.dlažba vč.podklad.betonu a prahů 0,3*17,0*(5,8+5,8+6,4+5,1)+0,4*0,7*22,0=123,97 [D] beton. žlaby vč.podklad.betonu 1,0*0,3*27,0*2=16,20 [E] Celkem: A+B+C+D+E=264,40 [F]
16 | 2016_OTSKP | 966168 |  | BOURÁNÍ KONSTRUKCÍ ZE ŽELEZOBETONU S ODVOZEM DO 20KM vč.odvozu na skládku a uložení na skládce | M3 | 955.86
nosníky KA 73 dl.18,0m 4*16*6,37=407,68 [A] příčné spojení nosník 0,1*0,85*4*15*18=91,80 [B] ztužující límce u podpěr 2*1,2*(0,65*0,7-4*0,24*0,08/2)*4*16+0,85*0,5*16,0*8=118,39 [C] pilíře vč.stativ a horní části základů (2,5*1,17-2*0,3*0,7/2)*15,9*3+3,14*0,5*0,5*3*(6,1+6,2+6,3)+3*3*3,0*4,0*0,1=184,11 [D] opěry vč.křídel (1,16*1,87+0,62*0,62)*16,0*2*1,2=98,06 [E] přechodové desky (0,25*5,0+0,75*0,25)*(12,9+3,0)=22,86 [F] římsy (0,55*0,3+0,1*0,35)*2*82,4=32,96 [G] Celkem: A+B+C+D+E+F+G=955,85 [H]
17 | 2016_OTSKP | 967851 |  | VYBOURÁNÍ MOSTNÍCH DILATAČNÍCH ZÁVĚRŮ PODPOVRCHOVÝCH vč.odvozu na skládku, uložení a poplatku | M | 39.8
19,9+19,9=39,80 [A]
18 | 2016_OTSKP | 967863 |  | VYBOURÁNÍ MOST LOŽISEK ELASTOMER vč.odvozu na skládku, uložení a poplatku | KUS | 128
16*8=128,00 [A]
19 | 2016_OTSKP | 97817 |  | ODSTRANĚNÍ MOSTNÍ IZOLACE vč.odvozu na skládku a uložení | M2 | 1392
izolace na NK a přechod. deskách 16,0*(77,0+2*5,0)=1 392,00 [A]
|  | 9 |  | Ostatní konstrukce a práce
C e l k e m
Ostatní ve výkazu nespecifikované práce
Vícepráce
|  |  |  | Vícepráce celkem |  |  |  | 0 |  | 0
Méněpráce
|  |  |  | Méněpráce celkem |  |  |  | 0 |  | 0
Celkem
Celkem

## 181
ASPE 9 |  | Firma:
Příloha k formuláři pro ocenění nabídky
Stavba : |  | Zapy |  | II/101 Zápy, rekonstrukce mostu ev.č.101-074b
číslo a název SO: |  | SO 181 |  | Komunikace
číslo a název rozpočtu: |  | 181 |  | Komunikace
Poř. č.pol. | cenová soustava | Kód položky | Varianta položky | Název položky | jednotka | Počet jednotek | CENA |  | Sazba | DPH
[7 empty] | jednotková | celkem | DPH
1 | 2 | 3 | 4 | 5 | 6 | 7 | 8 | 9
|  | 0 |  | Všeobecné konstrukce a práce
2 | 2016_OTSKP | 014102 | b | POPLATKY ZA SKLÁDKU prostý beton | T | 184.69
vozovka 2,3*80,3=184,69 [F]
1 | 2016_OTSKP | 014102 | a | POPLATKY ZA SKLÁDKU zemina, kamenivo, kameny | T | 721.38
zemina z výkopu 2,0*30,77=61,54 [A] drn 2,0*0,2*995=398,00 [B] podklad komunikace 1,9*137,81=261,84 [C] Celkem: A+B+C=721,38 [D]
3 | 2016_OTSKP | 014102 | d | POPLATKY ZA SKLÁDKU živice | T | 57.48
2,4*23,95=57,48 [A]
|  | 0 |  | Všeobecné konstrukce a práce
|  | 1 |  | Zemní práce
4 | 2016_OTSKP | 111204 |  | ODSTRANĚNÍ KŘOVIN S ODVOZEM DO 5KM vč.odvozu dřevní hmoty na skládku, uložení a poplatku | M2 | 100
odhad 100=100,00 [A]
5 | 2016_OTSKP | 11130 |  | SEJMUTÍ DRNU včetně vodorovné dopravy a uložení na skládku | M2 | 995
25,0*13,0+33,0*1,0+52*0,5+24*6,0=528,00 [A] 27*5+32*0,5+23*10+43*2,0=467,00 [B] Celkem: A+B=995,00 [C]
6 | 2016_OTSKP | 112014 |  | KÁCENÍ STROMŮ D KMENE DO 0,5M S ODSTRANĚNÍM PAŘEZŮ, ODVOZ DO 5KM vč.odvozu použitelného dřeva na místo určené investorem, vč.odvozu pařezů a nepoužitelné dřevní hmoty na skládku, uložení a poplatku | KUS | 6
7 | 2016_OTSKP | 112024 |  | KÁCENÍ STROMŮ D KMENE DO 0,9M S ODSTRANĚNÍM PAŘEZŮ, ODVOZ DO 5KM vč.odvozu použitelného dřeva na místo určené investorem, vč.odvozu pařezů a nepoužitelné dřevní hmoty na skládku, uložení a poplatku | KUS | 2
8 | 2016_OTSKP | 113138 |  | ODSTRANĚNÍ KRYTU ZPEVNĚNÝCH PLOCH S ASFALT POJIVEM, ODVOZ DO 20KM vč. odvozu na skládku a uložení | M3 | 23.95
spodní vrstvy vozovky (odhad tl.) silnice II.tř. 0,06*(105,3-77,0)*13,5=22,92 [A] dálnice (v místě výkopu pro pilíře) 0,03*0,75*23,0*2=1,03 [B] Celkem: A+B=23,96 [C]
9 | 2016_OTSKP | 113328 |  | ODSTRAN PODKL ZPEVNĚNÝCH PLOCH Z KAMENIVA NESTMEL, ODVOZ DO 20KM vč. odvozu na skládku a uložení | M3 | 137.81
spodní vrstvy vozovky (odhad tl.) silnice II.tř. 0,25*(105,3-77,0)*(13,5+2*1,0)=109,66 [A] dálnice (v místě výkopu pro pilíř) (0,2*1,3+0,22*1,6)*23,0*2=28,15 [B] Celkem: A+B=137,81 [C]
10 | 2016_OTSKP | 113358 |  | ODSTRAN PODKLADU ZPEVNĚNÝCH PLOCH Z BETONU, ODVOZ DO 20KM vč. odvozu na skládku a uložení | M3 | 80.3
spodní vrstvy vozovky (odhad tl.) silnice II.tř. 0,17*(105,3-77,0)*(13,5+2*0,4)=68,80 [B] dálnice (v místě výkopu pro pilíř) 0,25*1,0*23,0*2=11,50 [A] Celkem: B+A=80,30 [C]
11 | 2016_OTSKP | 11372 |  | FRÉZOVÁNÍ VOZOVEK ASFALTOVÝCH odfrézovaný materiál bude nabídnut zhotoviteli k odkupu | M3 | 228.65
horní vrstvy vozovky (odhad tl.) silnice II.tř. 0,11*(105,3-77,0)*13,5=42,03 [A] 0,11*(51,2*15,4+41,5*16,7+14,2*12,2)=182,02 [B] dálnice (v místě výkopu pro pilíře) (0,05*0,6+0,1*0,7)*23,0*2=4,60 [C] Celkem: A+B+C=228,65 [D]
12 | 2016_OTSKP | 113765 |  | FRÉZOVÁNÍ DRÁŽKY PRŮŘEZU DO 600MM2 V ASFALTOVÉ VOZOVCE | M | 101.8
navázání na stávající vozovku silnice II.tř. 17,5+8,7+14,2+13,0=53,40 [A] dálnice (v místě výkopu pro pilíře) 23,0*2+0,6*4=48,40 [B] Celkem: A+B=101,80 [C]
13 | 2016_OTSKP | 122738 |  | ODKOPÁVKY A PROKOPÁVKY OBECNÉ TŘ. I, ODVOZ DO 20KM vč.odvozu na skládku | M3 | 30.77
krajnice (51,2+63,0+51,5+54,1)*0,2*0,7=30,77 [A]
14 | 2016_OTSKP | 17120 |  | ULOŽENÍ SYPANINY DO NÁSYPŮ A NA SKLÁDKY BEZ ZHUTNĚNÍ | M3 | 30.77
skládka 30,77=30,77 [A]
15 | 2016_OTSKP | 17380 |  | ZEMNÍ KRAJNICE A DOSYPÁVKY Z NAKUPOVANÝCH MATERIÁLŮ vč.dodání vhodné zeminy | M3 | 30.77
(51,2+63,0+51,5+54,1)*0,2*0,7=30,77 [A]
16 | 2016_OTSKP | 18222 |  | ROZPROSTŘENÍ ORNICE VE SVAHU V TL DO 0,15M | M2 | 995
25,0*13,0+33,0*1,0+52*0,5+24*6,0=528,00 [A] 27*5+32*0,5+23*10+43*2,0=467,00 [B] Celkem: A+B=995,00 [C]
17 |  | 18222R |  | DODÁNÍ ORNICE nákup a dovoz na místo rozprostření | M3 | 149.25
995,0*0,15=149,25 [A]
18 | 2016_OTSKP | 18241 |  | ZALOŽENÍ TRÁVNÍKU RUČNÍM VÝSEVEM | M2 | 995
19 | 2016_OTSKP | 18247 |  | OŠETŘOVÁNÍ TRÁVNÍKU údržba založeného trávníku | M2 | 995
20 | 2016_OTSKP | 184B13 |  | VYSAZOVÁNÍ STROMŮ LISTNATÝCH S BALEM OBVOD KMENE DO 12CM, PODCHOZÍ VÝŠ MIN 2,2M | KUS | 7
náhradní výsadba 7=7,00 [A]
|  | 1 |  | Zemní práce
|  | 4 |  | Vodorovné konstrukce
21 | 2016_OTSKP | 451313 |  | PODKLADNÍ A VÝPLŇOVÉ VRSTVY Z PROSTÉHO BETONU C16/20 C16/20n XF1 | M3 | 48
podkladní vrstvy pod betonová svodidla u pil.2-4 0,2*1,0*60,0*4=48,00 [A]
|  | 4 |  | Vodorovné konstrukce
|  | 5 |  | Komunikace
22 | 2016_OTSKP | 561251 |  | VÁLCOVANÝ BETON TŘ I TL DO 250MM | M2 | 46
dálnice 1,0*23,0*2=46,00 [A]
23 | 2016_OTSKP | 561441 |  | KAMENIVO ZPEVNĚNÉ CEMENTEM TŘ. I TL. DO 200MM SC 0/32, C8/10 - 170mm | M2 | 376.09
silnice II.tř. (105,3-79,0)*(13,5+2*0,4)=376,09 [A]
24 | 2016_OTSKP | 56314 |  | VOZOVKOVÉ VRSTVY Z MECHANICKY ZPEVNĚNÉHO KAMENIVA TL. DO 200MM | M2 | 59.8
dálnice 1,3*23,0*2=59,80 [A]
25 | 2016_OTSKP | 56335 |  | VOZOVKOVÉ VRSTVY ZE ŠTĚRKODRTI TL. DO 250MM ŠD 0-32 tl.220mm | M2 | 481.25
dálnice 1,6*23,0*2=73,60 [A] silnice II.tř. (105,3-79,0)*(13,5+2*1,0)=407,65 [B] Celkem: A+B=481,25 [C]
26 | 2016_OTSKP | 56933 |  | ZPEVNĚNÍ KRAJNIC ZE ŠTĚRKODRTI TL. DO 150MM ŠD 0-32 | M2 | 227.8
silnice II.tř. 1,0*(51,2+63,0+59,5+54,1)=227,80 [A]
27 | 2016_OTSKP | 572123 |  | INFILTRAČNÍ POSTŘIK Z EMULZE DO 1,0KG/M2 PI-E 0,80kg/m2 | M2 | 407.65
silnice II.tř. na ŠD 407,65=407,65 [A]
28 | 2016_OTSKP | 572214 |  | SPOJOVACÍ POSTŘIK Z MODIFIK EMULZE DO 0,5KG/M2 PS-EP 0,3kg/m2 | M2 | 5674.41
silnice II.tř. pod SMA a ACL a pod ACP tl.50mm 2009,82+355,05+1654,77+1654,77=5 674,41 [A]
29 | 2016_OTSKP | 572224 |  | SPOJOVACÍ POSTŘIK Z MODIFIK EMULZE DO 1,0KG/M2 | M2 | 98.9
dálnice - na SAMI a na ACL 34,5+64,4=98,90 [A]
30 |  | 574991R |  | ASFALTOVÁ MEMBRÁNA SAMI TL.30MM pružná vrstva proti přenášení deformací | M2 | 34.5
dálnice 0,75*23,0*2=34,50 [A]
31 | 2016_OTSKP | 574D46 |  | ASFALTOVÝ BETON PRO LOŽNÍ VRSTVY MODIFIK ACL 16+, 16S TL. 50MM ACL 16+ modif. | M2 | 1654.77
silnice II.tř. 51,2*15,4+41,5*16,7+14,2*12,2=1 654,77 [A]
32 | 2016_OTSKP | 574D56 |  | ASFALTOVÝ BETON PRO LOŽNÍ VRSTVY MODIFIK ACL 16+, 16S TL. 60MM ACL 16+ mod. | M2 | 64.4
dálnice 2 vrstvy (celkem 120mm) 2*0,7*23,0*2=64,40 [A]
33 | 2016_OTSKP | 574D66 |  | ASFALTOVÝ BETON PRO LOŽNÍ VRSTVY MODIFIK ACL 16+, 16S TL. 70MM ACL 16+ mod. | M2 | 355.05
silnice II.tř. (105,3-79,0)*13,5=355,05 [B]
34 | 2016_OTSKP | 574E46 |  | ASFALTOVÝ BETON PRO PODKLADNÍ VRSTVY ACP 16+, 16S TL. 50MM ACP 16+ | M2 | 1654.77
silnice II.tř. 51,2*15,4+41,5*16,7+14,2*12,2=1 654,77 [A]
35 | 2016_OTSKP | 574E56 |  | ASFALTOVÝ BETON PRO PODKLADNÍ VRSTVY ACP 16+, 16S TL. 60MM ACP 16+ | M2 | 355.05
silnice II.tř. (105,3-79,0)*13,5=355,05 [A]
36 | 2016_OTSKP | 574J54 |  | ASFALTOVÝ KOBEREC MASTIXOVÝ MODIFIK SMA 11+, 11S TL. 40MM | M2 | 2037.42
dálnice 0,6*23,0*2=27,60 [A] silnice II.tř. 51,2*15,4+41,5*16,7+14,2*12,2+(105,3-79,0)*13,5=2 009,82 [B] Celkem: A+B=2 037,42 [C]
37 | 2016_OTSKP | 57641 |  | POSYP KAMENIVEM OBALOVANÝM 5KG/M2 | M2 | 2037.42
na SMA 2037,42=2 037,42 [A]
|  | 5 |  | Komunikace
|  | 9 |  | Ostatní konstrukce a práce
38 | 2016_OTSKP | 9113B1 |  | SVODIDLO OCEL SILNIČ JEDNOSTR, ÚROVEŇ ZADRŽ H1 -DODÁVKA A MONTÁŽ | M | 187.5
silnice II.tř. 65+42,5+21+59=187,50 [A]
39 | 2016_OTSKP | 9113B3 |  | SVODIDLO OCEL SILNIČ JEDNOSTR, ÚROVEŇ ZADRŽ H1 - DEMONTÁŽ S PŘESUNEM vč.odvozu na místo určené investorem | M | 190.7
silnice II.tř. 65+42,5+21+59+2*1,6=190,70 [A]
40 | 2016_OTSKP | 9113C3 |  | SVODIDLO OCEL SILNIČ JEDNOSTR, ÚROVEŇ ZADRŽ H2 - DEMONTÁŽ S PŘESUNEM vč.odvozu na místo určené investorem | M | 240
dálnice 4*60,0=240,00 [A]
41 | 2016_OTSKP | 911FD1 |  | SVODIDLO BETON, ÚROVEŇ ZADRŽ H3 VÝŠ 1,2M - DODÁVKA A MONTÁŽ | M | 240
4*60,0=240,00 [A]
42 | 2016_OTSKP | 91238 |  | SMĚROVÉ SLOUPKY Z PLAST HMOT - NÁSTAVCE NA SVODIDLA VČETNĚ ODRAZNÉHO PÁSKU | KUS | 4
na předmostích 4*1=4,00 [B]
43 | 2016_OTSKP | 914131 |  | DOPRAVNÍ ZNAČKY ZÁKLADNÍ VELIKOSTI OCELOVÉ FÓLIE TŘ 2 - DODÁVKA A MONTÁŽ | KUS | 4
B20a+A4+B21a 2+1+1=4,00 [A]
44 | 2016_OTSKP | 914133 |  | DOPRAVNÍ ZNAČKY ZÁKLADNÍ VELIKOSTI OCELOVÉ FÓLIE TŘ 2 - DEMONTÁŽ vč.odvozu na místo určené investorem | KUS | 6
B21a+B20a+B13+E5 1+1+2+2=6,00 [A]
45 | 2016_OTSKP | 915111 |  | VODOROVNÉ DOPRAVNÍ ZNAČENÍ BARVOU HLADKÉ - DODÁVKA A POKLÁDKA bílá barva se zvýšenou viditelností v noci a za vlhka a deště | M2 | 281.38
uvedení do původního stavu - dálnice 2*V4 0,25*25,0*2=12,50 [A] silnice II.tř. V1a 0,125*(23+85+97+71+24)+0,25*35=46,25 [B] V2b 0,125*(87+24+91)/2+0,25*(62+39)=37,88 [C] V5 0,5*3,5*2=3,50 [D] V4 0,25*(92*2+132+145+24)=121,25 [E] šrafy V13a 3,0*40,0/2=60,00 [F] Celkem: A+B+C+D+E+F=281,38 [G]
46 | 2016_OTSKP | 915211 |  | VODOROVNÉ DOPRAVNÍ ZNAČENÍ PLASTEM HLADKÉ - DODÁVKA A POKLÁDKA | M2 | 137.25
viz pol. 915111 uvedení do původního stavu - dálnice 2*V4 0,25*25,0*2=12,50 [A] V4 0,25*(92*2+132+145+24)=121,25 [E] V5 0,5*3,5*2=3,50 [D] Celkem: A+E+D=137,25 [F]
47 | 2016_OTSKP | 915231 |  | VODOR DOPRAV ZNAČ PLASTEM PROFIL ZVUČÍCÍ - DOD A POKLÁDKA bílá se zvýšenou viditelností v noci a za vlhka a deště | M2 | 144.13
silnice II.tř. V1a 0,125*(23+85+97+71+24)+0,25*35=46,25 [B] V2b 0,125*(87+24+91)/2+0,25*(62+39)=37,88 [C] šrafy V13a 3,0*40,0/2=60,00 [I] Celkem: B+C+I=144,13 [J]
48 | 2016_OTSKP | 91551 |  | VODOROVNÉ DOPRAVNÍ ZNAČENÍ - PŘEDEM PŘIPRAVENÉ SYMBOLY barva + plast reflexní | KUS | 22
šipky 22=22,00 [A]
49 | 2016_OTSKP | 919111 |  | ŘEZÁNÍ ASFALTOVÉHO KRYTU VOZOVEK TL DO 50MM | M | 101.8
navázání na stávající vozovku silnice II.tř. 17,5+8,7+14,2+13,0=53,40 [A] dálnice (v místě výkopu pro pilíře) 23,0*2+0,6*4=48,40 [B] Celkem: A+B=101,80 [C]
50 | 2016_OTSKP | 931325 |  | TĚSNĚNÍ DILATAČ SPAR ASF ZÁLIVKOU MODIFIK PRŮŘ DO 600MM2 | M | 289.7
navázání na stávající vozovku silnice II.tř. 17,5+8,7+14,2+13,0=53,40 [A] dálnice (v místě výkopu pro pilíře) 23,0*2+0,6*4=48,40 [B] u říms a obrubníků 83,5+84,4+4*5,0=187,90 [C] Celkem: A+B+C=289,70 [D]
|  | 9 |  | Ostatní konstrukce a práce
C e l k e m
Ostatní ve výkazu nespecifikované práce
Vícepráce
|  |  |  | Vícepráce celkem |  |  |  | 0 |  | 0
Méněpráce
|  |  |  | Méněpráce celkem |  |  |  | 0 |  | 0
Celkem
Celkem

## 240
ASPE 9 |  | Firma:
Příloha k formuláři pro ocenění nabídky
Stavba : |  | Zapy |  | II/101 Zápy, rekonstrukce mostu ev.č.101-074b
číslo a název SO: |  | SO 240 |  | Mostní objekt ev.č.101-074b
číslo a název rozpočtu: |  | 240 |  | Mostní objekt ev.č.101-074b
Poř. č.pol. | cenová soustava | Kód položky | Varianta položky | Název položky | jednotka | Počet jednotek | CENA |  | Sazba | DPH
[7 empty] | jednotková | celkem | DPH
1 | 2 | 3 | 4 | 5 | 6 | 7 | 8 | 9
|  | 0 |  | Všeobecné konstrukce a práce
1 | 2016_OTSKP | 014102 | a | POPLATKY ZA SKLÁDKU zemina, kamenivo, kameny | T | 3789.88
zemina z výkopu 2,0*(1454,94+440,0)=3 789,88 [A]
2 | 2016_OTSKP | 029412 |  | OSTATNÍ POŽADAVKY - VYPRACOVÁNÍ MOSTNÍHO LISTU | KUS | 1
3 | 2016_OTSKP | 02950 |  | OSTATNÍ POŽADAVKY - POSUDKY, KONTROLY, REVIZNÍ ZPRÁVY výpočet zatížitelnosti | kompl | 1
4 | 2016_OTSKP | 02953 |  | OSTATNÍ POŽADAVKY - HLAVNÍ MOSTNÍ PROHLÍDKA 1.HMP | KUS | 1
|  | 0 |  | Všeobecné konstrukce a práce
|  | 1 |  | Zemní práce
5 | 2016_OTSKP | 125731 |  | VYKOPÁVKY ZE ZEMNÍKŮ A SKLÁDEK TŘ. I, ODVOZ DO 1KM | M3 | 530.03
z meziskládky na zpětný zásyp zemina z tohoto SO 305,03=305,03 [A] zemina ze SO 001 225,0=225,00 [B] Celkem: A+B=530,03 [C]
6 | 2016_OTSKP | 131731 |  | HLOUBENÍ JAM ZAPAŽ I NEPAŽ TŘ. I, ODVOZ DO 1KM odvoz na meziskládku | M3 | 305.03
zemina použitá následně k zásypům 305,03=305,03 [A]
7 | 2016_OTSKP | 131738 |  | HLOUBENÍ JAM ZAPAŽ I NEPAŽ TŘ. I, ODVOZ DO 20KM vč.odvozu na skládku | M3 | 1454.94
odhad 80% tř.I a 20% tř.II opěry O1 a O5 0,8*2*(3,4*2,3+6,2*3,1)*21,0*1,3=1 181,11 [A] pilíře P2 a P4 0,8*2*23,0*6,5*1,7=406,64 [B] pilíř P3 0,8*23,0*5,2*1,8=172,22 [C] odpočet zeminy použité zpětně na zásyp -305,03=- 305,03 [D] Celkem: A+B+C+D=1 454,94 [E]
8 | 2016_OTSKP | 131838 |  | HLOUBENÍ JAM ZAPAŽ I NEPAŽ TŘ. II, ODVOZ DO 20KM vč.odvozu na skládku | M3 | 440
odhad 80% tř.I a 20% tř.II opěry O1 a O5 0,2*2*(3,4*2,3+6,2*3,1)*21,0*1,3=295,28 [A] pilíře P2 a P4 0,2*2*23,0*6,5*1,7=101,66 [B] pilíř P3 0,2*23,0*5,2*1,8=43,06 [C] Celkem: A+B+C=439,99 [D]
9 | 2016_OTSKP | 17120 |  | ULOŽENÍ SYPANINY DO NÁSYPŮ A NA SKLÁDKY BEZ ZHUTNĚNÍ skládka a meziskládka | M3 | 2199.97
skládka 1454,94+440,0=1 894,94 [A] meziskládka 305,03=305,03 [B] Celkem: A+B=2 199,97 [C]
10 |  | 17290R |  | ZŘÍZENÍ TĚSNĚNÍ Z JINÝCH MATERIÁLŮ těsnící vrstva - těsnící hydroizolační gedomembrána s ochrannou pískovou vrstvou nad a pod | M2 | 120.96
těsnící vrstva za opěrami 3,2*(18,7+19,1)=120,96 [A]
11 | 2016_OTSKP | 17411 | a | ZÁSYP JAM A RÝH ZEMINOU SE ZHUTNĚNÍM použita zemina z výkopu tohoto SO | M3 | 305.03
vně křídel a v patě základů op1 (3,4*2,3+6,2*3,1)*(21,0-16,0)+1,2*1,4*19,9=168,63 [A] op5 (3,4*2,3+6,2*3,1)*(21,0-16,0)+1,2*1,4*20,4=169,47 [B] Celkem: A+B=338,10 [C]
12 | 2016_OTSKP | 17411 | b | ZÁSYP JAM A RÝH ZEMINOU SE ZHUTNĚNÍM použita nakupovaná zemina ze SO 001 | M3 | 225
225,0=225,00 [A]
13 | 2016_OTSKP | 17481 |  | ZÁSYP JAM A RÝH Z NAKUPOVANÝCH MATERIÁLŮ vč. dodání vhodné zeminy nebo kameniva | M3 | 603.04
za opěrami op.1 2,0*2,1*19,9=83,58 [A] op.5 2,0*2,1*20,4=85,68 [B] u pilířů P2 a P4 2*(23,0*6,5*1,7-3*3,0*4,0*0,6)=465,10 [C] P3 (23,0*5,2*1,8-3*3,0*4,0*0,6)=193,68 [D] odpočet zeminy ze SO 001 -225,0=- 225,00 [E] Celkem: A+B+C+D+E=603,04 [F]
|  | 1 |  | Zemní práce
|  | 2 |  | Základy
14 | 2016_OTSKP | 21263 |  | TRATIVODY KOMPLET Z TRUB Z PLAST HMOT DN DO 150MM vč.obsypu drenážním betonem, vč.vyústění skrz opěry | M | 43.2
18,7+19,1+2*2,7=43,20 [A]
15 | 2016_OTSKP | 21341 |  | DRENÁŽNÍ VRSTVY Z PLASTBETONU (PLASTMALTY) | M3 | 1.53
odvodňovací proužky - podél obruby a podél dilatace 0,04*0,15*(76,7+16,6)*2=1,12 [A] přípočet žeber u trubiček odvodnění 0,04*2*13*(0,6-0,15)*0,4=0,19 [B] přípočet u odvodňovačů 0,04*2*8*(0,7*0,7-0,3*0,5)=0,22 [C] Celkem: A+B+C=1,52 [D]
16 |  | 22694R |  | ZÁPOROVÉ PAŽENÍ Z KOVU DOČASNÉ - ZŘÍZENÍ A ODSTRANĚNÍ - pohledová plocha | M2 | 193.2
4*2,1*23,0=193,20 [A]
17 | 2016_OTSKP | 227831 |  | MIKROPILOTY KOMPLET D DO 150MM NA POVRCHU 108/16 | M | 936
opěra O1 a O5 2*(2*21*6,0)=504,00 [A] pilíře P2 - P4 3*(3*8*6,0)=432,00 [B] Celkem: A+B=936,00 [C]
18 | 2016_OTSKP | 26133 |  | VRTY PRO KOTVENÍ, INJEKTÁŽ A MIKROPILOTY NA POVRCHU TŘ. III D DO 150MM pro mikropiloty - do pískovce | M | 864
opěra O1 a O5 2*(2*21*6,0)=504,00 [A] pilíře P2 - P4 3*(3*8*5,0)=360,00 [B] Celkem: A+B=864,00 [C]
19 | 2016_OTSKP | 26153 |  | VRTY PRO KOTVENÍ, INJEKTÁŽ A MIKROPILOTY NA POVRCHU TŘ. V D DO 150MM pro mikropiloty - do železobetonu | M | 72
pilíře P2 - P4 3*(3*8*1,0)=72,00 [B]
20 | 2016_OTSKP | 272314 |  | ZÁKLADY Z PROSTÉHO BETONU DO C25/30 (B30) C25/30n - XF3 | M3 | 17.4
v patě dlažby 0,5*0,8*(21,5+22,0)=17,40 [A]
21 | 2016_OTSKP | 272325 |  | ZÁKLADY ZE ŽELEZOBETONU DO C30/37 (B37) C30/37 -XA1 vč.bednění, výplně a těsnění pracovních a dilatačních spar, vč.izolací proti zemní vlhkosti zasypaných částí, vč.ochrany této izolace | M3 | 213.8
opěry 1 a 5 1,0*3,7*(19,9+20,37)=149,00 [A] nabetonávka pilíře 2-4 3*(3*0,6*3,0*4,0)=64,80 [B] Celkem: A+B=213,80 [C]
22 | 2016_OTSKP | 272365 |  | VÝZTUŽ ZÁKLADŮ Z OCELI 10505, B500B | T | 38.48
odhad 180 kg/m3 0,18*213,8=38,48 [A]
|  | 2 |  | Základy
|  | 3 |  | Svislé konstrukce
23 | 2016_OTSKP | 31717 |  | KOVOVÉ KONSTRUKCE PRO KOTVENÍ ŘÍMSY | KG | 924
odhad 6kg/kus 2*77*6,0=924,00 [A]
24 | 2016_OTSKP | 317325 |  | ŘÍMSY ZE ŽELEZOBETONU DO C30/37 (B37) C30/37 -XF4 vč.bednění, výplně a těsnění pracovních a dilatačních spar, vč.izolací proti zemní vlhkosti zasypaných částí, vč.ochrany této izolace, vč.letopočtu vlysem | M3 | 90.7
(0,23*1,5+0,3*0,65)*(83,54+84,43)=90,70 [A]
25 | 2016_OTSKP | 317365 |  | VÝZTUŽ ŘÍMS Z OCELI 10505 vč.vlepení výztuže na křídlech | T | 13.61
odhad 150kg/m3 0,15*90,70=13,61 [A]
26 | 2016_OTSKP | 333325 |  | MOSTNÍ OPĚRY A KŘÍDLA ZE ŽELEZOVÉHO BETONU DO C30/37 (B37) C30/37 -XF4 vč.bednění, výplně a těsnění pracovních a dilatačních spar, vč.izolací proti zemní vlhkosti zasypaných částí, vč.ochrany této izolace | M3 | 149.85
op. 1 (1,04*2,4+1,79*0,4+0,675*0,45)*19,9+0,2*1,3*1,9*2+0,5*2,5*((0,8+1,67/2)+(0,8+1,47/2))=74,91 [A] op.5 (0,99*2,4+1,80*0,4+0,675*0,45)*20,35+0,2*1,3*1,96*2+0,5*2,5*((0,8+1,47/2)+(0,8+1,67/2))=74,17 [B] podložisk. bloky 2*3*0,8*0,8*0,2=0,77 [C] Celkem: A+B+C=149,85 [D]
27 | 2016_OTSKP | 333365 |  | VÝZTUŽ MOSTNÍCH OPĚR A KŘÍDEL Z OCELI 10505, B500B | T | 17.98
odhad 120kg/m3 0,12*149,85=17,98 [A]
28 | 2016_OTSKP | 334325 |  | MOSTNÍ PILÍŘE A STATIVA ZE ŽELEZOVÉHO BETONU DO C30/37 (B37) C30/37 -XF4 vč.bednění, výplně a těsnění pracovních a dilatačních spar, vč.izolací proti zemní vlhkosti zasypaných částí, vč.ochrany této izolace | M3 | 74.34
P2-P4 3,14*0,65*0,65*3*(6,01+6,15+6,23)=73,19 [A] podložisk. bloky 3*3*0,8*0,8*0,2=1,15 [B] Celkem: A+B=74,34 [C]
29 | 2016_OTSKP | 334365 |  | VÝZTUŽ MOSTNÍCH PILÍŘŮ A STATIV Z OCELI 10505, B500B | T | 13.38
odhad 180 kg/m3 0,18*74,34=13,38 [A]
|  | 3 |  | Svislé konstrukce
|  | 4 |  | Vodorovné konstrukce
30 |  | 422336R |  | NOSNÁ KONTRUKCE Z TRÁMOVÝCH PREFABRITÁTŮ Z PŘEDPJ BET DO C35/45 vč.ztužení a spřažení C35/45-XF2 vč.bednění, výplně a těsnění pracovních a dilatačních spar, vč.monolitických ztužujících příčníků, výška nosníků 1,15m, vč.spřahující desky C30/37-XF2 tl.220mm | M2 | 1228.16
16,0*76,76=1 228,16 [A]
31 | 2016_OTSKP | 42853 |  | MOSTNÍ LOŽISKA HRNCOVÁ PRO ZATÍŽ DO 5,0MN | KUS | 15
5*3=15,00 [A]
32 | 2016_OTSKP | 434125 |  | SCHODIŠŤ STUPNĚ Z DÍLCŮ ŽELEZOBETON DO C30/37 (B37) C30/37 XF4 | M3 | 2.52
u OP1 0,2*0,6*0,75*14=1,26 [A] u OP3 0,2*0,6*0,75*14=1,26 [B] Celkem: A+B=2,52 [C]
33 | 2016_OTSKP | 451312 |  | PODKLADNÍ A VÝPLŇOVÉ VRSTVY Z PROSTÉHO BETONU C12/15 C12/15 XO | M3 | 28.84
pod opěrami 0,15*4,3*(20,6+21,1)=26,90 [A] pod vykonzolovanou částí římsy na křídlech 0,15*4*2,7*1,2=1,94 [B] Celkem: A+B=28,84 [C]
34 | 2016_OTSKP | 451313 |  | PODKLADNÍ A VÝPLŇOVÉ VRSTVY Z PROSTÉHO BETONU C16/20 C16/20n XF1 | M3 | 41
pod schodišťovými stupni 0,1*0,75*(5,1+4,7)*1,5=1,10 [A] sokl pod drenáží 0,3*1,0*(18,7+19,1)=11,34 [B] lože dlažeb - sklon přes 10% - svahy 0,1*(17,8*(2,7+4,5+5,2+3,1)+0,7*5,4*2+0,2*5,4*2)=28,56 [C] Celkem: A+B+C=41,00 [D]
35 | 2016_OTSKP | 451314 |  | PODKLADNÍ A VÝPLŇOVÉ VRSTVY Z PROSTÉHO BETONU C25/30 C20/25n - XF3 | M3 | 22.31
lože dlažeb - sklon do 10% svahy 0,1*17,8*(3,1+2,9+1,6+2,7)=18,33 [A] přechod.římsy 0,1*(5,0*(1,7+2,1)*2+0,8*(0,4+0,75)*2)=3,98 [B] Celkem: A+B=22,32 [C]
36 | 2016_OTSKP | 45157 |  | PODKLADNÍ A VÝPLŇOVÉ VRSTVY Z KAMENIVA TĚŽENÉHO ŠP | M3 | 51.97
pod schodišťovými stupni 0,1*0,75*(5,1+4,7)*1,5=1,10 [A] lože dlažeb - sklon přes 10% - svahy 0,1*(17,8*(2,7+4,5+5,2+3,1)+0,7*5,4*2+0,2*5,4*2)=28,56 [C] lože dlažeb - sklon do 10% svahy 0,1*17,8*(3,1+2,9+1,6+2,7)=18,33 [D] přechod.římsy 0,1*(5,0*(1,7+2,1)*2+0,8*(0,4+0,75)*2)=3,98 [B] Celkem: A+C+D+B=51,98 [E]
37 | 2016_OTSKP | 45860 |  | VÝPLŇ ZA OPĚRAMI A ZDMI Z MEZEROVITÉHO BETONU | M3 | 196.56
1,3*4,0*(18,7+19,1)=196,56 [A]
38 | 2016_OTSKP | 465512 |  | DLAŽBY Z LOMOVÉHO KAMENE NA MC | M3 | 101.76
tl.200mm sklon přes 10% - svahy 0,2*(17,8*(2,7+4,5+5,2+3,1)+0,7*5,4*2+0,2*5,4*2)=57,12 [C] sklon do 10% svahy 0,2*17,8*(3,1+2,9+1,6+2,7)=36,67 [D] přechod.římsy 0,2*(5,0*(1,7+2,1)*2+0,8*(0,4+0,75)*2)=7,97 [B] Celkem: C+D+B=101,76 [E]
|  | 4 |  | Vodorovné konstrukce
|  | 5 |  | Komunikace
39 | 2016_OTSKP | 572214 |  | SPOJOVACÍ POSTŘIK Z MODIFIK EMULZE DO 0,5KG/M2 PS - EP 0,35 kg/m2 | M2 | 946.92
most - pod SMA 946,92=946,92 [A]
40 | 2016_OTSKP | 572732 |  | DVOUVRSTVÝ NÁTĚR Z MODIFIK ASFALTU DO 1,5KG/M2 vodonepropustný nátěr na odvod. proužku | M2 | 83.91
na mostě a podél křídel 0,5*((76,76+1,06+1,09)*2+2,5*4)=83,91 [A]
41 | 2016_OTSKP | 574J54 |  | ASFALTOVÝ KOBEREC MASTIXOVÝ MODIFIK SMA 11+, 11S TL. 40MM | M2 | 946.92
most 12,0*(76,76+1,06+1,09)=946,92 [A]
42 | 2016_OTSKP | 575F21 |  | LITÝ ASFALT MA IV (OCHRANA MOSTNÍ IZOLACE) 8 TL. 25MM MODIFIK | M2 | 78.91
odvod.proužek na mostě 2*0,5*(76,76+1,06+1,09)=78,91 [A]
43 | 2016_OTSKP | 575F53 |  | LITÝ ASFALT MA IV (OCHRANA MOSTNÍ IZOLACE) 11 TL. 40MM MODIFIK | M2 | 1002.84
most 13,0*(76,76+1,06+1,09)-(76,7+16,6)*2*0,15=997,84 [A] podél křídel (odvodňovací proužek) 0,5*2,5*4=5,00 [B] Celkem: A+B=1 002,84 [C]
44 | 2016_OTSKP | 57641 |  | POSYP KAMENIVEM OBALOVANÝM 5KG/M2 | M2 | 1944.76
na SMA a na LA (mimo odvod.proužek) 946,92+997,84=1 944,76 [A]
|  | 5 |  | Komunikace
|  | 7 |  | Přidružená stavební výroba
45 | 2016_OTSKP | 711432 |  | IZOLACE MOSTOVEK POD ŘÍMSOU ASFALTOVÝMI PÁSY ochrana izolace pod římsami | M2 | 253.31
na NK 1,65*76,76*2=253,31 [A]
46 | 2016_OTSKP | 711442 |  | IZOLACE MOSTOVEK CELOPLOŠNÁ ASFALTOVÝMI PÁSY S PEČETÍCÍ VRSTVOU vč.kotevně impregnačního nátěru | M2 | 1314.26
vč. přetažení 300mm pod pracov spáru mezi závěr.zídkou a dříkem opěry 16,0*76,76+(1,06+1,09+2*2,0)*(13,0+2*0,5)=1 314,26 [A]
47 | 2016_OTSKP | 721174 |  | VNITŘNÍ KANALIZACE Z PLAST TRUB DN 200 HDPE vč.pryžových kompenzátorů | M | 130
svislé svody u op.1 a op.5 4*1,5=6,00 [A] vodorovné svody 4*31,0=124,00 [B] Celkem: A+B=130,00 [C]
48 | 2016_OTSKP | 78382 |  | NÁTĚRY BETON KONSTR TYP S2 (OS-B) | M2 | 87.98
kraje konzol NK (0,1+0,15)*76,76*2=38,38 [A] čela NK (1,4+0,15)*16,0*2=49,60 [B] Celkem: A+B=87,98 [C]
49 | 2016_OTSKP | 78383 |  | NÁTĚRY BETON KONSTR TYP S4 (OS-C) | M2 | 52.71
římsy (0,15+0,165)*(76,76+1,06+1,09)*2+(0,15+0,15)*2,5*4=52,71 [A]
|  | 7 |  | Přidružená stavební výroba
|  | 8 |  | Potrubí
50 | 2016_OTSKP | 899642 |  | ZKOUŠKA VODOTĚSNOSTI POTRUBÍ DN DO 200MM | M | 130
viz pol. 721174 130,0=130,00 [A]
|  | 8 |  | Potrubí
|  | 9 |  | Ostatní konstrukce a práce
51 | 2016_OTSKP | 9117C1 |  | SVOD OCEL ZÁBRADEL ÚROVEŇ ZADRŽ H2 - DODÁVKA A MONTÁŽ | M | 167.97
na mostě vč.křídel 83,54+84,43=167,97 [A]
52 | 2016_OTSKP | 91238 |  | SMĚROVÉ SLOUPKY Z PLAST HMOT - NÁSTAVCE NA SVODIDLA VČETNĚ ODRAZNÉHO PÁSKU | KUS | 6
na mostě 2*3=6,00 [A]
53 | 2016_OTSKP | 91345 |  | NIVELAČNÍ ZNAČKY KOVOVÉ | KUS | 32
na římsách 2*11=22,00 [A] na podpěrách 5*2=10,00 [B] Celkem: A+B=32,00 [C]
54 | 2016_OTSKP | 91355 |  | EVIDENČNÍ ČÍSLO MOSTU | KUS | 2
55 | 2016_OTSKP | 917223 |  | SILNIČNÍ A CHODNÍKOVÉ OBRUBY Z BETONOVÝCH OBRUBNÍKŮ ŠÍŘ 100MM | M | 125
lemování přechodů říms a zlomová místa 4*5,0+2*1,3+2*1,7+2*1,6+2,1+2*2,1+2,3=37,80 [A] lemování schodišť a dlažby podél křídel 2*(2,7+4,5+5,2+3,1+3,1+2,9+1,6+2,7)+0,8*4+5,4*2*3=87,20 [B] Celkem: A+B=125,00 [C]
56 | 2016_OTSKP | 917224 |  | SILNIČNÍ A CHODNÍKOVÉ OBRUBY Z BETONOVÝCH OBRUBNÍKŮ ŠÍŘ 150MM | M | 20
lemování přechodů říms u vozovky 5,0*4=20,00 [A]
57 | 2016_OTSKP | 931325 |  | TĚSNĚNÍ DILATAČ SPAR ASF ZÁLIVKOU MODIFIK PRŮŘ DO 600MM2 | M | 167.97
u říms 83,54+84,43=167,97 [A]
58 | 2016_OTSKP | 93152 |  | MOSTNÍ ZÁVĚRY POVRCHOVÉ POSUN DO 100MM půdorysná délka s jednoduchým těsněním spáry - popis viz TZ | M | 41.75
půdorysná délka 20,64+21,11=41,75 [A]
59 | 2016_OTSKP | 935212 |  | PŘÍKOPOVÉ ŽLABY Z BETON TVÁRNIC ŠÍŘ DO 600MM DO BETONU TL 100MM | M | 26
skluzy 13,0*2=26,00 [A]
60 | 2016_OTSKP | 935232 |  | PŘÍKOPOVÉ ŽLABY Z BETON TVÁRNIC ŠÍŘ DO 1200MM DO BETONU TL 100MM | M | 54
u pilířů P2 a P4 2*27,0=54,00 [A]
61 |  | 9359R |  | ODVODNĚNÍ OKRAJE ÚLOŽNÉHO PRAHU viz detail č.příl.2 | KUS | 4
62 | 2016_OTSKP | 93639 |  | ZAÚSTĚNÍ SKLUZŮ (VČET DLAŽBY Z LOM KAMENE) | KUS | 4
4=4,00 [A]
63 | 2016_OTSKP | 936532 |  | MOSTNÍ ODVODŇOVACÍ SOUPRAVA 300/500 vč.zaústění do svislého svodu | KUS | 16
2*8=16,00 [A]
64 | 2016_OTSKP | 936541 |  | MOSTNÍ ODVODŇOVACÍ TRUBKA (POVRCHŮ IZOLACE) Z NEREZ OCELI Kompletní vč. volného vyvedení pod NK | KUS | 26
odvodnění izolace 2*13=26,00 [A]
|  | 9 |  | Ostatní konstrukce a práce
C e l k e m
Ostatní ve výkazu nespecifikované práce
Vícepráce
|  |  |  | Vícepráce celkem |  |  |  | 0 |  | 0
Méněpráce
|  |  |  | Méněpráce celkem |  |  |  | 0 |  | 0
Celkem
Celkem

## SO DIO
ASPE 9 |  | Firma:
Příloha k formuláři pro ocenění nabídky
Stavba : |  | Zapy |  | II/101 Zápy, rekonstrukce mostu ev.č.101-074b
číslo a název SO: |  | SO DIO |  | Dopravně inženýrská opatření
číslo a název rozpočtu: |  | SO DIO |  | Dopravně inženýrská opatření
Poř. č.pol. | cenová soustava | Kód položky | Varianta položky | Název položky | jednotka | Počet jednotek | CENA |  | Sazba | DPH
[7 empty] | jednotková | celkem | DPH
1 | 2 | 3 | 4 | 5 | 6 | 7 | 8 | 9
|  | 9 |  | Ostatní konstrukce a práce
1 | 2016_OTSKP | 91400 |  | DOČASNÉ ZAKRYTÍ NEBO OTOČENÍ STÁVAJÍCÍCH DOPRAVNÍCH ZNAČEK | KUS | 59
zakrytí a odstranění zakrytí značek, které jsou v rozporu s dočaným dopravním značením odhad 40=40,00 [A] přeškrtnutí štítu - etapa D1 (2 krát) 1*2=2,00 [B] přeškrtnutí cíle - etapa D1 (2 krát) a objídná trasa 4*2+9=17,00 [C] Celkem: A+B+C=59,00 [D]
2 | 2016_OTSKP | 914172 |  | DOPRAVNÍ ZNAČKY ZÁKLADNÍ VELIKOSTI HLINÍKOVÉ FÓLIE TŘ 2 - MONTÁŽ S PŘEMÍSTĚNÍM provizorní značky vč.stojek | KUS | 167
A23+E3a+A15+B20a+B26+A9+B21a+C4c+P4+E3b+P6+IS11b+IS11c etapa D1 - začátek stavby 4+8+6+14+4+2+1+1+1+1+2+3+3=50,00 [A] etapa D2 - začátek stavby přemístění z předchozí etapy 0+0+0+0+0+1+1+0+1+1+2+0+0=6,00 [B] nové 0+0+0+0+0+0+0+1+0+0+0+0+0=1,00 [C] etapa D3 přemístění z předchozí etapy 0+4+4+8+4+0+0+0+0+0+0+0+0=20,00 [D] etapa D4 přemístění z předchozí etapy 0+0+0+2+0+0+0+0+0+0+0+0+0=2,00 [E] etapa D1 - konec stavby nové 0+4+2+6+0+2+1+0+1+1+2+3+3=25,00 [F] etapa D2 - konec stavby přemístění z předchozí etapy 0+0+0+0+0+1+1+0+1+1+2+0+0=6,00 [G] nové 0+0+0+0+0+0+0+1+0+0+0+0+0=1,00 [H] IS11b+IS11c+B1+E13 objízdné trasy 31+21+2+2=56,00 [I] Celkem: A+B+C+D+E+F+G+H+I=167,00 [J]
3 | 2016_OTSKP | 914173 |  | DOPRAVNÍ ZNAČKY ZÁKLADNÍ VELIKOSTI HLINÍKOVÉ FÓLIE TŘ 2 - DEMONTÁŽ | KUS | 167
viz montáž 167=167,00 [A]
4 | 2016_OTSKP | 914179 |  | DOPRAV ZNAČKY ZÁKL VEL HLINÍK FÓLIE TŘ 2 - NÁJEMNÉ | KSDEN | 17864
A23+E3a+A15+B20a+B26+A9+B21a+C4c+P4+E3b+P6+IS11b+IS11c etapa D1 - začátek stavby (2 dny) (4+8+6+14+4+2+1+1+1+1+2+3+3)*2=100,00 [K] etapa D2 - začátek stavby (2 dny) (4+8+6+10+4+2+1+2+1+1+2+0+0)*2=82,00 [L] etapa D3 - 8 týdnů = 56 dní (0+4+4+8+4+0+0+2+0+0+0+0+0)*56=1 232,00 [M] etapa D4 - 6 týdnů = 42 dní (0+4+4+8+4+0+0+2+0+0+0+0+0)*42=924,00 [R] etapa D1 - konec stavby (2 dny) (4+8+6+14+4+2+1+1+1+1+2+3+3)*2=100,00 [S] etapa D2 - konec stavby (2 dny) (4+8+6+10+4+2+1+2+1+1+2+0+0)*2=82,00 [T] IS11b+IS11c+B1+E13 objízdné trasy - 9 měsíců = 274 dní (31+21+2+2)*274=15 344,00 [Q] Celkem: K+L+M+R+S+T+Q=17 864,00 [U]
5 | 2016_OTSKP | 914472 |  | DOPRAVNÍ ZNAČKY 100X150CM HLINÍKOVÉ FÓLIE TŘ 2 - MONTÁŽ S PŘEMÍSTĚNÍM provizorní značky vč.stojek | KUS | 92
IP21+(A15 a E3a retroreflex.)+IP18b+IP29+IS10a+IP21+IS10d+IP22+(IP21 a B15) etapa D1 - začátek stavby 8+4+4+2+0+1+5+2+1=27,00 [A] etapa D2 - začátek stavby přemístění z předchozí etapy 0+0+0+0+0+1+0+0+1=2,00 [B] nové 0+0+0+0+0+0+5+0+0=5,00 [C] etapa D3 přemístění z předchozí etapy 8+4+0+0+4+0+0+0+0=16,00 [D] nové 0+0+0+0+0+0+8+0+0=8,00 [K] etapa D4 přemístění z předchozí etapy 0+0+0+0+0+0+0+0+0=0,00 [E] etapa D1 - konec stavby nové 0+0+4+2+0+1+5+2+1=15,00 [F] etapa D2 - konec stavby přemístění z předchozí etapy 0+0+0+0+0+1+0+0+1=2,00 [L] nové 0+0+0+0+0+0+5+0+0=5,00 [M] IP22+IS11a+(IP21 a B15) objízdné trasy 9+2+1=12,00 [I] Celkem: A+B+C+D+K+E+F+L+M+I=92,00 [N]
6 | 2016_OTSKP | 914473 |  | DOPRAVNÍ ZNAČKY 100X150CM HLINÍKOVÉ FÓLIE TŘ 2 - DEMONTÁŽ | KUS | 92
viz montáž 92=92,00 [A]
7 | 2016_OTSKP | 914479 |  | DOPRAV ZNAČKY 100X150CM HLINÍK FÓLIE TŘ 2 - NÁJEMNÉ | KSDEN | 5124
IP21+(A15 a E3a retroreflex.)+IP18b+IP29+IS10a+IP21+IS10d+IP22+(IP21 a B15) etapa D1 - začátek stavby (2 dny) (8+4+4+2+0+1+5+2+1)*2=54,00 [K] etapa D2 - začátek stavby (2 dny) (8+4+4+2+1+1+5+0+1)*2=52,00 [L] etapa D3 - 8 týdnů = 56 dní (8+4+0+0+0+0+8+0+0)*56=1 120,00 [M] etapa D4 - 6 týdnů = 42 dní (8+4+0+0+0+0+0+0+0)*42=504,00 [R] etapa D1 - konec stavby (2 dny) (8+4+4+2+0+1+5+2+1)*2=54,00 [V] etapa D2 - konec stavby (2 dny) (8+4+4+2+1+1+5+0+1)*2=52,00 [W] IP22+IS11a+(IP21 a B15) objízdné trasy - 9 měsíců = 274 dní (9+2+1)*274=3 288,00 [Q] Celkem: K+L+M+R+V+W+Q=5 124,00 [X]
8 | 2016_OTSKP | 915321 |  | VODOR DOPRAV ZNAČ Z FÓLIE DOČAS ODSTRANITEL - DOD A POKLÁDKA | M2 | 1097.92
V1a 0,125mm + V1a 0,25mm + V2b 0,25mm + V2b 0,125mm + V5 etapa D1 - začátek stavby 0,125*850+0,25*291+0,25*135/2+0,125*660*1/3+0,5*3,5*5=232,13 [A] etapa D2 - začátek stavby 0,125*881+0,25*0+0,25*57/2+0,125*680*1/3+0,5*3,5=147,33 [E] etapa D3 0,125*1130+0,25*142+0,25*42/2+0,125*0*1/3+0,5*3,5*0=182,00 [C] etapa D4 0,125*1130+0,25*42+0,25*42/2+0,125*0*1/3+0,5*3,5*0=157,00 [F] etapa D1 - konec stavby 0,125*850+0,25*291+0,25*135/2+0,125*660*1/3+0,5*3,5*5=232,13 [G] etapa D2 - konec stavby 0,125*881+0,25*0+0,25*57/2+0,125*680*1/3+0,5*3,5=147,33 [H] etapa D3 Celkem: A+E+C+F+G+H=1 097,92 [I]
9 | 2016_OTSKP | 915322 |  | VODOR DOPRAV ZNAČ Z FÓLIE DOČAS ODSTRANITEL - ODSTRANĚNÍ | M2 | 1097.92
viz dodávka a pokládka 1097,92=1 097,92 [A]
10 | 2016_OTSKP | 916122 |  | DOPRAV SVĚTLO VÝSTRAŽ SOUPRAVA 3KS - MONTÁŽ S PŘESUNEM Provizorní dopravní značení - kompletní vč.napájení | KUS | 2
objízdné trasy 2=2,00 [A]
11 | 2016_OTSKP | 916123 |  | DOPRAV SVĚTLO VÝSTRAŽ SOUPRAVA 3KS - DEMONTÁŽ Provizorní dopravní značení - kompletní vč.napájení | KUS | 2
objízdné trasy 2=2,00 [A]
12 | 2016_OTSKP | 916129 |  | DOPRAV SVĚTLO VÝSTRAŽ SOUPRAVA 3KS - NÁJEMNÉ Provizorní dopravní značení - kompletní vč.napájení vč. kontroly úplnosti během výstavby | KSDEN | 548
objízdné trasy - 9 měsíců = 274 dní 2*274=548,00 [A]
13 | 2016_OTSKP | 916142 |  | DOPRAV SVĚTLO VÝSTRAŽ SOUPRAVA 10KS - MONTÁŽ S PŘESUNEM | KUS | 14
etapa D1 - začátek stavby 3=3,00 [O] etapa D2 - začátek stavby přemístění z předchozí etapy 1=1,00 [B] nové 1=1,00 [C] etapa D3 přemístění z předchozí etapy 2=2,00 [D] etapa D4 přemístění z předchozí etapy 2=2,00 [E] etapa D1 - konec stavby přemístění z předchozí etapy 2=2,00 [P] nové 1=1,00 [F] etapa D2 - konec stavby přemístění z předchozí etapy 1=1,00 [L] nové 1=1,00 [M] Celkem: O+B+C+D+E+P+F+L+M=14,00 [Q]
14 | 2016_OTSKP | 916143 |  | DOPRAV SVĚTLO VÝSTRAŽ SOUPRAVA 10KS - DEMONTÁŽ | KUS | 14
viz montáž 14=14,00 [A]
15 | 2016_OTSKP | 916149 |  | DOPRAVNÍ SVĚTLO VÝSTRAŽNÉ SOUPRAVA 10 KUSŮ - NÁJEMNÉ | KSDEN | 224
etapa D1 - začátek stavby (2 dny) 3*2=6,00 [K] etapa D2 - začátek stavby (2 dny) 4*2=8,00 [L] etapa D3 - 8 týdnů = 56 dní 2*56=112,00 [M] etapa D4 - 6 týdnů = 42 dní 2*42=84,00 [R] etapa D1 - konec stavby (2 dny) 3*2=6,00 [V] etapa D2 - konec stavby (2 dny) 4*2=8,00 [W] Celkem: K+L+M+R+V+W=224,00 [X]
16 | 2016_OTSKP | 916182 |  | PŘEDZVĚSTNÁ SVĚTELNÁ ŠIPKA - MONTÁŽ S PŘESUNEM provizorní značky vč.stojek | KUS | 2
etapa D1 - začátek stavby 1=1,00 [O] etapa D2 - začátek stavby 0=0,00 [R] etapa D3 0=0,00 [S] etapa D4 0=0,00 [T] etapa D1 - konec stavby 1=1,00 [U] etapa D2 - konec stavby 0=0,00 [V] Celkem: O+R+S+T+U+V=2,00 [W]
17 | 2016_OTSKP | 916183 |  | PŘEDZVĚSTNÁ SVĚTELNÁ ŠIPKA - DEMONTÁŽ | KUS | 2
viz montáž 2=2,00 [A]
18 | 2016_OTSKP | 916189 |  | PŘEDZVĚSTNÁ SVĚTELNÁ ŠIPKA - NÁJEMNÉ | KSDEN | 8
etapa D1 - začátek stavby (2 dny) 1*2=2,00 [K] etapa D2 - začátek stavby (2 dny) 1*2=2,00 [L] etapa D3 - 8 týdnů = 56 dní 0*56=0,00 [M] etapa D4 - 6 týdnů = 42 dní 0*42=0,00 [R] etapa D1 - konec stavby (2 dny) 1*2=2,00 [V] etapa D2 - konec stavby (2 dny) 1*2=2,00 [W] Celkem: K+L+M+R+V+W=8,00 [X]
19 | 2016_OTSKP | 916322 |  | DOPRAVNÍ ZÁBRANY Z2 S FÓLIÍ TŘ 2 - MONTÁŽ S PŘESUNEM Provizorní dopravní značení - kompletní vč.patních desek, sloupků | KUS | 2
objízdné trasy 2=2,00 [A]
20 | 2016_OTSKP | 916323 |  | DOPRAVNÍ ZÁBRANY Z2 S FÓLIÍ TŘ 2 - DEMONTÁŽ Provizorní dopravní značení - kompletní vč.patních desek, sloupků | KUS | 2
objízdné trasy 2=2,00 [A]
21 | 2016_OTSKP | 916329 |  | DOPRAVNÍ ZÁBRANY Z2 S FÓLIÍ TŘ 2 - NÁJEMNÉ Provizorní dopravní značení - kompletní vč.patních desek, sloupků, kontroly úplnosti během výstavby | KSDEN | 548
objízdné trasy - 9 měsíců = 274 dní 2*274=548,00 [A]
22 | 2016_OTSKP | 916342 |  | SMĚROV DESKY Z4 JEDNOSTR S FÓLIÍ TŘ 2 - MONTÁŽ S PŘESUNEM provizorní značky vč.stojek | KUS | 556
etapa D1 - začátek stavby 95=95,00 [O] etapa D2 - začátek stavby přemístění z předchozí etapy 95=95,00 [B] nové 31=31,00 [C] etapa D3 přemístění z předchozí etapy 57=57,00 [D] etapa D4 přemístění z předchozí etapy 57=57,00 [E] etapa D1 - konec stavby přemístění z předchozí etapy 57=57,00 [P] nové 38=38,00 [F] etapa D2 - konec stavby přemístění z předchozí etapy 95=95,00 [L] nové 31=31,00 [M] Celkem: O+B+C+D+E+P+F+L+M=556,00 [Q]
23 | 2016_OTSKP | 916343 |  | SMĚROVACÍ DESKY Z4 JEDNOSTR S FÓLIÍ TŘ 2 - DEMONTÁŽ | KUS | 556
viz montáž 556=556,00 [A]
24 | 2016_OTSKP | 916349 |  | SMĚROVACÍ DESKY Z4 JEDNOSTR S FÓLIÍ TŘ 2 - NÁJEMNÉ | KSDEN | 6470
etapa D1 - začátek stavby (2 dny) 95*2=190,00 [K] etapa D2 - začátek stavby (2 dny) 126*2=252,00 [L] etapa D3 - 8 týdnů = 56 dní 57*56=3 192,00 [M] etapa D4 - 6 týdnů = 42 dní 57*42=2 394,00 [R] etapa D1 - konec stavby (2 dny) 95*2=190,00 [V] etapa D2 - konec stavby (2 dny) 126*2=252,00 [W] Celkem: K+L+M+R+V+W=6 470,00 [X]
25 | 2016_OTSKP | 916412 |  | VOD DESKA Z5 JEDNOSTR VÝŠ DO 65CM S FÓLIÍ TŘ 2 - MONT S PŘES Provizorní dopravní značení - kompletní | KUS | 282
etapa D1 - začátek stavby 69=69,00 [O] etapa D2 - začátek stavby přemístění z předchozí etapy 62=62,00 [B] etapa D3 přemístění z předchozí etapy 10=10,00 [D] etapa D4 přemístění z předchozí etapy 10=10,00 [E] etapa D1 - konec stavby přemístění z předchozí etapy 10=10,00 [P] nové 59=59,00 [F] etapa D2 - konec stavby přemístění z předchozí etapy 62=62,00 [L] Celkem: O+B+D+E+P+F+L=282,00 [Q]
26 | 2016_OTSKP | 916413 |  | VOD DESKA Z5 JEDNOSTR VÝŠ DO 65CM S FÓLIÍ TŘ 2 - DEMONTÁŽ Provizorní dopravní značení - kompletní | KUS | 282
viz montáž 282=282,00 [A]
27 | 2016_OTSKP | 916419 |  | VOD DESKA Z5 JEDNOSTR VÝŠ DO 65CM S FÓL TŘ 2 - NÁJEMNÉ Provizorní dopravní značení - kompletní vč.patních desek, sloupků, kontroly úplnosti během výstavby | KSDEN | 1504
etapa D1 - začátek stavby (2 dny) 69*2=138,00 [K] etapa D2 - začátek stavby (2 dny) 62*2=124,00 [L] etapa D3 - 8 týdnů = 56 dní 10*56=560,00 [M] etapa D4 - 6 týdnů = 42 dní 10*42=420,00 [R] etapa D1 - konec stavby (2 dny) 69*2=138,00 [V] etapa D2 - konec stavby (2 dny) 62*2=124,00 [W] Celkem: K+L+M+R+V+W=1 504,00 [X]
|  | 9 |  | Ostatní konstrukce a práce
C e l k e m
Ostatní ve výkazu nespecifikované práce
Vícepráce
|  |  |  | Vícepráce celkem |  |  |  | 0 |  | 0
Méněpráce
|  |  |  | Méněpráce celkem |  |  |  | 0 |  | 0
Celkem
Celkem