## Rekapitulace
STŘEDNÍ ŠKOLA SLUŽEB A ŘEMESEL STOCHOV - VÝSTAVBA CENTRA PRO VZDĚLÁVÁNÍ KLEMPÍŘŮ CZ.6.2.67/0.0/0.0/16_066/0006064
Název veřejné zakázky: Vnitřní vybavení - nabídka na dodávku a montáž
Zadavatel: | Střední škola služeb a řemesel, Stochov, J. Šípka 187
Místo: | Střední škola služeb a řemesel, Stochov, J. Šípka 187, 273 03 Stochov
Uchazeč
Obchodní název:
Sídlo:
IČ:
DIČ:
Kontaktní osoba:
Telefon:
Email:
Cena celkem bez DPH: |  | 0
DPH 21% |  | 0
Cena celkem včetně DPH: |  | 0

## výkaz_OV
Uchazeč doplní pouze žlutá políčka. Jednotkovou cenu bez DPH a označení výrobku uchazeče. Pokud se jedná o typový výrobek, vyplní zde kód a k nabídce přiloží jeho vyobrazení (např. formou katalogových listů, obrazovou nebo výkresovou dokumentací apod.). Pokud uchazeč položku není schopen plnit typizovaným produktem, vyplní do této položky zkratku ATYP a přiloží k nabídce podrobný technický popis výrobku (specifikaci provedení, materiálové a konstrukční řešení) a k nabídce přiloží výkresovou dokumentaci. Cenu za dopravu, umístění, montáž a ekologickou likvidaci odpadů uchazeč doplní na konci výkazu výměr.
Při zpracování nabídky je nutné vycházet ze všech částí dokumentace interiéru. Pouhým oceněním specifikovaného materiálu není možné vypracovat kvalitní nabídku. Povinností dodavatele je překontrolovat specifikaci materiálu, a případný chybějící materiál nebo výkony doplnit a ocenit. Součástí ceny musí být veškeré náklady včetně přípomocí, aby cena byla konečná a zahrnovala celou dodávku akce. Dodavatel ručí za to, že v nabízené ceně jsou navrženy veškeré potřebné konstrukce, prvky, zařízení a potřebné výkony a že všechny početní úkony jsou provedeny správně. V případě chybných výpočtů platí cena, která je výhodnější pro investora. Dodávka akce se předpokládá včetně kompletní montáže, veškerého souvisejícího doplňkového, podružného a montážního materiálu tak, aby celé zařízení bylo funkční a splňovalo všechny předpisy, které se na ně vztahují. Veškeré uvedené konkrétní výrobky jsou použity jako referenční a nejsou pro uchazeč nijak závazné.
1. Označení | 2. Popis | 3. Cena
OV05 |  | Počet | 20
| Šatní skříňka kovová | Cena/ks v Kč bez DPH
| Rozměry (Š x H x V): 300 x 500 x cca 1920 mm ( vč. soklu cca 160mm) | Cena celkem v Kč bez DPH | 0
| Materiál a konstrukce: Šatní skříň s „naloženými“ kovovými dveřmi, větráním dle DIN 4547 a cylindrickým zámkem obsahuje horní polici pod kterou je šatní tyč s min dvěma háčky na oděvy + háček na ručník plechová konstrukce se soklem, zámek cylindrický (odolnost proti vylomení třída B) kovové panty, úhel otevření min.100°, vč. omezovače přetažení dveří (zabránění násilného přetažení), tlumiče dorazu dvouplášťové dveře s vysokou odolností proti namáhání kroucením a ohýbáním, s hliníkovou úchytkou pro otvírání Sokl má zesílenou konstrukci a je osazen plastovými koncovkami. | Typové označení výrobku uchazeče:
Barevné provedení: prášková barva: korpus v barvě šedé, dveře v barvě modrá cca RAL 5005
Schéma je ilustrativní - nadřazen popis, referenční výrobek : Alfa 3, produktová linie ALFORT AD
4. Schéma
1. Označení | 2. Popis | 3. Cena
OV06 |  | Počet | 1
| Ohýbací stroj dle specifikace | Cena/ks v Kč bez DPH
| Rozměry: pracovní délka 6000 mm, pracovní hloubka 1000 mm, hmotnost min. 1 200 kg | Cena celkem v Kč bez DPH | 0
| Materiál a konstrukce: Přítlačná čelist je ovládána manuálně ze předu stroje pomocí madla. Velikost přítlaku je možno seřídit. Ohýbací lišta je ovládána manuálně, ale může být opatřena elektropohonem. Sklopné dorazy a úhlové měřítko součást stroje Čelisti jsou hmotově vyvážené. Tloušťka plechu max. 0,8 mm, úhel pootočení přítlačné lišty 145 stupňů. | Typové označení výrobku uchazeče:
Barevné provedení: není specifikace
Schéma je ilustrativní - nadřazen popis, referenční výrobek: modulová ohýbačka MOSTR
4. Schéma
1. Označení | 2. Popis | 3. Cena
OV07 |  | Počet | 1
| Rotační nůžky k ohýbačce dle specifikace | Cena/ks v Kč bez DPH
| Rozměry: XXX | Cena celkem v Kč bez DPH | 0
| Materiál a konstrukce: Rotační nůžky, které umožňují podélné stříhání plechu po celé délce ohýbacího stroje. Rotační nůžky kompatibilní s ohýbacím strojem v bodě OV 06. Maximální tloušťka stříhaného plechu v případě pozinkovaného plechu je do 1,2mm. | Typové označení výrobku uchazeče:
Barevné provedení: není specifikace
Schéma je ilustrativní - nadřazen popis, referenční výrobek: rotační nůžky Bří Švarcové
4. Schéma
1. Označení | 2. Popis | 3. Cena
OV08 |  | Počet | 1
| Ruční obrubovací stroj dle specifikace | Cena/ks v Kč bez DPH
| Rozměry: Rozteč hřídelí 50mm, Pracovní hloubka 250 mm | Cena celkem v Kč bez DPH | 0
| Materiál a konstrukce: Těleso stroje je tvořeno robustním odlitkem. Hřídele jsou uloženy v jednorázově mazaných ložiskách, čímž se snižuje tření a požadavky na údržbu. Max. tloušťka plechu při pevnosti 380 MPA 1mm, hmotnost min. 27 kg. | Typové označení výrobku uchazeče:
Barevné provedení: není specifikace
Schéma je ilustrativní - nadřazen popis, referenční výrobek: SA-250/50, Bří Švarcové
4. Schéma
1. Označení | 2. Popis | 3. Cena
OV09 |  | Počet | 1
| Kruhové vedení dle specifikace | Cena/ks v Kč bez DPH
| Rozměry: XXX | Cena celkem v Kč bez DPH | 0
| Materiál a konstrukce: Kruhové vedení k obrubovacímu stroji na vystřihování kruhů do průměru 800 mm a demontovatelným stojanem, kompatibilní se strojem OV 08. | Typové označení výrobku uchazeče:
Barevné provedení: není specifikace
Schéma je ilustrativní - nadřazen popis, referenční výrobek : kruhové vedení RS-800, Bří Švarcové
4. Schéma
1. Označení | 2. Popis | 3. Cena
OV10 |  | Počet | 2
| Sada tvarovacích koleček | Cena/ks v Kč bez DPH
| Rozměry: 1 sada - 5 párů | Cena celkem v Kč bez DPH | 0
| Materiál a konstrukce: Součást ručního obrubovacího stroje na zhotovení obruby klempířských prvků. Obrubovací kolečka kompatibilní s obrubovacím strojem pod položkou OV 08. | Typové označení výrobku uchazeče:
Barevné provedení: není specifikace
Schéma je ilustrativní - nadřazen popis, referenční výrobek:
4. Schéma
1. Označení | 2. Popis | 3. Cena
OV11 |  | Počet | 1
| Profilovací stroj dle specifikace | Cena/ks v Kč bez DPH
| Rozměry: | Cena celkem v Kč bez DPH | 0
| Materiál a konstrukce: Mobilní kompaktní verze na bázi profilovací jednotky s následujícím standardním vybavením: měření délky po cm, kotoučové nůžky pro příčné dělení, kotoučové nůžky pro podélné dělení, odvíječka svitků pro svitky o hmotnosti svitků max. 300 kg, s měřením délky, Příkon od 1,0 - 1,2 kW, napájení 1 fáze 230 V, přednastavitelná šířka na vstupu 230 - 850 mm. | Typové označení výrobku uchazeče:
Barevné provedení: není specifikace
Schéma je ilustrativní - nadřazen popis, referenční výrobek.
4. Schéma
x
1. Označení | 2. Popis | 3. Cena
OV12 |  | Počet | 1
| Falcovací stroj dle specifikace | Cena/ks v Kč bez DPH
| Rozměry: | Cena celkem v Kč bez DPH | 0
| Materiál a konstrukce: Univerzální falcovací stroj pro jednoduchou i dvojitou stojatou drážku v jednom procesu. Drážkování vždy v rámci jednoho pracovního procesu u rovných a ohýbaných profilů od poloměru 600 mm. Nastavitelný pro výšku drážky 25, 32 a 38 mm. Napájení 230 V, příkon min. 1,10 kW. Pracovní rychlost měnitelná, min. 13m/min, systém zabezpečení proti pádu stroje ze střechy. Hmotnost max. 19 kg. Pro sílu materiálu: barevné kovy do 0,8 mm, ocel do 0,7 mm, nerezová ocel do 0,5 mm. | Typové označení výrobku uchazeče:
Barevné provedení: není specifikace
Schéma je ilustrativní - nadřazen popis, referenční výrobek:
4. Schéma
1. Označení | 2. Popis | 3. Cena
OV13 |  | Počet | 1
| Zařízení pro podélné a příčné dělení svitků dle specifikace | Cena/ks v Kč bez DPH
| Rozměry: d x š x v 1800 x 2000 x 1500 mm | Cena celkem v Kč bez DPH | 0
| Materiál a konstrukce: Zařízení pro podélné a příčné dělení, v šířkách od 250 do 1250 mm a o síle materiálu max. 1,00 mm. Ručně nastavitelné vedení svitku s kuličkovými ložisky, pracovní rychlost měnitelná max. 25m/min regulovatelná potenciometrem, ergonomický dotykový panel. Pohon: 3 fáze 380 V. Minimální příkon 1,1kW. Vybaveno elektrickými nůžkami s ocelovými noži s maximálně 5 páry nožů a odvíjecím zařízením pro svitky o maximální šířce 1250 mm s nosností min. 2800 kg a rozpětím trnu 490 - 560 mm. Minimální hmotnost odvíjecího zařízení 770 kg. | Typové označení výrobku uchazeče:
Barevné provedení: není specifikace
Schéma je ilustrativní - nadřazen popis, referenční výrobek
4. Schéma
1. Označení | 2. Popis | 3. Cena
OV14 |  | Počet | 1
| Elektrická zakružovačka plechu dle specifikace | Cena/ks v Kč bez DPH
| Rozměry: | Cena celkem v Kč bez DPH | 0
| Materiál a konstrukce: Elektrická zakružovačka plechu pro zakružování ocelových plechů o maximální tloušťce 1,5mm se samostatně nastavitelnými válci a nožním ovládáním. Počet válců 3, stabilní svařovaná konstrukce, asymetricky nastavitelné válce s výklopným horním válcem. Samostatně přestavitelný zadní a spodní válec, drážky pro zakružování kulatiny, nožní ovládání s bezpečnostním spínačem, horní výklopný válec, pohon: 3 fáze, 400 V motor. Seřizování pomocí masivních stavěcích šroubů. Délka válců v rozmezí 1200 - 1300mm, průměr válců 75mm, min. průměr zakružení 115 - 120 mm. | Typové označení výrobku uchazeče:
Barevné provedení: není specifikace
Schéma je ilustrativní - nadřazen popis, referenční výrobek
4. Schéma
1. Označení | 2. Popis | 3. Cena
OV15 |  | Počet | 1
| Ruční tabulové nůžky dle specifikace | Cena/ks v Kč bez DPH
| Rozměry: | Cena celkem v Kč bez DPH | 0
| Materiál a konstrukce: Zařízení pro stříhání tabulí a svitků, robustní ocelová konstrukce, všechna ložiska a vodící plochy jsou bezúdržbové, řezný beran je poháněn prostřednictvím excentrické jednotky, vysoce odolné ostří. Pracovní délka 2000 - 2240mm. Vysoce kvalitní, odolné ostří vyrobené z oceli nebo volitelně z chromové oceli. Upevnění řezaného materiálu s automatickým přidržovacím zařízením s tvrdou gumovou vložkou. Spouštění řezného pohybu bez velkého úsilí pomocí ovládací páky na levé nebo pravé straně. Volitelně mechanický sklopný rošt. Hmotnost min. 600 kg. | Typové označení výrobku uchazeče:
Barevné provedení: není specifikace
Schéma je ilustrativní - nadřazen popis, referenční výrobek
4. Schéma
1. Označení | 2. Popis | 3. Cena
OV16 |  | Počet | 1
| Dřevěný model střechy pro nácvik klempířských prací na stavbách dle specifikace | Cena/ks v Kč bez DPH
| Rozměry: dle přiložené výkresové dokumentace | Cena celkem v Kč bez DPH | 0
| Materiál a konstrukce: | Typové označení výrobku uchazeče:
Barevné provedení: není specifikace.
Schéma je ilustrativní - nadřazen popis, referenční výrobek
4. Schéma
viz příloha
1. Označení | 2. Popis | 3. Cena
OV17 |  | Počet | 1
| Dřevěný model sedlové střechy s proměnným sklonem střechy pro nácvik výuky výškové práce na střeše dle specifikace | Cena/ks v Kč bez DPH
| Rozměry: dle přiložené výkresové dokumentace. | Cena celkem v Kč bez DPH | 0
| Materiál a konstrukce: | Typové označení výrobku uchazeče:
Barevné provedení:
Schéma je ilustrativní - nadřazen popis, referenční výrobek
4. Schéma
viz příloha
1. Označení | 2. Popis | 3. Cena
OV18 |  | Počet | 1
| Dřevěný model valbové střechy s proměnným sklonem střechy pro nácvik výuky výškové práce na střeše dle specifikace | Cena/ks v Kč bez DPH
| Rozměry: dle přiložené výkresové dokumentace. | Cena celkem v Kč bez DPH | 0
| Materiál a konstrukce: | Typové označení výrobku uchazeče:
Barevné provedení:
Schéma je ilustrativní - nadřazen popis, referenční výrobek
4. Schéma
viz příloha
1. Označení | 2. Popis | 3. Cena
OV19 |  | Počet | 1
| Dřevěný model valbové střechy s proměnným sklonem střechy pro nácvik výuky výškové práce na střeše dle specifikace | Cena/ks v Kč bez DPH
| Rozměry: dle přiložené výkresové dokumentace. | Cena celkem v Kč bez DPH | 0
| Materiál a konstrukce | Typové označení výrobku uchazeče:
Barevné provedení:
Schéma je ilustrativní - nadřazen popis, referenční výrobek
4. Schéma
viz příloha
1. Označení | 2. Popis | 3. Cena
OV20 |  | Počet | 10
| Pracovní postroj pro zachycení pádu dle specifikace | Cena/ks v Kč bez DPH
| Rozměry: | Cena celkem v Kč bez DPH | 0
| Materiál a konstrukce: Postroj s nezávisle nastavitelnými popruhy pro lanový přístup s širokým polstrovaným bederním pásem, nohavičkami a ramenními popruhy, ramenní popruhy s možností plného odejmutí, nařasený pevnostní popruh na bederním pásu, reflexní proužek na ramenou a reflexní proužek a potisk na bederním pásu, anatomicky tvarované nohavičky a bederní pás chráněné odolnou PES tkaninou pro vyšší odolnost vůči mechanickému opotřebení, spony umožňující plynulé a rychlé nastavení v nejrychlejším čase a s maximálním komfortem, ramenní popruhy a bederní pás spojeny karabinou triple lock a sponou v zadní části, chytré a rychlé řešení připevnění hrudního blokantu, plastová krytka na karabině, přední a zadní navazovací body pro zachycení pádu dle normy EN 361 dodatečně označeny štítkem „A“ přední a zadní navazovací bod pro připojení slaňovacích pomůcek nebo polohování (EN 813, EN 358), 2 postranní body pro polohování s možností nastavení polohy (EN 358), všechny ocelové komponenty ošetřeny technologií pro vyšší odolnost vůči korozi, 4 ergonomicky tvarovaná velká poutka na materiál s nosností 5 kg, Těžší předměty do 35 kg lze zavěsit do nařaseného pevnostního popruhu na bederním pásu, dodatečná poutka na nohavičkách a bederním pásu s nosností 5 kg pro lepší organizaci materiálu, široká gumička na levém ramenním popruhu pro připevnění vysílačky či jiného zařízení, připojovací ramenní body pro záchranu z úzkých prostorů (EN 1497), sloty na bederním pásu pro umístění karabiny pro rychlé připojení materiálu, identifikační a metodický štítek. | Typové označení výrobku uchazeče:
Barevné provedení: není specifikace
Schéma je ilustrativní - nadřazen popis, referenční výrobek
4. Schéma
1. Označení | 2. Popis | 3. Cena
OV21 |  | Počet | 20
| D karabina s automatickým zapnutím | Cena/ks v Kč bez DPH
| Rozměry: | Cena celkem v Kč bez DPH | 0
| Materiál a konstrukce: D karabina s automatickým zapnutím, vyrobená z oceli, pozinkovaná, pevnost napříč min. 13 kN. Pevnost v podélné ose min. 50 kN. Pevnost s otevřeným. zámkem min. 20 kN, světlost 25 mm. | Typové označení výrobku uchazeče:
Barevné provedení: není specifikace.
Schéma je ilustrativní - nadřazen popis, referenční výrobek
4. Schéma
1. Označení | 2. Popis | 3. Cena
OV22 |  | Počet | 10
| Slaňovací brzda dle specifikace | Cena/ks v Kč bez DPH
| Rozměry: | Cena celkem v Kč bez DPH | 0
| Materiál a konstrukce: Slaňovací brzda opatřená antipanickým systémem, tělo brzdy vyrobeno z nerezové oceli, přítlačný klín pro lepší efekt brždění, delší, pogumovaná rukojeť, ergonomický tvar pro úchyt jednou rukou, integrovaný identifikátor opotřebení, při slaňování nedochází ke kroucení lana, minimální pevnost 22 kN, zvýšené maximální pracovní zatížení až na 200 kg, snížený prokluz lana do zatížení 600 daN, brzda pro použití statický lan o průměrech 9 - 12mm. Veškeré díly, které přicházejí do styku s lanem jsou vyrobeny z nerezové oceli. | Typové označení výrobku uchazeče:
Barevné provedení:
Schéma je ilustrativní - nadřazen popis, referenční výrobek
4. Schéma
1. Označení | 2. Popis | 3. Cena
OV23 |  | Počet | 10
| Pracovní přilba dle specifikace | Cena/ks v Kč bez DPH
| Rozměry: pro obvod hlavy 51 - 62 cm. | Cena celkem v Kč bez DPH | 0
| Materiál a konstrukce: Lehká, kompaktní, pohodlná a dobře odvětraná pracovní helma, min. 10 větracích otvorů, chráněných hliníkovou síťkou, nastavení požadované velikosti komfortním kolečkem vzadu a páskem pod bradou, vnější materiál z vysoko pevnostní skořepiny, na kterou jsou připevněny klipy určené k připevnění všech druhů čelovek, vnitřní materiál tvořen HD polystyrenem (hustota 50 gr/l), na vnitřní materiál je fixována měkká polyetylenová výstelka, kterou lze vyjmout a vyprat, PE popruhy. Hmotnost přilby max. 400g. | Typové označení výrobku uchazeče:
Barevné provedení: není specifikace.
Schéma je ilustrativní - nadřazen popis, referenční výrobek
4. Schéma
1. Označení | 2. Popis | 3. Cena
OV24 |  | Počet | 20
| Lano statické pro práci ve výškách dle specifikace | Cena/ks v Kč bez DPH
| Rozměry: průměr lana 10 -12 mm, délka 20 m (počet kusů 15) a délka lana 30 m (počet kusů 5) | Cena celkem v Kč bez DPH | 0
| Materiál a konstrukce: Lano statické pro práci ve výškách, lano typu A, délka 20 m, posledních cca 15 mm lana spojeno jádro s opletem v jeden kompaktní celek. Pevnost v tahu min 34 kN, Průměr lana 10 - 12 mm. | Typové označení výrobku uchazeče:
Barevné provedení: není specifikace.
Schéma je ilustrativní - nadřazen popis, referenční výrobek
4. Schéma
1. Označení | 2. Popis | 3. Cena
OV25 |  | Počet | 1
| Zachycovač pádu dle specifikace | Cena/ks v Kč bez DPH
| Rozměry: | Cena celkem v Kč bez DPH | 0
| Materiál a konstrukce: Zachycovač pádu - oválný design pro snadné uchopení rukou, pevné kotvící oko, pouzdro z hliníku, odolné vůči nárazům a stárnutí, zatahovací lanko z pozinkované oceli o světlosti 20 - 22 mm a délce min 7m, pád je automaticky zachycen okamžitou aretací lanka, zachycovací lanko je neustále lehce napínáno pružinovým systémem, nebo automaticky povolováno, čímž v každém okamžiku snižuje délku případného pádu na minimum, zařízení může pracovat zejména ve svislé poloze, součástí je otočná ocelová karabina s dvojitou pojistkou dle EN 362, pracovní zatížení 130 - 136 kg. | Typové označení výrobku uchazeče:
Barevné provedení: není specifikace.
Schéma je ilustrativní - nadřazen popis, referenční výrobek
4. Schéma
1. Označení | 2. Popis | 3. Cena
OV26 |  | Počet | 10
| Slaňovací osma dle specifikace | Cena/ks v Kč bez DPH
| Rozměry: | Cena celkem v Kč bez DPH | 0
| Materiál a konstrukce: Slaňovací osma pro lana průměru 8,5 - 13mm, materiál: dural, hmotnost max. 130 g, pevnost min. 30 kN. | Typové označení výrobku uchazeče:
Barevné provedení: není specifikace.
Schéma je ilustrativní - nadřazen popis, referenční výrobek
4. Schéma
1. Označení | 2. Popis | 3. Cena
OV27 |  | Počet | 10
| Párací tlumič pádové energie dle specifikace | Cena/ks v Kč bez DPH
| Rozměry: | Cena celkem v Kč bez DPH | 0
| Materiál a konstrukce: Párací tlumič pádové energie pro bezpečné slaňování a pohyb ve výškách s elastickými rameny a obrtlíkem, indikátor pádu: na první pohled jasná informace, zda byl tlumič již aktivován a je tak potřeba jej vyměnit, navázání na úvazek pomocí smyčky s překrutem, ergonomicky tvarované karabiny , typ ,,K" dle EN 12275, tlumič pádu krytý obalem z odolného materiálu, maximální brzdná délka tlumiče 195 cm. Nerezový obrtlík, elastická ramena o celkové délce max. 50 cm. Barevně odlišené elastické popruhy s pružnou délkou 50 - 90 cm pro lepší manipulaci s tlumičem, vyrobeno v souladu s novou normou EN 958:2017. Materiál: PES, PAD, slitina hliníku, nerezová ocel, max. hmotnost včetně karabin a obrtlíku 595 g. | Typové označení výrobku uchazeče:
Barevné provedení: není specifikace
Schéma je ilustrativní - nadřazen popis, referenční výrobek
4. Schéma
1. Označení | 2. Popis | 3. Cena
OV28 |  | Počet | 10
| Pracovní stůl a židle dle specifikace | Cena/ks v Kč bez DPH
| Rozměry: Rozměry: pracovní deska 1 200 × 600 mm, pracovní výška (horní hrana pracovní desky) 850 mm, nohy 40 × 40 mm (ocelová trubka) | Cena celkem v Kč bez DPH | 0
| Materiál a konstrukce: Pracovní deska oboustranně dýhovaná - buk, uvnitř vysoce zhutněná dřevotříska, ocelový rám po obvodu desky, pozinkované dno s přihrádkami, ocelové součásti práškově lakovány, ocelové součásti svařované, tím je zaručena vysoká stabilita stolu, dodáváno ve smontovaném stavu. , Vybavení: 1 × zásuvka (výška 160 - 170mm), 2 x zásuvka výška (80 -90mm), 1 otevřený díl s odkládacím dnem, včetně židlí. Součástí ponků požadujeme Svěrák stolní, šedá litina, otevírající se dozadu, zakryté vřeteno, lichoběžníkový závit, kalené a otočné čelisti s jednou stranou rýhovanou a jednou hladkou, jako i čelisti pro upnutí trubek, šířka čelistí 125mm, rozpětí min. 80mm. Hmotnost min. 21 kg, rotační základ pro svěrák se šířkou čelistí 125mm a výškové nastavení svěráků: snadné a bezpečné výškové nastavení svěráků o 200mm. Otočné o 360 stupňů. Plynová vzpěra uzpůsobená hmotnosti svěráku. Barva shodná s barvou svěráku a rotačního základu. Konstrukce židle z trubek a ploch oválu a povrchově je upravena práškovou vypalovací barvou. Nohy jsou osazeny plastovými kluzáky, nebo kolečky. Židle jsou plynule stavitelné. Ovládání je mechanické - pohybovým šroubem. | Typové označení výrobku uchazeče:
Barevné provedení: modrá RAL 5012, nebo 5015
Schéma je ilustrativní - nadřazen popis, referenční výrobek
4. Schéma
1. Označení | 2. Popis | 3. Cena
OV29 |  | Počet | 200
| Sada nářadí pro klempířskou práci - nůžky, ohýbací kleště, měrky, prostřihovače drážek, uzavírač falců, vyrovnávač háků, atd. | Cena celkem v Kč bez DPH | 0
Rozměry: viz popis
| Materiál a konstrukce: viz popis | Typové označení výrobku uchazeče:
Barevné provedení: není specifikace
Schéma je ilustrativní - nadřazen popis, referenční výrobek: není
4. Schéma |  | ks | Cena/ks v Kč bez DPH
Nůžky | Klempířské nůžky průběžné, pelikánky, Speciální nůžky na plech pro dlouhé a rovné střihy, leštěné nože, indukčně kalené břity. Materiál z vysoce legované nástrojové oceli. Tvrdost HRc 60 -62, hmotnost min 1049 g, délka min 349mm | 10
Nůžky | Speciální nůžky na plech pro zakřivené i dlouhé průběžné a rovné střihy, leštěné nože, indukčně kalené břity. Materiál z vysoce legované nástrojové oceli. Tvrdost HRc 60 -62. Lakované rukojeti, hmotnost min. 598 g, délka min 270 mm. Pravé provedení | 10
Nůžky | Speciální nůžky na plech pro zakřivené i dlouhé průběžné a rovné střihy, leštěné nože, indukčně kalené břity. Materiál z vysoce legované nástrojové oceli. Tvrdost HRc 60 -62. Lakované rukojeti, hmotnost min. 598 g, délka 270 mm. Levé provedení | 10
Nůžky | Speciální nůžky na plech s kruhovými čepelemi pro střihání přesných obloukových tvarů, leštěné nože, indukčně kalené břity. Vyrobeny z C60 Uhlíkové oceli. Tvrdost HRc 58 -60, lakovaná rukojeť, délka max. 255mm, hmotnost min. 440 g. Pravé provedení | 10
Nůžky | Speciální nůžky na plech s kruhovými čepelemi pro střihání přesných obloukových tvarů, leštěné nože, indukčně kalené břity. Vyrobeny z C60 Uhlíkové oceli. Tvrdost HRc 58 -60, lakovaná rukojeť, délka max. 255mm, hmotnost min. 440 g. Levé provedení | 10
Kleště | Klempířské falcovací kleště, přímé. Kované, se středovým spojem, čelisti ze zušlechtěné oceli, hrany s mírným rádiusem proti poškození materiálu. Vyrobeny z uhlíkové oceli C45. Šířka čelistí v rozsahu 55-60 mm, oplastované rukojeť, délka max. 270mm, hmotnost min. 575 g | 10
Kleště | Klempířské falcovací kleště, zahnuté 45°. Kované, se středovým spojem, čelisti ze zušlechtěné oceli, hrany s mírným rádiusem proti poškození materiálu. Vyrobeny z uhlíkové oceli C45. Šířka čelistí v rozsahu 55 - 60 mm, oplastované rukojeť, délka max. 270mm, hmotnost min. 675 g | 10
Kleště | Klempířské falcovací kleště, zahnuté 90°. Kované, se středovým spojem, čelisti ze zušlechtěné oceli, hrany s mírným rádiusem proti poškození materiálu. Vyrobeny z uhlíkové oceli C45. Šířka čelistí v rozsahu 55 - 60 mm, oplastované rukojeť, délka max. 270mm, hmotnost min. 650 g | 10
Kleště | Klempířské kleště pro zmáčknutí kapsy, kované, se středovým spojem, čelisti ze zušlechtěné oceli, délka čelistí v rozsahu 75-80 mm, oplastované rukojeť, délka max. 325mm, hmotnost min. 855 g | 10
Kleště | Klempířské kleště kulaté, střed. spoj - vroubkované čelisti, kulaté kované klempířské kleště („očkovky“) se středovým spojem leštěné, indukčně kalené vroubkované čelisti o délce 45mm , rukojeti potaženy plastem, materiál uhlíková ocel C45. Délka čelistí 40 - 45 mm. Délka kleští 230- 250 mm, hmotnost min. 318 g | 10
Kleště | Klempířské kleště průběžné prostřihovací, Středový spoj. Díky speciálním čelistem střihají průběžné střihy se zaobleným koncem proti dalšímu natrhnutí plechu. Délka max. 235 mm, hmotnost min. 249 g. Oplastovaná rukojeť | 10
Kleště | Klempířské kleště ploché - hladké čelisti, speciální ploché kované kleště se středovým spojem kované leštěné hladké čelisti rukojeti potaženy plastem, materiál uhlíková ocel C45. Délka kleští 220- 240mm, hmotnost min. 350g. | 10
Kleště | Klempířské kleště fixovací pro ukončení jednoduché nebo dvojité drážky. Rozměry min. 190 * 130 mm, hmotnost min. 649 g | 10
Palička | Plastová palička s úkosem, s klínovitým tvarem hlavy, vyrobeno z odolného plastu, vysoká odolnost proti nárazu (rozbití), zaoblené hrany, nelakovaná rukojeť poskytuje velmi dobrou přilnavost. Rozměr hlavy 155 * 85 * 35 mm. Hmotnost min. 548 g. | 10
Drážkovnice | Klempířský přeložník - drážkovnice, plastová, vhodná při zpracování povrchově upravených plechů, rozměr 290 x 140 mm | 10
Rýsovací šablona | Klempířská rýsovací šablona nerezová, v rozsahu po 50mm od 5mm do 100mm, kalený a leštěný povrch, tloušťka materiálu 5 mm o tvrdosti 48 HRC, vysoká pevnost zaručuje odolnost a životnost hran | 10
Nýtovací kleště | Nýtovací kleště, robustní ocelový rám, otočná hlava, pro použití nýtů 2.4/3.2/4.0/4.8 z materiálů AL, Cu a Fe | 10
Svorka žlabu samosvorné upínání | Svorka žlabu se samosvorným upínáním, poniklovaná, pro žlaby RŠ 330 mm | 1
Rozklepávací kladivo | Speciálně profilované a leštěné tupé konce hlavy kladiva umožňují zakončení úhlové i dvojité drážky. Kladivo pro úpravu drážek . Oba konce hlavy jsou široké - jeden z nich je svislý, druhý vodorovný, což umožňuje pohodlné vyklepání plechu. Hlava kladiva je vyrobena z tvrzené oceli a je chráněná práškovým lakem proti korozi. Rukojeť ze dřeva, zajištěná klínem. Délka min. 300 mm, šířka hlavy 120 - 135 mm, hmotnost 350 - 380 g. | 10
Klempířské kružítko | Klempířské kružítko s možností utažení ve zvoleném poloměru, pro rýsování na plechy bez povrchové úpravy. Maximální průměr kruhu 300mm. Provedený snýtovaný kloub, oblouk a svírací šroub | 10
Brašna na nářadí | Brašna na nářadí, vyrobena z pevné a odolné tkaniny, kritická místa (rohy, hrany) zesílené kůží, pevné voděodolné plastové dno, držadla prošitá pro zvýšení odolnosti a pevnosti, ergonomické pryžové opláštění držadel, rozměrná konstrukce umožňující snadný přístup k obsahu. Zipy s velkými poutky pro snadné otevírání, pohodlný ramenní popruh s polstrováním, vnitřní oka pro uložení nářadí. | 2
Plastová lahvička na letovací tekutinu | Plastová lahvička na letovací tekutinu s bezpečnostním víčkem, průhledná, objem 100 - 150 ml. | 2
Značkovací šňůra v plastovém pouzdře s ozubeným kolečkem a západkou | Značkovací šňůra v plastovém pouzdře s ozubeným kolečkem a západkou, velký a silný háček, krátká doba navíjení šňůry, ergonomický tvar pro bezpečné uchopení, snadné odvíjení šňůry, snadné plnění prášku, délka šňůry min 20 m. | 5
1. Označení | 2. Popis | 3. Cena
OV30 |  | Počet | 2
| Pájecí souprava dle specifikace, páječka s piezoelektrickým zapalováním. | Cena/ks v Kč bez DPH
| Rozměry: | Cena celkem v Kč bez DPH | 0
| Materiál a konstrukce: Vysoce výkonná propan- butanová páječka vyrobena pouze z nejkvalitnějších materiálů, jako jsou ušlechtilá ocel, mosaz a teflon. Rychlý zážeh bez manipulace se vzduchovým šoupátkem, automatické zapalování stisknutím tlačítka. Ideální do větru díky skrytému plamenu uvnitř hlavy. Jednoduchá obsluha jednou rukou. Velmi úsporná díky speciálnímu systému kruhového plamene - maximální pájecí komfort díky kladívkům s nastavitelným sklonem. S pevným stojánkem - robustní - ergonomická - stylová - jednoduchý převodu tepla, pájecí aplikace - připojení hadice - závit G3 / 8 "LH. Součástí měděný hrot max. 350 g se zvlášť dlouhou životností z elektrolytické mědi v kladívkovém tvaru, Hmotnost tělesa páječky max. 0,65g., konstantní regulátor tlaku a vysokotlaká hadice délky 2,5m. Součástí pájecí soupravy požadujeme pájecí kladívko vyrobené z elektrolytické mědi, otvory jádrového vrtání a zkosené hrany na spodní straně měděného kladívka, gramáž 240 - 250 g, provedení přímé kladívko a vyhnuté kladívko. | Typové označení výrobku uchazeče:
Barevné provedení: není specifikace
Schéma je ilustrativní - nadřazen popis, referenční výrobek
4. Schéma
1. Označení | 2. Popis | 3. Cena
OV31 |  | Počet | 10
| Klempířská rohatina s příslušenstvím dle specifikace | Cena celkem v Kč bez DPH | 0
Rozměry
| Materiál a konstrukce: | Typové označení výrobku uchazeče:
Barevné provedení:
Schéma je ilustrativní - nadřazen popis, referenční výrobek :
4. Schéma |  | ks | Cena/ks v Kč bez DPH
| Klempířská rohatina s oblou špičatou dráhou a trychtýřovým rohem. Hmotnost 6,5 - 8 kg, velikost max. 750mm. | 10
Příslušenství | Klempířská babka, 2 zaoblené, 2 ostré hrany. Hmotnost 2 - 2,5 kg | 2
| Klempířská babka plochá 4 kg, leštěná pracovní plocha | 2
| Pasířská babka, jemně leštěná pracovní plocha, ploché líce, 2 rohy zaoblené. | 2
| Pasířská babka, jemně leštěná pracovní plocha, kulaté líce. | 2
| Pasířská babka, jemně leštěná pracovní plocha, půlkulaté zaoblené líce. | 2
| Pasířská babka, jemně leštěná pracovní plocha, ploché líce, 2 rohy zaoblené. | 2
1. Označení | 2. Popis | 3. Cena
OV32 |  | Počet | 30
| Pracovní police a regály | Cena/ks v Kč bez DPH
| Rozměr (Š x H x V) : 6ks (1000 x 400 x 1800mm) + 9ks (600 x 400 x 900mm) + 13ks (600 x 400 x 1800mm) + 2ks (800 x 400 x 900mm) | Cena celkem v Kč bez DPH | 0
| Materiál a konstrukce: kovové stojiny, nosníky, výztuhy i police jsou vyrobeny z pozinkovaného plechu, 4 police omyvatelný, bezšroubový způsob montáže, každá police pro zatížení min.100kg. Včetně plastových patek pod stojiny s možností rektifikace pro vyrovnání nerovnosti podlahy. | Typové označení výrobku uchazeče:
Barevné provedení: pozinkovaná ocel
Schéma je ilustrativní - nadřazen popis, referenční výrobek : BIEDRAX
4. Schéma
1. Označení | 2. Popis | 3. Cena
OV33 |  | Počet | 1
| PC + software dle specifikace | Cena/ks v Kč bez DPH | 0
| Součástí: PC ALL IN ONE | Cena celkem v Kč bez DPH | 0
| Materiál a konstrukce: Včetně dopravy, odborné montáže a instalace. minimální specifikace: PC All in One, Procesor min. 9 000 bodu CPU benchmark, min. 8GB RAM DDR4, pevný disk SSD min. 256 GB, počet jader procesoru min. 6, frekvence procesoru 2 100MHz, Cache procesoru min. 9MB, Core boost frekvence 3,5 GHz, úhlopříčka displeje min. 20", rozlišení 1600x900 antireflexní. Základní výbava integrovaná: Bluetooth, čtečka paměťových karet, Webová kamera, Wi-Fi. Výstupy: USB 3.0 min. 3x zpětně kompatibilní s USB 2.0, HDMI, Display Port, LAN 10/100/1000 Mbit/s, výstup na sluchátka, operační systém kompatibilní s WIN 10 PRO 64 bit. PC identické, celá sada musí být stejné série použitých dílů, nesmí se jednat o repasovanou techniku. Kancelářský balík Office: požadujeme kompatibilní se systémem Microsoft Office Standard 2019. Dodávka včetně kabeláže, klávesnice a myši. | Typové označení výrobku uchazeče:
Barevné provedení:
Schéma je ilustrativní - nadřazen popis
4. Schéma
1. Označení | 2. Popis | 3. Cena
OV34 |  | Počet | 1
| Tiskárna A3 | Cena/ks v Kč bez DPH
| Součástí: Multifunkční tiskárna A3 / A4 s příslušenstvím | Cena celkem v Kč bez DPH | 0
| Materiál a konstrukce: Včetně dopravy, odborné montáže a instalace. Tiskárna, skener, kopírka, Formáty papírů: A4, A3. Tiskové rozlišení min. 1200 DPI, rychlost tisku černobíle: min. 22 stran /min, vstupní zásobník min. 300 listů, doba tisku první strany max. 9s. Rozlišení skeneru: min. 600 DPI. Rozhraní LAN, USB. Informační displej. Dodávka včetně kabeláže. | Typové označení výrobku uchazeče:
Barevné provedení:
Schéma je ilustrativní - nadřazen popis
4. Schéma
1. Označení | 2. Popis | 3. Cena
OV35a |  | Počet | 2
| Pracovní stůl + kontejner pro pedagogy (kancelář) | Cena/ks v Kč bez DPH
| Rozměr stůl (D x Š x V): 1600 x 800 x 720-745 mm Rozměr kontejner (Š x H x V): cca 400-500 x 600 x 600-650 mm | Cena celkem v Kč bez DPH | 0
| Materiál a konstrukce: Stůl: Pevná pracovní deska, výškově nenastavitelný. Stolová deska LTD tl.. 25 mm v možném provedení dřevodekorů i pastelových odstínů je opatřena ABS hranou tl.. 2 mm. Kovová konstrukce je tvořena uzavřenými ocelovými profily. Podnož je opatřena rektifikacemi pro vyrovnání nerovnosti podlahy. Doplňky: 1ks kabelová průchodka, kabelový kanál, vč. adaptéru, kabelové vedení. Kontejner: 4 zásuvky, dřevotřískové desky oboustranně laminovaná tl.. 22 mm s 2 mm ABS hranou. Kontejner bude vybaven plastovými kolečky. Vybavení – centrální zámek, zásuvky mají systém blokace. | Typové označení výrobku uchazeče:
Barevné provedení: vybere investor na základě přeložených vzorků dle uvedeného předpokladu: Kovová konstrukce: prášková barva: šedá (cca RAL 7045), alt. antracit (cca RAL 7016), alt. šedostříbrná, alt. bílá Barevné provedení desky stolu + kontejner: LTD buk, alt. šedá (cca RAL 7045), alt. antracit (cca RAL 7016)
Schéma je ilustrativní - nadřazen popis, referenční výrobek : INTERIER ŘÍČANY ALFA 200 + ALFA 500
4. Schéma
1. Označení | 2. Popis | 3. Cena
OV35b |  | Počet | 2
| Kancelářská židle pro pedagogy (kancelář) | Cena/ks v Kč bez DPH
| Rozměry: | Cena celkem v Kč bez DPH | 0
| Materiál a konstrukce: Kancelářská židle otočná vybavená synchronní mechanikou, čalouněný sedák, síťovaný opěrák, výškově stavitelné područky, plynový píst, černý kříž a kolečka vhodná na stěrkovou epoxidovou podlahu. | Typové označení výrobku uchazeče:
Barevné provedení: černá
Schéma je ilustrativní - nadřazen popis, referenční výrobek : INTERIER ŘÍČANY ALFA 750
4. Schéma
1. Označení | 2. Popis | 3. Cena
OV36a |  | Počet | 2
| Jídelní stůl žákovský | Cena/ks v Kč bez DPH
| Rozměr stůl (D x Š x V): cca 1600 x 800 x 720-740 mm | Cena celkem v Kč bez DPH | 0
| Materiál a konstrukce: stolová deska je vyrobena z laminované dřevotřísky tloušťky min.18 mm s 2 mm ABS hranou rám stolu tvoří stabilní konstrukce ze čtyřhranných ocelových profilů nohy jsou opatřeny plastovými koncovkami a rektifikací povrchová úprava kovových částí práškovým lakem | Typové označení výrobku uchazeče:
Barevné provedení: vybere investor na základě předložených vzorků dle uvedeného předpokladu: Kovová konstrukce: prášková barva: bílá (cca RAL 9010), alt. modrá (cca RAL 5005) Barevné provedení desky stolu: antracit (cca RAL 7016), alt. žlutá (cca RAL 1018), alt. bílá (cca RAL 9010), alt. buk
Schéma je ilustrativní - nadřazen popis
4. Schéma
1. Označení | 2. Popis | 3. Cena
OV36b |  | Počet | 10
| Jídelní židle žákovská | Cena/ks v Kč bez DPH
| Rozměry: velikost kategorie 6 (výška sedáku cca 46cm (pro postavu 159-188cm) alt. kategorie 7 (výška sedáku cca 51cm (pro postavu 174-207cm) – velikost bude upřesněna | Cena celkem v Kč bez DPH | 0
| Materiál a konstrukce: Stohovatelná výškově nenastavitelná židle. Konstrukci tvoří ocelové silnostěnné trubky, sedák a opěrák je tvořen skořepinou z kvalitního pružného plastu. Židle je doplněna plastovými koncovkami. Nosnost min. 150kg. | Typové označení výrobku uchazeče:
Barevné provedení: vybere investor na základě předložených vzorků dle uvedeného předpokladu: Kovová konstrukce: prášková barva: bílá (cca RAL 9010), alt. chrom Barevné provedení skořepiny sedáku: žlutá (cca RAL 1018), alt. modrá (cca RAL 5005)
Schéma je ilustrativní - nadřazen popis, referenční výrobek : B2Bpartner CLEO
4. Schéma
1. Označení | 2. Popis | 3. Cena
OV37 |  | Počet | 1
| Keramická magnetická tabule rovinná na stěnu | Cena/ks v Kč bez DPH
| Rozměr tabule (Š x V): 1800 x 1200 mm | Cena celkem v Kč bez DPH | 0
| Tabulové desky certifikované zkušebním ústavem, magnetická tabule rovinná pro popis fixem, barva bílá, povrch tabule tvoří certifikovaná dvouvrstvá keramika, vypalovaná nad 800°C, keramický povrch vhodný pro nejvyšší zatížení, tloušťka tabule je minimálně 20mm, sendvičová konstrukce - tabule se nekroutí, rám tabule je z hliníku, plastové rohy v barvě desky, odkládací polička pro odkládání psacích potřeb a stěrek po celé délce tabule, montážní sada na stěnu součástí balení. | Typové označení výrobku uchazeče:
Barevné provedení: bílá, rám modrá (cca RAL 5005), alt. elox (stříbrná)
Schéma je ilustrativní - nadřazen popis, referenční výrobek : boardOK
4. Schéma
1. Označení | 2. Popis | 3. Cena
OV38 |  | Počet | 1
| Sestava: police + 2x skříň | Cena/ks v Kč bez DPH
| Rozměr (Š x H x V) : 4000 (5x800) x 400-450 x 2200-2500 mm | Cena celkem v Kč bez DPH | 0
| Materiál a konstrukce: Dřevotřísková laminovaná deska tl.. 18 mm, hrany doplněné ABS hranou tl.. 2 mm. Přestavitelné zesílené police tloušťky 25 mm, dveře mají miskové závěsy s úhlem otvírání od 95° do 110° a budou vybaveny zámky. Úchytky provedeny z kartáčovaného nerezu, alt. z hliníku. Skříň bude obsahovat tyč pro zavěšení oděvu. Rektifikační kluzáky pro vyrovnání podlahy do výšky 15 mm. 1ks skříň šatní, 1ks skříň 2-dveřová, 2-sklo, zásuvky, 1ks skříň čtyřdveřová, 1ks skříň dvoudvéřová policová, 1ks skříň vysoká dvoudvéřová s roletou, roleta a dveře uzamykatelné. | Typové označení výrobku uchazeče:
Barevné provedení: vybere investor na základě přeložených vzorků dle uvedeného předpokladu: Barevné provedení desky korpus: LTD dub, LTD buk Barevné provedení desky dvířek: LTD dub, LTD buk
Schéma je ilustrativní - nadřazen popis, referenční výrobek:
4. Schéma
1. Označení | 2. Popis | 3. Cena
OV48 |  | Počet | 10
| Lavice do šatny | Cena/ks v Kč bez DPH | 0
| Rozměr (Š x D x V) : 400 x 1500 x cca 420 mm | Cena celkem v Kč bez DPH | 0
| Materiál a konstrukce: Konstrukce rámu lavic je svařená z ocelových profilů. Nohy mají obdélníkový průřez a jsou opatřené plastovými kluzáky. Provedení se sklopným roštem na obuv. Sedací plocha: bukové latě | Typové označení výrobku uchazeče:
Barevné provedení: vybere investor na základě přeložených vzorků dle uvedeného předpokladu: Kovová konstrukce: prášková barva: modrá (cca RAL 5005) alt. antracit (cca RAL 7016), alt. žlutá (cca RAL 1018) Sedací deska: rošt z bukových latí opatřený bezbarvou lazurou nebo lakem s UV filtrem
Schéma je ilustrativní - nadřazen popis, referenční výrobek : Alfa 3, kód produktu: S1L 150 A LB SR 5010
4. Schéma
Doprava | cena za dopravu kompletní zakázky
Montáž | cena za montáž kompletní zakázky včetně likvidace a odvozu obalových materiálů
Cena celkem bez DPH: |  |  | 0
DPH 21% |  |  | 0
Cena celkem včetně DPH: |  |  | 0

## příloha_OV_16
Výkaz STŘECHA 4 (OV/16)
prvek | rozměr (mm) |  |  | počet | jednotka | množství
| šířka | výška | délka | ks
kotevní ocelová botka | 100 | 100 | 150 | 14 | ks | 14
sloupky * | 100 | 100 | 13678 | 1 | m3 | 0.1309
vaznice * | 100 | 120 | 14940 | 1 | m3 | 0.17928
krokev * | 80 | 100 | 1760 | 15 | m3 | 0.2112
kleština* | 80 | 100 | 1525 | 4 | m3 | 0.0488
sloupky, trámky, krokve vikýřů * | 80 | 80 | 11445 | 1 | m3 | 0.073248
desky pro tvarování vikýřů, tl. 25mm | 25 | - | - | 4 | m2 | 0.68
pomocné laťě pro konstrukci vikýřů* | 40 | 60 | 11430 | 1 | m3 | 0.027432
obruč pr. 800mm | 80 | 80 | 2105 | 2 | m3 | 0.026944
bednění střechy, palubky tl. 25mm – smrk | 25 | - | - | 1 | m2 | 31.56
* smrkové řezivo, HOBLOVANÉ
vč. spojovacích prvků
kvalita dřeva C24

## příloha_OV_17
Výkaz STŘECHA 1 (OV/17)
prvek | rozměr (mm) |  |  | počet | jednotka | množství
| šířka | výška | délka | ks
kotevní ocelová botka | 160 | 160 | 160 | 6 | ks | 6
sloupky * | 160 | 160 | 2505 | 4 | m3 | 0.25651
sloupky * | 160 | 160 | 2100 | 2 | m3 | 0.10752
vaznice * | 160 | 200 | 3330 | 2 | m3 | 0.21312
vaznice * | 160 | 200 | 1960 | 1 | m3 | 0.06272
kleština* | 100 | 160 | 4700 | 3 | m3 | 0.2256
krokev * | 100 | 160 | 2890 | 10 | m3 | 0.4624
krokev * | 100 | 160 | 2350 | 4 | m3 | 0.1504
pásky * | 100 | 100 | 9444 | 1 | m3 | 0.09444
bednění střechy, palubky tl. 25mm – smrk | 25 | 2030 | 2000 | 1 | m2 | 4.06
bednění střechy, palubky tl. 25mm – smrk | 25 | 5776 | 3500 | 1 | m2 | 20.216
* smrkové řezivo, HOBLOVANÉ
vč. spojovacích prvků
kvalita dřeva C24

## příloha_OV_18
Výkaz STŘECHA 2 (OV/18)
prvek | rozměr (mm) |  |  | počet | jednotka | množství
| šířka | výška | délka | ks
kotevní ocelová botka | 140 | 140 | 150 | 4 | ks | 4
sloupky * | 140 | 140 | 570 | 4 | m3 | 0.044688
vaznice * | 140 | 180 | 3700 | 2 | m3 | 0.18648
vaznice * | 140 | 180 | 2420 | 2 | m3 | 0.12197
vaznice vrcholová* | 100 | 140 | 910 | 1 | m3 | 0.01274
krokev nárožní * | 100 | 140 | 2560 | 4 | m3 | 0.14336
krokev * | 80 | 140 | 1805 | 6 | m3 | 0.1213
krokev * | 80 | 140 | 1135 | 4 | m3 | 0.050848
krokev * | 80 | 140 | 845 | 4 | m3 | 0.037856
pásky * | 100 | 100 | 665 | 8 | m3 | 0.0532
bednění střechy, palubky tl. 25mm – smrk | 25 | 1805 | 3000 | 1 | m2 | 5.415
bednění střechy, palubky tl. 25mm – smrk | 25 | 1805 | 5000 | 2 | m2 | 18.05
* smrkové řezivo, HOBLOVANÉ
vč. spojovacích prvků
kvalita dřeva C24

## příloha_OV_19
Výkaz STŘECHA 3 (OV/19)
prvek | rozměr (mm) |  |  | počet | jednotka | množství
| šířka | výška | délka | ks
kotevní ocelová botka | 160 | 160 | 160 | 4 | ks | 4
sloupky * | 160 | 160 | 3615 | 2 | m3 | 0.18509
sloupky * | 160 | 160 | 2810 | 2 | m3 | 0.14387
vaznice * | 160 | 200 | 6000 | 2 | m3 | 0.384
kleština* | 100 | 160 | 3160 | 2 | m3 | 0.10112
krokev * | 100 | 160 | 4145 | 9 | m3 | 0.59688
pásky * | 100 | 100 | 5376 | 1 | m3 | 0.05376
bednění střechy, palubky tl. 25mm – smrk | 25 | 4145 | 6000 | 1 | m2 | 24.87
* smrkové řezivo, HOBLOVANÉ
vč. spojovacích prvků
kvalita dřeva C24