## KOTELNA
VÝPIS ZÁKLADNÍHO MATERIÁLU - CENOVÁ KALKULACE
akce: GYMNÁZIUM BEROUN
TECHNOLOGIE
Dodávka a kompletace | ks/m | jed. | celkem | celkem
Plynový závěsný kondenzační kotel 13 - 63 kW | 1 | 91200 | 91200
Plynový závěsný kondenzační kotel 21 - 99,5 kW | 2 | 99700 | 199400
Čerpadlová sada pro kotel | 3 | 18810 | 56430
Zpětná klapka DN 40 | 3 | 770 | 2310
Vypouštěcí kohout DN15 | 3 | 118 | 354
Kotlový modul pro tři kotle vč. izolace | 1 | 55280 | 55280
Nepřímo ohřívaný zásobník teplé vody o ojemu 400 l | 1 | 31840 | 31840
Neutralizační box pro kaskády | 1 | 15960 | 15960
Náhradní náplň do neutralizačního box 10 kg | 1 | 2860 | 2860
Kondenzační sifon ke kotli | 3 | 173 | 519
Kondenzační sifon HL 136N DN40 | 1 | 767 | 767
Ekvitermní regulátor | 1 | 5800 | 5800
Kakádový modul | 1 | 9080 | 9080
Spínací modul | 3 | 4070 | 12210
Čidlo venkovní teploty | 1 | 600 | 600
Čidlo topné vody | 4 | 1050 | 4200
Kotllová redkuce DN110/100 | 3 | 1050 | 3150
Kaskádový kouřovod pro dva kotle DN160/110 + adaptér + sifon | 1 | 17260 | 17260
Kaskádový kouřovod pro jeden kotel DN160/110 - rozšíření | 1 | 6110 | 6110
Trubka s hrdlem pro kaskádu DN160 mm | 3 | 2080 | 6240
Revizní koleno 87° na kaskádě DN160 mm | 1 | 6110 | 6110
Redukce z kaskády do komína DN160/200 mm | 1 | 1500 | 1500
Sada pro vedení v šachtě DN200 mm | 1 | 20960 | 20960
Trubka s hrdlem pro svilé odkouření DN200 mm | 18 | 3050 | 54900
Potrubí HT DN40 | 8 | 79 | 632
Hadice s opletením DN25 | 10 | 560 | 5600
Ocelová neuzavíratelná mřížka 300/400 mm do zdiva | 1 | 2400 | 2400
Vzduchovod potrubí pozink. plech 600/400 mm | 3 | 3400 | 10200
Vzduchovod oblouk pozink. plech 600/400 mm | 1 | 3400 | 3400
Hydraulická vyhýbka - 280 kW vč. izolace | 1 | 22138 | 22138
Rozdělovač a sběrač pro tři topné okruhy - 280 kW vč. izolace | 1 | 20823 | 20823
Čerpadlová jednotka FL-MK DN50 směšovaná 50-100F | 2 | 96171 | 192342
Čerpadlová jednotka V-UK DN32 nesměšovaná 25-60 | 1 | 11514 | 11514
Servomotor pro skupiny FL-MK DN50 - 230 V | 2 | 3686 | 7372
Magnetický odlučovač pro hydraulickou vyhýbku | 1 | 5956 | 5956
Přechodové šroubení rozdělovač/stabilizátor DN80/100 | 1 | 6432 | 6432
Přechodové šroubení victaulic/příruba DN80/6 | 1 | 2869 | 2869
Šroubení victaulic/přivaření DN50 | 2 | 1310 | 2620
Přechodové šroubení DN50 | 1 | 1051 | 1051
Označovací štítky na rozdělovač | 3 | 332 | 996
Ocelová skříň rozvaděče | 1 | 4200 | 4200
Elektro materiál | 1 | 3000 | 3000
Poruchová signalizace Kotelník 1.0 (sada) | 1 | 16000 | 16000
Napájecí zdroj (v sadě) | 1 | 0 | 0
Tlakové čidlo (v sadě) | 1 | 0 | 0
Čidlo zaplavení (v sadě) | 1 | 0 | 0
Čidlo teploty prostoru (v sadě) | 1 | 0 | 0
Čidlo teploty systému (v sadě) | 1 | 0 | 0
Čidlo úniku plynu | 1 | 3505 | 3505
Čidlo úniku CO | 1 | 3505 | 3505
GSM modul (volitelné) | 1 | 4800 | 4800
Tlaková expanzní nádrž N600/6 o objemu 600 l | 1 | 24258 | 24258
Kulový kohout DN25 se zajištěním | 1 | 1229 | 1229
Pojistný ventil DN20 - otv.př. 4,0 bar | 1 | 409 | 409
Manometr průměru 60 mm, 0 - 6,0 bar | 1 | 256 | 256
Třícestný zkušební kohout, M20x1,5 | 1 | 350 | 350
Ocelová trubka závitová, DN25 | 8 | 150 | 1200
Varný nátrubek závit., DN10 | 1 | 10 | 10
Varný nátrubek závit., DN15 | 4 | 15 | 60
Vypouštěcí kohout DN15 | 2 | 118 | 236
Automatický odvzdušňovací ventil DN10 | 1 | 130 | 130
Zpětná klapka DN 25 | 3 | 166 | 498
KKO kohout DN25 - R910 - voda | 3 | 405 | 1215
KKO kohoutDN25 - R910 - voda | 3 | 405 | 1215
Mosazný filtr FWS 1" (MS31) | 1 | 2940 | 2940
Zpětná klapka DN 25 | 1 | 166 | 166
Pancéřová hadice DN25 | 3 | 560 | 1680
sada šroubení k pancéřová hadici DN25 | 3 | 120 | 360
Automatické doplňování vody Compact | 1 | 25177 | 25177
Měření vodivosti vody | 1 | 3230 | 3230
Externí tlakové čidlo vody | 1 | 3324 | 3324
Změkčovač vody (katex/anex) Mix-Bed V 1035 | 1 | 12020 | 12020
KKO kohout DN15 - R950 - plyn | 2 | 194 | 388
KKO kohout vzorkovací DN15 - plyn | 1 | 236 | 236
Manometr průměru 160 mm, 0 - 6 kPa, M20x1,5 | 1 | 1150 | 1150
Třícestný zkušební kohout, M20x1,5 | 1 | 350 | 350
Kondenzační smyčka, M20x1,5 | 1 | 280 | 280
Přírubový plynový havarijní uzávěr EVH 1050/P DN50/16 | 1 | 9896 | 9896
Přírubový plynový filtr PFP 1050 DN50/16 | 1 | 4370 | 4370
Příruba varná s krkem DN50/16 | 2 | 145 | 290
KKO kohout DN50 - R950 - plyn | 1 | 1487 | 1487
Ocelová trubka hladká bezešvá 57/2,9 mm, DN50 | 2 | 237 | 474
Ocelová trubka hladká bezešvá 89/3,6 mm, DN80 | 8 | 394 | 3152
Ocelová trubka závitová, DN15 | 6 | 64 | 384
Ocelová redukce kovaná DN50/80 | 3 | 59 | 177
KKO kohout DN25 - R910 - voda | 4 | 405 | 1620
KKO kohout DN40 - R910 - voda | 3 | 919 | 2757
Zpětná klapka DN25 | 1 | 173 | 173
Pojistný ventil se zp. klapkou TE-2852 DN20 | 1 | 546 | 546
Filtr DN25 | 1 | 235 | 235
Cirkulační čerpadlo na teplou vodu DN32 | 1 | 6031 | 6031
Vypouštěcí kohout DN15 | 8 | 118 | 944
Automatický odvzdušňovací ventil DN10 | 2 | 130 | 260
Manometr průměru 60 mm, 0-1,0 Mpa | 1 | 256 | 256
Tlaková expanzní nádrž DD18/10 o objemu 18 l | 1 | 1772 | 1772
Kulový kohout DN20 se zajištěním | 1 | 548 | 548
Konzola s páskou pro expanzi | 1 | 229 | 229
Varný nátrubek závit., DN10 | 9 | 20 | 180
Varný nátrubek závit., DN15 | 6 | 30 | 180
Ocelová trubka hladká bezešvá 38/2,6 mm, DN32 | 18 | 150 | 2700
Ocelová trubka hladká bezešvá 57/2,9 mm, DN50 | 10 | 250 | 2500
Ocelová trubka hladká bezešvá 76/3,2 mm, DN65 | 60 | 300 | 18000
Izolace s hliníkovou folií 35/30 mm | 18 | 90 | 1620
Izolace s hliníkovou folií 60/60 mm | 10 | 213 | 2130
Izolace s hliníkovou folií 76/60 mm | 60 | 230 | 13800
Plastové tlakové potrubí PPR25, PN16 | 6 | 57 | 342
Plastové tlakové potrubí PPR40, PN20 | 6 | 150 | 900
Plastové tlakové potrubí PPR50, PN20 | 6 | 250 | 1500
Plastové tlakové potrubí PPR63, PN16 | 6 | 300 | 1800
Izolace na potrubí Tube 28/9 mm | 6 | 12 | 72
Izolace na potrubí Tube 42/19 mm | 6 | 50 | 300
Izolace na potrubí Tube 54/19 mm | 6 | 62 | 372
Izolace na potrubí Tube 64/9 mm | 6 | 31 | 186
Propojovací materiál, těsnění (odhad) | 1 | 3000 | 3000
Materiál celkem |  |  |  | 1103945
Demontáž zásobníků teplé vody, rozvodů, regulace, izolace, kouřovod | 1 | 5000 | 5000
Demontáž předávací stanice, rozdělovač, sběrač, regulace, izolace | 1 | 6000 | 6000
Demontáž ocelového potrubí, izolace | 150 | 40 | 6000
Demontáž pohledu zpětná montáž (28000/1000 ve v.2800) | 28 | 200 | 5600
Malba prostoru kotelny (5500/3400/v.2800) | 70 | 90 | 6300
Vybourání podlahy (1200/2500/v.100) a odvoz suti | 3 | 600 | 1800
Pokládka dlažby (1200/2500) | 3 | 900 | 2700
montáž techologie (kotle, zásobník, expanze, rozdělovač) | 1 | 82800 | 82800
montáž spalinové cesty | 1 | 5000 | 5000
montáž elektro | 1 | 18900 | 18900
revizní zpráva elektro | 1 | 1500 | 1500
revizní zpráva plynu | 1 | 2500 | 2500
revizní zpráva spalinových cest | 1 | 1500 | 1500
zpracování místního provozního řádu kotelny | 1 | 6000 | 6000
zpracování revizní knihy plynového zařízení | 1 | 3000 | 3000
zaškolení obsluhy plynového zařízení | 2 | 3000 | 6000
uvedení zařízení do provozu | 1 | 9000 | 9000
režie (doprava, spotřební materiál..) | 1 | 3000 | 3000
Práce celkem |  |  |  | 172600
kotelna celkem bez DPH celkem |  |  |  | 1276545
kotelna celkem s DPH 21% celkem |  |  |  | 1544619.45
Note on E127: uzivatel: DEMONTÁŽ 2x PLYNOVÝ OHŘÍVAČ VODY cca 300 l vč. izolace DEMONTÁŽ AL KOUŘOVODU DN250 cca 4 m DEMONTÁŽ OCELOVÉHO POTRUBÍ cca 35 m DEMONTÁŽ POTRUBÍ PPR cca 25 m vč. izolace DEMONTÁŽ 1x CIRKULAČNÍ ČERPADLO DN32 DEMONTÁŽ 12x KOHOUT, POJISTNÝ VENTIL....
Note on E128: uzivatel: uzivatel: DEMONTÁŽ 1x ROZDĚLOVAČE TOPNÝCH OKRUHŮ PRO SEDM TOPNÝCH VĚTVÍ (SVAŘENEC) vč. izolace DEMONTÁŽ 1x SBĚRAČE TOPNÝCH OKRUHŮ PRO SEDM TOPNÝCH VĚTVÍ (SVAŘENEC) vč. izolace DEMONTÁŽ OCELOVÉHO POTRUBÍ cca 50 m vč. izolace DEMONTÁŽ 2x OBĚHOVÉHO ČERPADLA DN50 DEMONTÁŽ 20x ŠOUPĚ, TŘÍCESTNÝ VENTIL, FILTR (DN50)