## List1
Příloha č. 5 - Technická specifikace
Název | ks | Rozdělení | Minimální požadované parametry a vlastnosti
Interaktivní dotykový displej 65" 4K | 10 | 9ks pro partnerské školy 1ks pro příjemce | 65“ LED displej s rozlišením min. 3840x 2160 Pixels 4K UHD, kontrast min. 4000:1, podpora min. 10 dotyků současně, ozvučení min. výkon 2x 15W, vstupy min.: HDMI, VGA, USB, matné min. 4 mm tvrzené ochranné sklo.
Pojízdný výškově stavitelný stojan pro převoz interaktivní techniky mezi třídami | 10 | 9ks pro partnerské školy 1ks pro příjemce | Mobilní pojezd s pevnou konstrukcí vhodný pro displeje do velikosti 65". Musíumožnit nastavení výšky obrazovky v rozmezí min. 50-120 cm od spodní hrany, možnost rotace ze svislé do vodorovné polohy, dálkové ovládání pro změnu výšky a rotaci obrazovky.
Multimediální počítač pro práci s 3D objekty a výukovými videi ve vysokém 4K rozlišení | 10 | 9ks pro partnerské školy 1ks pro příjemce | Multimediální PC umožňující přehrávání 4K videa a animací, s výukovým obsahem, výkonem procesoru minimálně 3600 bodů dle www.cpubenchmark.net, operační pamětí min.8 GB RAM, uložištěm SSD min. 240 GB, Wi-Fi, Bluetooth, USB. Operační systém s možností připojení do domény v aktuální verzi z důvodu kompatibility. Je požadovánou aby součástí PC bylo předinstalováno minimálně 10 programů vhodných na rozvoj klíčových kompetencí žáků (myšlenkové mapy, sw na rozvoj logického myšlení, algoritmizace, 3D modelování).
Mobilní stojan pro uložení a převoz pomůcek mezi třídami | 10 | 9ks pro partnerské školy 1ks pro příjemce | Mobilní kovový pořadač se systémem ukládání výsuvných plastových šuplíků min. 24 pozic, prezentační plochou a kolečky s brzdou. musí umožnit převoz min.5 poptávaných výukových stavebnic pro předškoláky včetně poptávaného nabíjecího boxu s tablety. Rozměr vozíku: výška max 90 cm, šířka max. 70 cm, hloubka min.40 cm.
3D tiskárna | 10 | 9ks pro partnerské školy 1ks pro příjemce | Pracovní prostor minimálně 25 x 21 x 21 cm, bezúdržbová tisková plocha, integrované LCD, musí umožnit tisk z SD karty (min. 8 GB v balení) nebo z počítače přes USB, osazena 0.4mm vyměnitelná tryska, určeno pro 1,75 mm tiskovou strunu, výška vrstvy min. od 0.05 mm, plně automatická kalibrace tiskové plochy, vyhřívaná magnetická podložka s kompenzací studených rohů s vyměnitelnými tiskovými pláty, automatická kompenzace nepřesně složených os tiskové plochy, podporované materiály min.: PLA, ABS, PET, HIPS, Flex PP, Ninjaflex, Laywood, Laybrick, Nylon, Bamboofill, Bronzefill, ASA, T-Glase, filamenty s uhlíkovým vláknem, polykarbonát, možnost jednoduchého barevného tisku po vrstvách, rám vyztužen díly z extrudovaného hliníku, detekce a zotavení ze ztráty přívodu energie, chlazení z obou stran objektu, IR senzor filamentu, automatické natažení nově zavedeného filamentu, sonda se zabudovaným termistorem pro kalibraci teploty, větráček extruderu i tiskový větráček se seldováním rychlosti otáčení. Možnost upgradu na multimateriálovou tiskárnu s min. pěti materiály. Včetně softwaru určeného pro tuto konkrétní tiskárnu (nebo plně kompatibilní software) pro přípravu modelů k tisku - software v českém jazyce.
3D tiskárna | 1 | 1ks pro příjemce | Pracovní prostor minimálně 25 x 21 x 21 cm, bezúdržbová tisková plocha, integrované LCD, tisk z SD karty (min.8 GB v balení) nebo z počítače přes USB, 0.4mm tryska (jednoduše vyměnitelná) pro 1,75 mm tiskovou strunu, výška vrstvy min. od 0.05 mm, plně automatická kalibrace tiskové plochy, vyhřívaná magnetická podložka s kompenzací studených rohů s vyměnitelnými tiskovými pláty, automatická kompenzace nepřesně složených os tiskové plochy, podporované materiály – PLA, ABS, PET, HIPS, Flex PP, Ninjaflex, Laywood, Laybrick, Nylon, Bamboofill, Bronzefill, ASA, T-Glase, filamenty s uhlíkovým vláknem, polykarbonát, jednoduchý barevný tisk po vrstvách, zvýšená tuhost rámu díky výstuhám z extrudovaného hliníku, detekce a zotavení ze ztráty přívodu energie, chlazení z obou stran objektu, IR senzor filamentu, automatické natažení nově zavedeného filamentu, sonda se zabudovaným termistorem pro rychlejší kalibrace teploty, větráček extruderu i tiskový větráček se sledováním rychlosti otáček, možnost tisku až s pěti materiály současně (min.PLA, ABS, PETG, BVOH, PVA), motorizovaný selektor s integrovanou čepelí na odřezávání filamentu, součástí balení bude zásobník na filament, který zabraňuje zamotávání strun. Včetně softwaru určeného pro tuto konkrétní tiskárnu (nebo plně kompatibilní software) pro přípravu modelů k tisku - software v českém jazyce.
Dotykový konvertibilní notebook | 150 | 9ks pro partnerské školy 1ks pro příjemce | Konvertibilní zařízení s odolnou konstrukcí s nárazuvzdorným tělem a dispjem s tvrzeným sklem- výkon CPU dle www.cpubenchmark.net 2250 bodů, dotykový displej LED IPS s rozlišením min. Full HD, RAM 4GB DDR4, uložiště min. 128GB SSD, Wi-Fi 802.11ac, Bluetooth, HD kamera, min. 2x USB z toho 1x USB 3.0, HDMI, GLAN, čtečka karet, 4článková baterie, operační systém Windows s možností připojení do domény (zadavatel požaduje tento SW z důvodu kompatibility s již používaným SW, kdy nevzniknou zadavateli vícenáklady spojené s nutností proškolení pedagogů na nový SW), aktivní dotykvé pero, voděodolná klávesnice. Je požadována předinstalace minimálně 10 výukových aplikací vhodných pro rozvoj klíčových kompetencí žáků (myšlenkové mapy, rozvoj logického myšlení, týmové spolupráce, měkkých dovedností).
Mobilní box pro nabíjení a synchronizaci dotykových notebooků | 10 | 9ks pro partnerské školy 1ks pro příjemce | Nabíjecí stanice pro min. 10 nabízených notebooků. Uzamykatelné kovově tělo s integrovaným alarmem, napájení 230 V s vypínáním a funkcí přepěťové ochrany, pro každý NTB samostaná pozice, včetně nástroje pro vytvoření Wi-Fi sítě, řízení internetu a synchonizaci notebooků.
3D skener | 10 | 9ks pro partnerské školy 1ks pro příjemce | Praktický ručnní 3D skener s možností připojení k počítači nebo notebooku prostřednictvím USB rozhraní, který umožňuje skenovat objekty s rozměry od min. 0,2 x 0,2 x 0,2 m i velké objekty s velikostí až do max. 3 x 3 x 3 metry, s funkcí automatického rozpoznání snímaného objektu. Dodávka včetně software, který umožňuje sken oříznou, vylepšit, retušovat nebo zafixovat.
Sada modulů se senzory a aktory | 50 | 45 ks pro partnerské školy 5 ks pro příjemce | Vzdělávací sada senzorů a aktorů pro měření veličin. Obsahuje minimálně: sadu senzorů pro měření základních fyzikálních veličin rozšířenou o ovládací rozhraní, které umožňuje připojení základních senzorů a aktorů a možnost ukládání naměřených dat (funkce datalogger). Ovládací rozhraní je v českém jazyce a má integrovaný akumulátor, který je možný nabíjet přímo v zařízení. Senzorové a aktorové vybavení umožňuje ovládání elektrických a pneumatických částí výukové stavebnice na základě měřených hodnot. Sensory i aktory lze připojit ke stavebnici pomocí redukčních částí tak, aby bylo možné opakovaně provádět žákovské úlohy nebo vlastní pokusy. Sensory i aktory jsou z důvodu kompatibility schopné pracovat s napájecím napětím 3,3 i 5V. Funkce několika sensorů je sloučena v jednom modulu, pokud funkce jednoho nevyloučí funkci sensoru dalšího. Každý ze senzorů a aktorů má ochranný kryt, který umožňuje připevnění na poptávanou výukovou stavebnocé pro tvorbu žákovských experimentů. Sada musí obsahovat min. tyto senzory: • optické čidlo s detekcí v rozsahu min. 0-6cm • sensor napětí v rozsahu 0-12V s rozlišenímmax. 50mV • sensor viditelného světla s analogovým výstupem • vodotěsný sensor teploty pro měření v rozsahu min. -50°C – 120°C s rozlišením max. 0,15°C • sensor vzdálenosti s rozsahem měření od min. 5cm do 300cm • sensor pro měření atmosférického tlaku • senzor PIR • 3-osý gyroskop • magnetometr • senzor půdní vlhkosti • sensor pro měření relativní vlhkosti vzduchu a aktuální teploty vzduchu s rozsahem měření min. 0-~75% RH a min. 0-65°C Sada musí obsahovat aktory v minimálním rozsahu: • modul servomotorku 360st • min. 8*8 Matrix display • OLED displej s rozlisenim minimálně 96*128 bodů • bzučák nebo reproduktor pro akustickou zpětnou vazbu • tlačítko, mikrotlačítko nebo spínač pro uživatele. Sada musí obsahovat: • propojovací kabely mezi senzory a ovládací jednotkou • měřící sondy k senzoru napětí, kombinace krokosvorek i měřících hrotů.
• modul servomotorku 360st • min. 8*8 Matrix display • OLED displej s rozlisenim minimálně 96*128 bodů • bzučák nebo reproduktor pro akustickou zpětnou vazbu • tlačítko, mikrotlačítko nebo spínač pro uživatele. Sada musí obsahovat: • propojovací kabely mezi senzory a ovládací jednotkou • měřící sondy k senzoru napětí, kombinace krokosvorek i měřících hrotů.
Full 3D projektor + kabeláž | 10 | 9 ks pro partnerské školy 1ks pro příjemce | Projektor DLP, funkce 3D, rozlišení min. Full HD (1920x1080), formát 16:9, svítivost min. 3300 ANSI lumenů, živostnost lampy až 10 000 h, kontrast min. 25 000:1, uhlopříčka promítaného obrazu min. 75 - 700 cm, rozhraní MHL, min. 2x HDMI, min. 1x USB, audio výstup, integrovaný reproduktor min. 10W, dálkový ovladač.
Brýle pro 3D projekci | 44 | 9x 4 ks pro partnerské školy 8ks pro příjemce | Aktivní 3D brýle, kompatibilní s 3D projektory s DLP technologií, automatická synchornizace pomocí DLP-Link, integrovaná Li-Ion baterie, provozní doba min. 45 hodin. Plně kompatibilní s nabízenými projektory.
Výuková stavebnice pro tvorbu žákovských experimentů | 50 | 45 ks pro partnerské školy 5 ks pro příjemce | Výuková stavebnice obsahující ucelený komplex min.214 dílků, jehož součástí je kromě základních stavebních prvků také sada pro tvorbu hydraulických modelů a sada pro 3D modelování nízkoteplotních filamentů. Všechny dílky musí být vzájemně propojitelné a uložené v uzavíratelném boxu s pořadači pro uložení dílků. Součástí výukové stavebnice je min. 15 metodických listů v českém jazyce, které obsahují návody pro konstrukci žákovských úloh a tipy na další rozšiřující experimenty. Kompatibilní s poptávanou sadou modulů se senzory a aktory.
Vizualizér | 10 | 9 ks pro partnerské školy 1ks pro příjemce | Vizualizér s ohebným ramenem, rozlišení min. 2592×1944, min. 5.0 mega pixelová kamera, automatické zaostřování, podpora náharávání videa a zvuku, ovládácí tlačítko pro skenování, dálkový ovladač, rozhraní USB, dodávka včetně SW pro tvorbu výukových materiálů a OCR pro rozpoznání textu.
Digitální kamera | 1 | 1ks pro příjemce | Digitální kamera 4K Ultra HD (min. 3840x2160), optický stabilizátor obrazu s pětiosým inteligentním aktivním režimem, max. 26.8mm širokoúhlý objektiv, min. 20x optický zoom, min. 3" displej LCD, snímač CMOS, MicroSDXC, připojení - WiFi, NFC, HDMI micro, USB micro, dotykové ovládání, bateriové napájení.
Baterie pro kameru | 1 | 1ks pro příjemce | Vysokokapacitní dobíjecí baterií vhodná pro nabízenou digitální kameru. Kapacita: min. 13,8 Wh (1 900 mAh)
Karta pro kameru | 1 | 1ks pro příjemce | Paměťová karta micro SDXC, min. 128 GB, čtení min. 100 MB/s, zápis min. 90 MB/s, Class 10.
Pouzdro kamery | 1 | 1ks pro příjemce | Kvalitní pouzdro s pevnou konstrukcí vyrobené z odolného neoprenu, které ochrání digitální kameru před poškrábáním, deštěm, prachem a nečistotami. Vhondé pro přenášení nabízené digitální kamery a jejího příslušenství v podobě náhradní baterie, nabíječky, kabelu HDMI a paměťové karty.
Stativ s ovládáním | 1 | 1ks pro příjemce | Hliníkový stativ s dálkovým ovládáním, rychlou paticí a kabelem s konektory. Musí být plně kompatibilní s nabízenou digitální kamerou. Dálkové ovládání musí umožnit přesné vzdálené nastavení úhlu a zoomu, stativ s min. 4-sekčními nohami se 3 svorkami, vodováha pro vyyrovnání horizontu, hlava stativu s olejovou kapalinou plynule pohyblivá ve všech směrech. Na DO tlačítka pro zobrazení rastru na display kamery umožňující zkontrolovat přesné zarovnání snímku. Výška stativu nastavitelná v rozmezí min. 45 cm až 145 cm. Plně kompatibilní s nabízenou videokamerou.
Osvětlení se stativem pro natáčení videí | 1 | 1ks pro příjemce | Videoreflektor na baterie, který umožňuje zachytit zřetelné videozáznamy v úplné tmě až do vzdálenosti min. 20 m, LED světlo s výkonem min. 1500 luxů, min.2,5W infračervený blesk, napájení pomocí 2 baterií typu AA. Plně kompatibilní s nabízenou videokamerou.
Set materiálu pro 3D tiskárnu | 14 | 1ks pro každého z 9 partnerů 5ks pro příjemce | Set materiálu pro 3D tiskárnu: 9 ks tiskové struny průměru 1,75 mm, tolerance max. ±0.02mm materiál PLA plně kompatibilní s nabízenou 3D tiskárnou návin na cívce min. 1 kg každá cívka se štítkem s uvedenou výrobní tolerancí Požadované množství a barvy: Set musí obsahovat minimálně: 4 kg černá, 4 kg bílá, 1 kg modrá, 1 kg žlutá, 1 kg zelená, 1 kg červená, 1 kg oranžová , 1 kg růžová, 1 kg fialová Každá cívka balena ve folii s vloženým vysušovacím sáčkem a v kartonovém obalu.
Struna pro tisk rozpustných podpor | 2 | 2ks pro příjemce | Struna z kopolymeru butendiol-vinylalkoholu (BVOH) pro tisk rozpustných podpěr, průměr 1,75 mm s přesností +- 0,05 mm, balení 500g . Plně kompatibilní s nabízenou 3D tiskárnou.
Struna pro tisk rozpustných podpor | 2 | 2ks pro příjemce | Struna z polyvinyl alcoholu (PVA) pro tisk vodou rozpustných podpěr, průměr 1,75 mm s přesností +- 0,05 mm, balení 500g. Plně kompatibilní s nabízenou 3D tiskárnou.
Software pro střih videa | 1 | 1ks pro příjemce | Software v českém jazyce kompatibilní s operačním systémem Windows vhodný pro úpravu fotografií: - min. funkce: zmizení nežádoucích objektů, tvorba memů a multigrafického text, převedení části fotografie na skicu, překrytí textem, nahrazení pozadí, automatické kolorování, výběr objektů, vyhlazování kůže, přesouvání objektů, úprava obličejových rysů, filtry, ořezy, hromadné úpravy fotek, koláže, organizace fotografií, min. 50 základních úprav fotografií s průvodcem. a úpravu videí v minimálním rozsahu: - vytváření dynamických časosběrných videí, výplň snímku podle videa, efekty skleněné tabule, přechody scén pomocí prolnutí barev, zastavení snímků s pohyblivými titulky, tvorba efektů zpětné smyčky, opravy záběrů z akční kamery, vylepšování zrnitých videí, podpora formátů HEIF a HEVC, tvorba filmů v režimu rychlých úprav, automatickému rozpoznávání tváří, mixování hudby na přesnou délku, vyrovnání roztřesených záběrů, úpravy s rozlišením 4K, podpora funkce VFR a jejich snadná organizace, min. 20 základních úprav videa s průvodcem.